## 09252014150632.dat
Site: YSI Sonde | Device Type: 4 | PCB Serial No: 00000000 | User Serial No: 0001AB6D | Version: 3.10 | Sampling Rate: 60 seconds
Date/Time | Temperature | Specific Cond | Conductivity | Resistivity | Salinity | TDS | Density | Depth | pH | pH | PAR2 | Turbidity+ | Chlorophyll | Optical DO | Optical DO | GPS Quality | Longitude | Latitude
Excel Serial Format | °C | mS/cm | mS/cm | KOhm.cm | PPT | g/L | g/cm3 | meters | pH | mV | uMoles | NTU | ug/L | % | mg/l |  | ° | °
2014-09-25 15:18 | 17.92 | 0.007 | 0.006 | 165.2 | 0 | 0.005 | 1 | 0.187 | 8.77 | -104.4 | -9.2 | 71.4 | 13 | 124.7 | 11.82 | 1 | -82.4485 | 41.4636
2014-09-25 15:18 | 17.66 | 0.007 | 0.006 | 166.15 | 0 | 0.005 | 1 | 0.185 | 8.75 | -103.3 | 1 | 1.1 | 6.1 | 125.3 | 11.94 | 1 | -82.4485 | 41.4636
2014-09-25 15:18 | 17.4 | 0.006 | 0.005 | 194.97 | 0 | 0.004 | 1 | 0.189 | 8.74 | -102.4 | 0.3 | 5.4 | 14.8 | 126.1 | 12.09 | 1 | -82.4485 | 41.4636
2014-09-25 15:18 | 17.18 | 0.006 | 0.005 | 195.93 | 0 | 0.004 | 1 | 0.184 | 8.73 | -101.8 | 1 | 1.4 | 2.2 | 126.5 | 12.18 | 1 | -82.4485 | 41.4636
2014-09-25 15:18 | 16.99 | 0.006 | 0.005 | 196.77 | 0 | 0.004 | 1 | 0.184 | 8.71 | -101 | 0.6 | 1 | 3.8 | 126.2 | 12.21 | 1 | -82.4485 | 41.4636
2014-09-25 15:18 | 16.89 | 0.013 | 0.011 | 91.02 | 0.01 | 0.008 | 1 | 0.185 | 8.76 | -103.5 | -3.6 | 4.9 | 12.6 | 126.5 | 12.25 | 1 | -82.4485 | 41.4636
2014-09-25 15:18 | 17.39 | 0.172 | 0.147 | 6.8 | 0.08 | 0.112 | 1 | 0.187 | 8.79 | -105.5 | 0.7 | 36.6 | 12.4 | 125.5 | 12.03 | 1 | -82.4485 | 41.4636
2014-09-25 15:18 | 17.83 | 0.012 | 0.01 | 96.56 | 0.01 | 0.008 | 1 | 0.185 | 8.67 | -98.6 | 0.9 | 1.2 | 297.1 | 124.9 | 11.87 | 1 | -82.4485 | 41.4636
2014-09-25 15:18 | 17.96 | 0.17 | 0.147 | 6.8 | 0.08 | 0.111 | 1 | 0.206 | 8.78 | -105.1 | 0 | 5.3 | 10.8 | 124.9 | 11.83 | 1 | -82.4485 | 41.4636
2014-09-25 15:18 | 18.18 | 0.285 | 0.248 | 4.03 | 0.14 | 0.185 | 1 | 0.364 | 8.78 | -105.1 | 0.6 | 4.3 | 12.8 | 124.9 | 11.77 | 1 | -82.4485 | 41.4636
2014-09-25 15:18 | 18.28 | 0.283 | 0.247 | 4.05 | 0.14 | 0.184 | 1 | 0.336 | 8.78 | -105.4 | 0.6 | 4.3 | 14.2 | 124.9 | 11.75 | 1 | -82.4485 | 41.4636
2014-09-25 15:18 | 18.33 | 0.283 | 0.247 | 4.05 | 0.14 | 0.184 | 1 | 0.466 | 8.78 | -105.4 | 1.1 | 5.4 | 14.9 | 125 | 11.74 | 1 | -82.4485 | 41.4636
2014-09-25 15:18 | 18.36 | 0.283 | 0.247 | 4.05 | 0.14 | 0.184 | 1 | 0.701 | 8.79 | -105.7 | 0.7 | 4.8 | 11 | 125.4 | 11.77 | 1 | -82.4485 | 41.4636
2014-09-25 15:18 | 18.37 | 0.283 | 0.247 | 4.05 | 0.14 | 0.184 | 1 | 0.893 | 8.78 | -105.7 | 0.8 | 4 | 13.9 | 125.6 | 11.79 | 1 | -82.4485 | 41.4636
2014-09-25 15:18 | 18.38 | 0.283 | 0.247 | 4.05 | 0.14 | 0.184 | 1 | 0.87 | 8.79 | -106 | 1.1 | 4.9 | 11.9 | 125.6 | 11.79 | 1 | -82.4485 | 41.4636
2014-09-25 15:18 | 18.38 | 0.282 | 0.246 | 4.06 | 0.14 | 0.183 | 1 | 0.891 | 8.79 | -106.2 | 0.2 | 6.1 | 14.7 | 125.9 | 11.82 | 1 | -82.4485 | 41.4636
2014-09-25 15:18 | 18.38 | 0.283 | 0.247 | 4.05 | 0.14 | 0.184 | 1 | 0.978 | 8.8 | -106.3 | 0.3 | 4.1 | 14 | 126.2 | 11.85 | 1 | -82.4485 | 41.4636
2014-09-25 15:18 | 18.38 | 0.283 | 0.247 | 4.05 | 0.14 | 0.184 | 1 | 1.342 | 8.8 | -106.5 | 1 | 4.6 | 15.1 | 126.7 | 11.89 | 1 | -82.4485 | 41.4636
2014-09-25 15:18 | 18.39 | 0.283 | 0.247 | 4.04 | 0.14 | 0.184 | 1 | 1.309 | 8.8 | -106.7 | 1.1 | 4.6 | 14 | 126.8 | 11.91 | 1 | -82.4485 | 41.4636
2014-09-25 15:18 | 18.39 | 0.283 | 0.247 | 4.04 | 0.14 | 0.184 | 1 | 1.175 | 8.8 | -106.8 | 0.5 | 5.3 | 13.5 | 127.2 | 11.94 | 1 | -82.4485 | 41.4636
2014-09-25 15:18 | 18.39 | 0.282 | 0.246 | 4.06 | 0.14 | 0.183 | 1 | 1.456 | 8.8 | -106.6 | 1.1 | 5.4 | 13.6 | 127.5 | 11.96 | 1 | -82.4485 | 41.4636
2014-09-25 15:18 | 18.39 | 0.283 | 0.247 | 4.04 | 0.14 | 0.184 | 1 | 1.615 | 8.8 | -106.7 | 0.4 | 5.5 | 10.4 | 127.7 | 11.99 | 1 | -82.4485 | 41.4636
2014-09-25 15:18 | 18.39 | 0.283 | 0.247 | 4.04 | 0.14 | 0.184 | 1 | 1.698 | 8.8 | -106.8 | 1.1 | 4.3 | 12.2 | 128.1 | 12.02 | 1 | -82.4485 | 41.4636
2014-09-25 15:18 | 18.39 | 0.283 | 0.247 | 4.04 | 0.14 | 0.184 | 1 | 1.562 | 8.8 | -106.8 | 0.3 | 4.6 | 12.4 | 128.3 | 12.04 | 1 | -82.4485 | 41.4636
2014-09-25 15:18 | 18.4 | 0.283 | 0.247 | 4.04 | 0.14 | 0.184 | 1 | 1.618 | 8.8 | -106.4 | 0.4 | 4.3 | 14 | 128.4 | 12.05 | 1 | -82.4485 | 41.4636
2014-09-25 15:18 | 18.4 | 0.284 | 0.248 | 4.03 | 0.14 | 0.185 | 1 | 1.965 | 8.8 | -106.4 | 0.7 | 4.6 | 11.5 | 128.7 | 12.07 | 1 | -82.4485 | 41.4636
2014-09-25 15:18 | 18.41 | 0.283 | 0.247 | 4.04 | 0.14 | 0.184 | 1 | 2.373 | 8.8 | -106.5 | 0.3 | 5.1 | 14.7 | 128.8 | 12.08 | 1 | -82.4485 | 41.4636
2014-09-25 15:18 | 18.41 | 0.283 | 0.247 | 4.04 | 0.14 | 0.184 | 1 | 2.232 | 8.8 | -106.8 | 0.3 | 4.7 | 13.3 | 128.5 | 12.05 | 1 | -82.4485 | 41.4636
2014-09-25 15:18 | 18.42 | 0.283 | 0.247 | 4.04 | 0.14 | 0.184 | 1 | 2.11 | 8.81 | -107 | 0.9 | 4.5 | 10.5 | 128.5 | 12.06 | 1 | -82.4485 | 41.4636
2014-09-25 15:18 | 18.42 | 0.283 | 0.247 | 4.04 | 0.14 | 0.184 | 1 | 2.617 | 8.8 | -106.8 | 0.7 | 4.5 | 13.7 | 128.6 | 12.06 | 1 | -82.4485 | 41.4636
2014-09-25 15:18 | 18.43 | 0.283 | 0.247 | 4.04 | 0.14 | 0.184 | 1 | 2.871 | 8.81 | -107 | 1.3 | 4.5 | 12.7 | 128.7 | 12.07 | 1 | -82.4485 | 41.4636
2014-09-25 15:18 | 18.43 | 0.283 | 0.247 | 4.04 | 0.14 | 0.184 | 1 | 2.853 | 8.81 | -107.4 | 0.6 | 4.3 | 14.3 | 128.7 | 12.07 | 1 | -82.4485 | 41.4636
2014-09-25 15:18 | 18.43 | 0.283 | 0.247 | 4.04 | 0.14 | 0.184 | 1 | 2.874 | 8.82 | -107.6 | 0.6 | 4.2 | 7.1 | 129 | 12.09 | 1 | -82.4485 | 41.4636
2014-09-25 15:18 | 18.43 | 0.283 | 0.247 | 4.04 | 0.14 | 0.184 | 1 | 3.127 | 8.82 | -107.7 | 1.3 | 4.1 | 11.6 | 129.2 | 12.12 | 1 | -82.4485 | 41.4636
2014-09-25 15:18 | 18.42 | 0.283 | 0.247 | 4.04 | 0.14 | 0.184 | 1 | 3.489 | 8.82 | -107.7 | 0.6 | 4 | 11.5 | 129.5 | 12.14 | 1 | -82.4485 | 41.4636
2014-09-25 15:18 | 18.42 | 0.283 | 0.247 | 4.04 | 0.14 | 0.184 | 1 | 3.415 | 8.82 | -107.6 | 1.2 | 5.7 | 9.2 | 129.1 | 12.11 | 1 | -82.4485 | 41.4636
2014-09-25 15:18 | 18.42 | 0.283 | 0.247 | 4.04 | 0.14 | 0.184 | 1 | 3.109 | 8.82 | -107.9 | 1.6 | 5.2 | 13.9 | 129.1 | 12.11 | 1 | -82.4485 | 41.4636
2014-09-25 15:18 | 18.42 | 0.283 | 0.247 | 4.04 | 0.14 | 0.184 | 1 | 3.484 | 8.81 | -107.3 | 0.9 | 4.2 | 13.5 | 129.3 | 12.13 | 1 | -82.4485 | 41.4636
2014-09-25 15:18 | 18.44 | 0.283 | 0.248 | 4.04 | 0.14 | 0.184 | 1 | 3.926 | 8.81 | -107.1 | 0.6 | 4 | 13.6 | 129.6 | 12.15 | 1 | -82.4485 | 41.4636
2014-09-25 15:18 | 18.47 | 0.283 | 0.248 | 4.04 | 0.14 | 0.184 | 1 | 3.878 | 8.82 | -107.6 | 0.9 | 3.9 | 14.6 | 129.7 | 12.15 | 1 | -82.4485 | 41.4636
2014-09-25 15:18 | 18.48 | 0.282 | 0.247 | 4.05 | 0.14 | 0.183 | 1 | 3.76 | 8.82 | -107.8 | 1.2 | 4.1 | 16.4 | 130 | 12.18 | 1 | -82.4485 | 41.4636
2014-09-25 15:18 | 18.47 | 0.282 | 0.247 | 4.05 | 0.14 | 0.183 | 1 | 3.909 | 8.82 | -107.6 | 0.6 | 5.2 | 13.3 | 130.1 | 12.19 | 1 | -82.4485 | 41.4636
2014-09-25 15:18 | 18.37 | 0.282 | 0.246 | 4.06 | 0.14 | 0.183 | 1 | 4.333 | 8.82 | -107.6 | 0.8 | 4.4 | 12.3 | 130 | 12.2 | 1 | -82.4485 | 41.4636
2014-09-25 15:18 | 18.21 | 0.281 | 0.245 | 4.09 | 0.14 | 0.183 | 1 | 4.332 | 8.8 | -106.2 | 1.5 | 4.7 | 17.6 | 129.6 | 12.21 | 1 | -82.4485 | 41.4636
2014-09-25 15:18 | 18.04 | 0.283 | 0.245 | 4.08 | 0.14 | 0.184 | 1 | 4.204 | 8.78 | -105.4 | 0.9 | 5 | 15.4 | 129.4 | 12.23 | 1 | -82.4485 | 41.4636
2014-09-25 15:18 | 17.94 | 0.283 | 0.245 | 4.08 | 0.14 | 0.184 | 1 | 4.247 | 8.77 | -104.5 | 1.1 | 4.7 | 14.2 | 129.8 | 12.3 | 1 | -82.4485 | 41.4636
2014-09-25 15:18 | 17.89 | 0.284 | 0.245 | 4.07 | 0.14 | 0.185 | 1 | 4.445 | 8.75 | -103.6 | 0.6 | 4.4 | 14.6 | 129.6 | 12.29 | 1 | -82.4485 | 41.4636
2014-09-25 15:18 | 17.87 | 0.284 | 0.245 | 4.08 | 0.14 | 0.185 | 1 | 4.616 | 8.72 | -102 | 0.6 | 4.4 | 9.7 | 129.3 | 12.27 | 1 | -82.4485 | 41.4636
2014-09-25 15:18 | 17.84 | 0.284 | 0.245 | 4.08 | 0.14 | 0.185 | 1 | 4.614 | 8.71 | -101.1 | 0.9 | 6.2 | 9.6 | 128.8 | 12.23 | 1 | -82.4485 | 41.4636
2014-09-25 15:18 | 17.83 | 0.285 | 0.246 | 4.07 | 0.14 | 0.185 | 1 | 4.641 | 8.7 | -100.4 | 0.6 | 4.9 | 14.6 | 128.7 | 12.22 | 1 | -82.4485 | 41.4636
2014-09-25 15:18 | 17.82 | 0.284 | 0.245 | 4.08 | 0.14 | 0.185 | 1 | 4.834 | 8.69 | -99.9 | 0.6 | 4.9 | 13.4 | 127.7 | 12.12 | 1 | -82.4485 | 41.4636
2014-09-25 15:18 | 17.82 | 0.285 | 0.246 | 4.07 | 0.14 | 0.185 | 1 | 4.966 | 8.67 | -98.6 | 1.1 | 4.5 | 9.6 | 127 | 12.06 | 1 | -82.4485 | 41.4636
2014-09-25 15:18 | 17.81 | 0.284 | 0.245 | 4.08 | 0.14 | 0.185 | 1 | 5.055 | 8.66 | -98.1 | 0.7 | 5.1 | 10.6 | 126.2 | 11.99 | 1 | -82.4485 | 41.4636
2014-09-25 15:18 | 17.81 | 0.285 | 0.246 | 4.07 | 0.14 | 0.185 | 1 | 4.995 | 8.65 | -97.6 | 1.5 | 5.5 | 10.5 | 125.8 | 11.94 | 1 | -82.4485 | 41.4636
2014-09-25 15:18 | 17.81 | 0.285 | 0.246 | 4.07 | 0.14 | 0.185 | 1 | 5.164 | 8.64 | -96.9 | 0.3 | 5.3 | 12.3 | 125.3 | 11.9 | 1 | -82.4485 | 41.4636
2014-09-25 15:18 | 17.8 | 0.285 | 0.246 | 4.07 | 0.14 | 0.185 | 1 | 5.367 | 8.62 | -96 | 0.7 | 4.8 | 13.7 | 124.5 | 11.83 | 1 | -82.4485 | 41.4636
2014-09-25 15:18 | 17.8 | 0.285 | 0.246 | 4.07 | 0.14 | 0.185 | 1 | 5.411 | 8.61 | -95.4 | 0.9 | 4.9 | 9.1 | 123.9 | 11.77 | 1 | -82.4485 | 41.4636
2014-09-25 15:18 | 17.79 | 0.285 | 0.246 | 4.07 | 0.14 | 0.185 | 1 | 5.452 | 8.61 | -95.1 | 0.6 | 5.5 | 16.4 | 123.5 | 11.73 | 1 | -82.4485 | 41.4636
2014-09-25 15:18 | 17.79 | 0.285 | 0.246 | 4.07 | 0.14 | 0.185 | 1 | 5.638 | 8.6 | -94.7 | 0.7 | 4.7 | 9.8 | 122.7 | 11.65 | 1 | -82.4485 | 41.4636
2014-09-25 15:19 | 17.79 | 0.285 | 0.246 | 4.07 | 0.14 | 0.185 | 1 | 5.775 | 8.59 | -94 | 0.8 | 4.7 | 12.2 | 122 | 11.59 | 1 | -82.4485 | 41.4636
2014-09-25 15:19 | 17.79 | 0.285 | 0.246 | 4.07 | 0.14 | 0.185 | 1 | 5.76 | 8.59 | -94 | 0.2 | 4.6 | 9 | 121.1 | 11.5 | 1 | -82.4485 | 41.4636
2014-09-25 15:19 | 17.79 | 0.285 | 0.246 | 4.07 | 0.14 | 0.185 | 1 | 5.792 | 8.59 | -94 | 0.8 | 4.3 | 10.1 | 120.4 | 11.44 | 1 | -82.4485 | 41.4636
2014-09-25 15:19 | 17.78 | 0.285 | 0.246 | 4.07 | 0.14 | 0.185 | 1 | 6.002 | 8.58 | -93.7 | 0.8 | 5 | 10.8 | 119.7 | 11.38 | 1 | -82.4485 | 41.4636
2014-09-25 15:19 | 17.79 | 0.285 | 0.246 | 4.07 | 0.14 | 0.185 | 1 | 6.117 | 8.57 | -93.2 | 1.2 | 6.5 | 10.3 | 119.2 | 11.33 | 1 | -82.4485 | 41.4636
2014-09-25 15:19 | 17.78 | 0.285 | 0.246 | 4.07 | 0.14 | 0.185 | 1 | 6.203 | 8.57 | -93.2 | 1.1 | 5 | 12 | 119 | 11.31 | 1 | -82.4485 | 41.4636
2014-09-25 15:19 | 17.78 | 0.285 | 0.246 | 4.07 | 0.14 | 0.185 | 1 | 6.257 | 8.57 | -93.1 | 0.3 | 5.5 | 11.1 | 118.3 | 11.24 | 1 | -82.4485 | 41.4636
2014-09-25 15:19 | 17.78 | 0.286 | 0.247 | 4.06 | 0.14 | 0.186 | 1 | 6.277 | 8.57 | -93 | 0.9 | 4.6 | 7.9 | 117.9 | 11.2 | 1 | -82.4485 | 41.4636
2014-09-25 15:19 | 17.78 | 0.285 | 0.246 | 4.07 | 0.14 | 0.185 | 1 | 6.405 | 8.57 | -92.9 | 0.5 | 5.3 | 9.6 | 117.7 | 11.19 | 1 | -82.4485 | 41.4636
2014-09-25 15:19 | 17.78 | 0.286 | 0.247 | 4.06 | 0.14 | 0.186 | 1 | 6.582 | 8.56 | -92.5 | 0.6 | 4.3 | 12.6 | 117.6 | 11.17 | 1 | -82.4485 | 41.4636
2014-09-25 15:19 | 17.78 | 0.285 | 0.246 | 4.07 | 0.14 | 0.185 | 1 | 6.636 | 8.56 | -92.2 | 0.3 | 5.1 | 10.5 | 117.1 | 11.13 | 1 | -82.4485 | 41.4636
2014-09-25 15:19 | 17.78 | 0.285 | 0.246 | 4.07 | 0.14 | 0.185 | 1 | 6.57 | 8.56 | -92.2 | 0.7 | 5.1 | 5.9 | 116.9 | 11.11 | 1 | -82.4485 | 41.4636
2014-09-25 15:19 | 17.78 | 0.285 | 0.246 | 4.07 | 0.14 | 0.185 | 1 | 6.73 | 8.56 | -92.1 | 0.5 | 5 | 9.1 | 116.7 | 11.09 | 1 | -82.4485 | 41.4636
2014-09-25 15:19 | 17.77 | 0.285 | 0.246 | 4.07 | 0.14 | 0.185 | 1 | 6.94 | 8.55 | -91.7 | 0.4 | 4.6 | 7 | 116.5 | 11.07 | 1 | -82.4485 | 41.4636
2014-09-25 15:19 | 17.77 | 0.285 | 0.246 | 4.07 | 0.14 | 0.185 | 1 | 6.914 | 8.55 | -91.6 | 0.6 | 4.8 | 14.7 | 115.9 | 11.01 | 1 | -82.4485 | 41.4636
2014-09-25 15:19 | 17.77 | 0.285 | 0.246 | 4.07 | 0.14 | 0.185 | 1 | 6.891 | 8.55 | -91.6 | 0.9 | 5.6 | 20.6 | 115.5 | 10.98 | 1 | -82.4485 | 41.4636
2014-09-25 15:19 | 17.77 | 0.285 | 0.246 | 4.07 | 0.14 | 0.185 | 1 | 7.013 | 8.55 | -91.5 | 0.7 | 5.2 | 11.6 | 115.4 | 10.96 | 1 | -82.4485 | 41.4636
2014-09-25 15:19 | 17.77 | 0.285 | 0.246 | 4.07 | 0.14 | 0.185 | 1 | 7.173 | 8.54 | -91.1 | 0.4 | 4.4 | 9.3 | 115.1 | 10.94 | 1 | -82.4485 | 41.4636
2014-09-25 15:19 | 17.77 | 0.285 | 0.246 | 4.07 | 0.14 | 0.185 | 1 | 7.287 | 8.54 | -90.9 | 1.2 | 5.2 | 13.8 | 115.7 | 11 | 1 | -82.4485 | 41.4636
2014-09-25 15:19 | 17.77 | 0.285 | 0.246 | 4.07 | 0.14 | 0.185 | 1 | 7.415 | 8.53 | -90.9 | 1 | 4.2 | 11.9 | 115.1 | 10.94 | 1 | -82.4485 | 41.4636
2014-09-25 15:19 | 17.77 | 0.285 | 0.246 | 4.07 | 0.14 | 0.185 | 1 | 7.4 | 8.54 | -91 | 0.4 | 4.7 | 7 | 114.5 | 10.89 | 1 | -82.4485 | 41.4636
2014-09-25 15:19 | 17.77 | 0.286 | 0.247 | 4.06 | 0.14 | 0.186 | 1 | 7.517 | 8.54 | -90.9 | 0.9 | 4.8 | 9.5 | 113.9 | 10.83 | 1 | -82.4485 | 41.4636
2014-09-25 15:19 | 17.77 | 0.286 | 0.247 | 4.06 | 0.14 | 0.186 | 1 | 7.716 | 8.53 | -90.7 | 1.2 | 4.9 | 10.1 | 113.7 | 10.8 | 1 | -82.4485 | 41.4636
2014-09-25 15:19 | 17.77 | 0.285 | 0.246 | 4.07 | 0.14 | 0.185 | 1 | 7.897 | 8.53 | -90.6 | 0.9 | 4.8 | 10.3 | 113.6 | 10.79 | 1 | -82.4485 | 41.4636
2014-09-25 15:19 | 17.77 | 0.285 | 0.246 | 4.07 | 0.14 | 0.185 | 1 | 7.876 | 8.53 | -90.6 | 0.9 | 4.8 | 9.6 | 113.2 | 10.76 | 1 | -82.4485 | 41.4636
2014-09-25 15:19 | 17.77 | 0.285 | 0.246 | 4.07 | 0.14 | 0.185 | 1 | 8.019 | 8.53 | -90.6 | 0.8 | 5.3 | 11.7 | 113 | 10.74 | 1 | -82.4485 | 41.4636
2014-09-25 15:19 | 17.77 | 0.285 | 0.246 | 4.07 | 0.14 | 0.185 | 1 | 8.261 | 8.53 | -90.4 | 0.7 | 7.3 | 12.3 | 113 | 10.74 | 1 | -82.4485 | 41.4636
2014-09-25 15:19 | 17.77 | 0.285 | 0.246 | 4.07 | 0.14 | 0.185 | 1 | 8.421 | 8.52 | -90.2 | 0.5 | 5.4 | 11.5 | 113.5 | 10.78 | 1 | -82.4485 | 41.4636
2014-09-25 15:19 | 17.77 | 0.285 | 0.246 | 4.07 | 0.14 | 0.185 | 1 | 8.446 | 8.52 | -90.3 | 0.6 | 4.4 | 10.1 | 113.1 | 10.75 | 1 | -82.4485 | 41.4636
2014-09-25 15:19 | 17.76 | 0.286 | 0.246 | 4.06 | 0.14 | 0.186 | 1 | 8.554 | 8.52 | -90.3 | 1.1 | 5.6 | 8.6 | 113.2 | 10.76 | 1 | -82.4485 | 41.4636
2014-09-25 15:19 | 17.77 | 0.285 | 0.246 | 4.07 | 0.14 | 0.185 | 1 | 8.739 | 8.52 | -90.2 | 1 | 5 | 10.1 | 113.1 | 10.75 | 1 | -82.4485 | 41.4636
2014-09-25 15:19 | 17.76 | 0.286 | 0.246 | 4.06 | 0.14 | 0.186 | 1 | 8.919 | 8.52 | -89.9 | 1.1 | 4.6 | 11.3 | 112.9 | 10.73 | 1 | -82.4485 | 41.4636
2014-09-25 15:19 | 17.76 | 0.286 | 0.246 | 4.06 | 0.14 | 0.186 | 1 | 8.899 | 8.52 | -90 | 0.6 | 5.2 | 9.7 | 112.5 | 10.69 | 1 | -82.4485 | 41.4636
2014-09-25 15:19 | 17.76 | 0.285 | 0.246 | 4.07 | 0.14 | 0.185 | 1 | 8.953 | 8.52 | -90.2 | 0.8 | 4.8 | 6.3 | 111.9 | 10.64 | 1 | -82.4485 | 41.4636
2014-09-25 15:19 | 17.76 | 0.285 | 0.246 | 4.07 | 0.14 | 0.185 | 1 | 9.186 | 8.52 | -90 | 0.4 | 4.9 | 12.3 | 111.8 | 10.63 | 1 | -82.4485 | 41.4636
2014-09-25 15:19 | 17.76 | 0.285 | 0.246 | 4.07 | 0.14 | 0.185 | 1 | 9.361 | 8.52 | -89.8 | 0.2 | 4.6 | 11.1 | 112 | 10.65 | 1 | -82.4485 | 41.4636
2014-09-25 15:19 | 17.76 | 0.286 | 0.246 | 4.06 | 0.14 | 0.186 | 1 | 9.258 | 8.52 | -90 | 0.8 | 5.6 | 10.3 | 112.4 | 10.69 | 1 | -82.4485 | 41.4636
2014-09-25 15:19 | 17.76 | 0.285 | 0.246 | 4.07 | 0.14 | 0.185 | 1 | 9.278 | 8.52 | -90.1 | 0.7 | 4.8 | 11.4 | 111.9 | 10.64 | 1 | -82.4485 | 41.4636
2014-09-25 15:19 | 17.76 | 0.286 | 0.246 | 4.06 | 0.14 | 0.186 | 1 | 9.541 | 8.52 | -89.9 | 0.2 | 5 | 10.6 | 111.8 | 10.63 | 1 | -82.4485 | 41.4636
2014-09-25 15:19 | 17.76 | 0.286 | 0.246 | 4.06 | 0.14 | 0.186 | 1 | 9.686 | 8.52 | -89.8 | 0.6 | 5 | 7.3 | 111.3 | 10.58 | 1 | -82.4485 | 41.4636
2014-09-25 15:19 | 17.76 | 0.285 | 0.246 | 4.07 | 0.14 | 0.185 | 1 | 9.636 | 8.52 | -89.9 | 0.6 | 5.7 | 12.8 | 111.6 | 10.61 | 1 | -82.4485 | 41.4636
2014-09-25 15:19 | 17.75 | 0.286 | 0.246 | 4.06 | 0.14 | 0.186 | 1 | 9.65 | 8.52 | -90.1 | 0.4 | 4.5 | 12.2 | 111.4 | 10.59 | 1 | -82.4485 | 41.4636
2014-09-25 15:19 | 17.76 | 0.286 | 0.246 | 4.06 | 0.14 | 0.186 | 1 | 9.943 | 8.52 | -89.9 | 0.7 | 4.6 | 12.1 | 110.8 | 10.53 | 1 | -82.4485 | 41.4636
2014-09-25 15:19 | 17.75 | 0.285 | 0.246 | 4.07 | 0.14 | 0.185 | 1 | 10.182 | 8.52 | -89.8 | 1 | 4.9 | 13 | 110.4 | 10.5 | 1 | -82.4485 | 41.4636
2014-09-25 15:19 | 17.75 | 0.286 | 0.246 | 4.06 | 0.14 | 0.186 | 1 | 10.17 | 8.52 | -89.9 | 0.4 | 6.5 | 8.2 | 110.6 | 10.51 | 1 | -82.4485 | 41.4636
2014-09-25 15:19 | 17.76 | 0.286 | 0.246 | 4.06 | 0.14 | 0.186 | 1 | 10.189 | 8.52 | -90 | 0.9 | 5.3 | 9.6 | 110.7 | 10.53 | 1 | -82.4485 | 41.4636
2014-09-25 15:19 | 17.75 | 0.286 | 0.246 | 4.06 | 0.14 | 0.186 | 1 | 10.401 | 8.52 | -89.9 | 0.7 | 5.9 | 11.7 | 110.3 | 10.49 | 1 | -82.4485 | 41.4636
2014-09-25 15:19 | 17.75 | 0.286 | 0.246 | 4.06 | 0.14 | 0.186 | 1 | 10.544 | 8.52 | -89.7 | 1 | 5.2 | 7.6 | 109.9 | 10.45 | 1 | -82.4485 | 41.4636
2014-09-25 15:19 | 17.75 | 0.286 | 0.246 | 4.06 | 0.14 | 0.186 | 1 | 10.608 | 8.52 | -89.8 | 0.3 | 6.2 | 10.1 | 110 | 10.46 | 1 | -82.4485 | 41.4636
2014-09-25 15:19 | 17.75 | 0.286 | 0.246 | 4.06 | 0.14 | 0.186 | 1 | 10.719 | 8.52 | -89.8 | 0.5 | 5.2 | 9.3 | 109.8 | 10.44 | 1 | -82.4485 | 41.4636
2014-09-25 15:19 | 17.75 | 0.286 | 0.246 | 4.06 | 0.14 | 0.186 | 1 | 10.97 | 8.51 | -89.6 | 0.7 | 5.2 | 11.1 | 109.4 | 10.4 | 1 | -82.4485 | 41.4636
2014-09-25 15:19 | 17.75 | 0.286 | 0.246 | 4.06 | 0.14 | 0.186 | 1 | 11.135 | 8.51 | -89.7 | 0.5 | 5.4 | 10.6 | 109.2 | 10.38 | 1 | -82.4485 | 41.4636
2014-09-25 15:19 | 17.75 | 0.286 | 0.246 | 4.06 | 0.14 | 0.186 | 1 | 11.339 | 8.52 | -89.8 | 0.8 | 5.4 | 9.6 | 109.3 | 10.39 | 1 | -82.4485 | 41.4636
2014-09-25 15:19 | 17.75 | 0.286 | 0.246 | 4.06 | 0.14 | 0.186 | 1 | 11.47 | 8.52 | -89.9 | 0.7 | 5.2 | 7.9 | 109.5 | 10.41 | 1 | -82.4485 | 41.4636
2014-09-25 15:19 | 17.75 | 0.286 | 0.246 | 4.06 | 0.14 | 0.186 | 1 | 11.557 | 8.52 | -90 | 0.8 | 5.1 | 9.4 | 109.3 | 10.39 | 1 | -82.4485 | 41.4636
2014-09-25 15:19 | 17.74 | 0.285 | 0.245 | 4.07 | 0.14 | 0.185 | 1 | 11.869 | 8.52 | -89.9 | 1.2 | 5 | 9.1 | 109 | 10.37 | 1 | -82.4485 | 41.4636
2014-09-25 15:19 | 17.74 | 0.286 | 0.246 | 4.06 | 0.14 | 0.186 | 1 | 12.071 | 8.52 | -90 | 1 | 8.1 | 9.2 | 108.8 | 10.34 | 1 | -82.4485 | 41.4636
2014-09-25 15:19 | 17.74 | 0.285 | 0.245 | 4.07 | 0.14 | 0.185 | 1 | 12.031 | 8.53 | -90.3 | 1.3 | 5.2 | 12.3 | 108.6 | 10.33 | 1 | -82.4485 | 41.4636
2014-09-25 15:19 | 17.74 | 0.285 | 0.245 | 4.07 | 0.14 | 0.185 | 1 | 12.153 | 8.53 | -90.4 | 0.8 | 7 | 10.1 | 108.6 | 10.33 | 1 | -82.4485 | 41.4636
2014-09-25 15:20 | 17.74 | 0.286 | 0.246 | 4.06 | 0.14 | 0.186 | 1 | 12.503 | 8.53 | -90.3 | 1.3 | 5.9 | 11.4 | 108.6 | 10.33 | 1 | -82.4485 | 41.4636
2014-09-25 15:20 | 17.74 | 0.286 | 0.246 | 4.06 | 0.14 | 0.186 | 1 | 12.756 | 8.53 | -90.3 | 0.9 | 6 | 7.2 | 108.6 | 10.33 | 1 | -82.4485 | 41.4636
2014-09-25 15:20 | 17.73 | 0.285 | 0.245 | 4.07 | 0.14 | 0.185 | 1 | 12.8 | 8.53 | -90.4 | 0.7 | 6 | 10.1 | 108.6 | 10.33 | 1 | -82.4485 | 41.4636
2014-09-25 15:20 | 17.73 | 0.286 | 0.246 | 4.06 | 0.14 | 0.186 | 1 | 12.785 | 8.53 | -90.6 | 0.6 | 5.7 | 12.8 | 108.4 | 10.31 | 1 | -82.4485 | 41.4636
2014-09-25 15:20 | 17.73 | 0.286 | 0.246 | 4.06 | 0.14 | 0.186 | 1 | 13.075 | 8.53 | -90.4 | 1.1 | 7.5 | 13.2 | 108.2 | 10.29 | 1 | -82.4485 | 41.4636
2014-09-25 15:20 | 17.73 | 0.286 | 0.246 | 4.06 | 0.14 | 0.186 | 1 | 13.333 | 8.52 | -89.9 | 0.6 | 8 | 14.2 | 108.4 | 10.31 | 1 | -82.4485 | 41.4636
2014-09-25 15:20 | 17.73 | 0.286 | 0.246 | 4.06 | 0.14 | 0.186 | 1 | 13.298 | 8.51 | -89.3 | 0.4 | 15.5 | 26.5 | 108.1 | 10.28 | 1 | -82.4485 | 41.4636
2014-09-25 15:20 | 17.73 | 0.286 | 0.246 | 4.06 | 0.14 | 0.186 | 1 | 13.316 | 8.49 | -88.4 | 1 | 472.5 | 17.6 | 107.8 | 10.26 | 1 | -82.4485 | 41.4636
2014-09-25 15:20 | 17.73 | 0.287 | 0.247 | 4.05 | 0.14 | 0.187 | 1 | 13.377 | 8.49 | -88.1 | 0.4 | 877.6 | 24.8 | 107.6 | 10.24 | 1 | -82.4485 | 41.4636
2014-09-25 15:20 | 17.73 | 0.287 | 0.247 | 4.05 | 0.14 | 0.187 | 1 | 13.426 | 8.46 | -86.6 | 0.7 | 771.1 | 31 | 107.3 | 10.21 | 1 | -82.4485 | 41.4636
2014-09-25 15:20 | 17.73 | 0.286 | 0.246 | 4.06 | 0.14 | 0.186 | 1 | 13.137 | 8.36 | -80.7 | 1 | 388.9 | 18.4 | 106.9 | 10.17 | 1 | -82.4485 | 41.4636
2014-09-25 15:20 | 17.73 | 0.286 | 0.246 | 4.06 | 0.14 | 0.186 | 1 | 12.4 | 8.3 | -77.3 | 1 | 38.2 | 11.3 | 105.6 | 10.04 | 1 | -82.4485 | 41.4636
2014-09-25 15:20 | 17.73 | 0.286 | 0.246 | 4.06 | 0.14 | 0.186 | 1 | 11.74 | 8.31 | -78 | 0.8 | 7.1 | 8.1 | 104.7 | 9.96 | 1 | -82.4485 | 41.4636
2014-09-25 15:20 | 17.73 | 0.286 | 0.246 | 4.06 | 0.14 | 0.186 | 1 | 11.257 | 8.33 | -79.2 | 1.3 | 5.4 | 7.2 | 104.1 | 9.9 | 1 | -82.4485 | 41.4636
2014-09-25 15:20 | 17.74 | 0.286 | 0.246 | 4.06 | 0.14 | 0.186 | 1 | 10.769 | 8.35 | -80.1 | 0.4 | 5.4 | 11.8 | 103.7 | 9.86 | 1 | -82.4486 | 41.4636
2014-09-25 15:20 | 17.74 | 0.286 | 0.246 | 4.06 | 0.14 | 0.186 | 1 | 9.78 | 8.36 | -80.9 | 0.8 | 4.8 | 12.7 | 103.4 | 9.84 | 1 | -82.4486 | 41.4636
2014-09-25 15:20 | 17.75 | 0.286 | 0.246 | 4.06 | 0.14 | 0.186 | 1 | 9.003 | 8.37 | -81.5 | 1 | 4.3 | 12.1 | 103.4 | 9.83 | 1 | -82.4486 | 41.4636
2014-09-25 15:20 | 17.75 | 0.286 | 0.246 | 4.06 | 0.14 | 0.186 | 1 | 8.117 | 8.39 | -82.3 | 0.8 | 4.7 | 7.6 | 103.3 | 9.82 | 1 | -82.4486 | 41.4636
2014-09-25 15:20 | 17.76 | 0.285 | 0.246 | 4.07 | 0.14 | 0.185 | 1 | 7.182 | 8.4 | -83 | 0.7 | 4.8 | 13.5 | 103.5 | 9.84 | 1 | -82.4486 | 41.4636
2014-09-25 15:20 | 17.76 | 0.285 | 0.246 | 4.07 | 0.14 | 0.185 | 1 | 6.294 | 8.41 | -83.8 | 0.5 | 5.4 | 10.2 | 103.4 | 9.83 | 1 | -82.4486 | 41.4636
2014-09-25 15:20 | 17.77 | 0.285 | 0.246 | 4.07 | 0.14 | 0.185 | 1 | 5.407 | 8.43 | -84.5 | 1.3 | 5 | 10.4 | 103.6 | 9.84 | 1 | -82.4486 | 41.4636
2014-09-25 15:20 | 17.78 | 0.285 | 0.246 | 4.07 | 0.14 | 0.185 | 1 | 4.713 | 8.44 | -85.6 | 1.5 | 5.1 | 9.2 | 103.9 | 9.88 | 1 | -82.4486 | 41.4636
2014-09-25 15:20 | 17.79 | 0.284 | 0.245 | 4.08 | 0.14 | 0.185 | 1 | 4.01 | 8.46 | -86.6 | 0.6 | 4.8 | 12.6 | 104.1 | 9.89 | 1 | -82.4486 | 41.4636
2014-09-25 15:20 | 17.8 | 0.284 | 0.245 | 4.08 | 0.14 | 0.185 | 1 | 3.11 | 8.5 | -88.9 | 1 | 4.8 | 15.8 | 104.7 | 9.94 | 1 | -82.4486 | 41.4636
2014-09-25 15:20 | 17.92 | 0.285 | 0.246 | 4.06 | 0.14 | 0.185 | 1 | 2.43 | 8.58 | -93.6 | 0.5 | 4.2 | 16.1 | 105.2 | 9.97 | 1 | -82.4486 | 41.4636
2014-09-25 15:20 | 18.17 | 0.285 | 0.248 | 4.04 | 0.14 | 0.185 | 1 | 1.767 | 8.62 | -96.2 | 0.5 | 4.4 | 8.2 | 105.8 | 9.98 | 1 | -82.4486 | 41.4636
2014-09-25 15:20 | 18.36 | 0.284 | 0.248 | 4.03 | 0.14 | 0.185 | 1 | 1.166 | 8.65 | -98 | 1.2 | 4.5 | 10.7 | 106.6 | 10.01 | 1 | -82.4486 | 41.4636
2014-09-25 15:20 | 18.46 | 0.283 | 0.248 | 4.04 | 0.14 | 0.184 | 1 | 0.61 | 8.68 | -99.5 | 0.3 | 4.8 | 12.8 | 107.6 | 10.08 | 1 | -82.4486 | 41.4636
2014-09-25 15:20 | 18.52 | 0.283 | 0.248 | 4.03 | 0.14 | 0.184 | 1 | 0.308 | 8.69 | -100.4 | 1.1 | 4.1 | 8.9 | 108.8 | 10.19 | 1 | -82.4486 | 41.4636
2014-09-25 15:20 | 18.54 | 0.283 | 0.248 | 4.03 | 0.14 | 0.184 | 1 | 0.305 | 8.72 | -101.8 | 0.5 | 5 | 11.4 | 110.1 | 10.3 | 1 | -82.4486 | 41.4636
2014-09-25 15:20 | 18.55 | 0.283 | 0.248 | 4.03 | 0.14 | 0.184 | 1 | 0.244 | 8.73 | -102.7 | 0.5 | 3.9 | 14.2 | 111.3 | 10.42 | 1 | -82.4486 | 41.4636
2014-09-25 15:20 | 18.55 | 0.283 | 0.248 | 4.03 | 0.14 | 0.184 | 1 | 0.179 | 8.74 | -103.4 | 0.6 | 4.2 | 12.1 | 112.4 | 10.52 | 1 | -82.4486 | 41.4636
2014-09-25 15:20 | 18.53 | 0.012 | 0.011 | 95.08 | 0.01 | 0.008 | 1 | 0.18 | 8.76 | -104 | 0.5 | 0.9 | 3.4 | 113.8 | 10.65 | 1 | -82.4486 | 41.4636
2014-09-25 15:20 | 18.4 | 0.01 | 0.009 | 114.42 | 0.01 | 0.006 | 1 | 0.173 | 8.74 | -103 | 1.6 | 1 | 6.9 | 115 | 10.8 | 1 | -82.4486 | 41.4636
2014-09-25 15:20 | 18.24 | 0.008 | 0.007 | 143.53 | 0.01 | 0.005 | 1 | 0.179 | 8.75 | -103.4 | 1.6 | 0.5 | 3.6 | 115.8 | 10.91 | 1 | -82.4486 | 41.4636
2014-09-25 15:20 | 18.11 | 0.01 | 0.009 | 115.15 | 0.01 | 0.006 | 1 | 0.188 | 8.65 | -97.6 | 2.3 | 0.9 | 1.7 | 116.2 | 10.98 | 1 | -82.4486 | 41.4636
2014-09-25 15:20 | 17.89 | 0.008 | 0.007 | 144.64 | 0 | 0.005 | 1 | 0.188 | 8.68 | -99.4 | 1.9 | 6.9 | 1.5 | 116.7 | 11.07 | 1 | -82.4488 | 41.4636
2014-09-25 15:20 | 17.79 | 0.01 | 0.009 | 115.97 | 0.01 | 0.006 | 1 | 0.186 | 8.66 | -98.4 | 3.1 | 1.1 | 2.2 | 116.4 | 11.07 | 1 | -82.4488 | 41.4636
2014-09-25 15:20 | 17.75 | 0.005 | 0.004 | 232.15 | 0 | 0.003 | 1 | 0.187 | 8.65 | -97.5 | 1.3 | 0.2 | 3.8 | 116.2 | 11.06 | 1 | -82.449 | 41.4636
2014-09-25 15:20 | 17.64 | 0.006 | 0.005 | 193.93 | 0 | 0.004 | 1 | 0.189 | 8.73 | -102.1 | 0 | 22.3 | 7.8 | 115.7 | 11.04 | 1 | -82.449 | 41.4636
2014-09-25 15:20 | 17.53 | 0.007 | 0.006 | 166.63 | 0 | 0.005 | 1 | 0.188 | 8.68 | -99.5 | 2.4 | 21.1 | 4.3 | 115.5 | 11.04 | 1 | -82.4491 | 41.4636
2014-09-25 15:20 | 17.47 | 0.007 | 0.006 | 166.85 | 0 | 0.005 | 1 | 0.189 | 8.65 | -97.7 | -0.8 | 21.8 | 6.6 | 114.9 | 11 | 1 | -82.4491 | 41.4636
2014-09-25 15:20 | 17.44 | 0.007 | 0.006 | 166.97 | 0 | 0.005 | 1 | 0.189 | 8.63 | -96.4 | -0.7 | 22.2 | 3.2 | 114 | 10.92 | 1 | -82.4493 | 41.4636
2014-09-25 15:20 | 17.42 | 0.006 | 0.005 | 194.88 | 0 | 0.004 | 1 | 0.19 | 8.62 | -95.5 | 0.4 | 22.6 | 2.9 | 113.3 | 10.85 | 1 | -82.4493 | 41.4636

## 09252014141858.dat
Site: YSI Sonde | Device Type: 4 | PCB Serial No: 00000000 | User Serial No: 0001AB6D | Version: 3.10 | Sampling Rate: 60 seconds
Date/Time | Temperature | Specific Cond | Conductivity | Resistivity | Salinity | TDS | Density | Depth | pH | pH | PAR2 | Turbidity+ | Chlorophyll | Optical DO | Optical DO | GPS Quality | Longitude | Latitude
Excel Serial Format | °C | mS/cm | mS/cm | KOhm.cm | PPT | g/L | g/cm3 | meters | pH | mV | uMoles | NTU | ug/L | % | mg/l |  | ° | °
2014-09-25 14:30 | 18.11 | 0.01 | 0.009 | 115.15 | 0.01 | 0.006 | 1 | 0.196 | 8.4 | -83.4 | 0.5 | 139.1 | 3.9 | 108.6 | 10.26 | 1 | -82.3497 | 41.4638
2014-09-25 14:30 | 18.13 | 0.007 | 0.006 | 164.43 | 0 | 0.005 | 1 | 0.192 | 8.35 | -80.1 | 2.2 | 582.1 | 104.3 | 108.6 | 10.25 | 1 | -82.3497 | 41.4638
2014-09-25 14:30 | 18.01 | 0.169 | 0.146 | 6.83 | 0.08 | 0.11 | 1 | 0.193 | 8.44 | -85.7 | 1.1 | 2.9 | 4.3 | 108.6 | 10.27 | 1 | -82.3497 | 41.4638
2014-09-25 14:30 | 18.2 | 0.012 | 0.01 | 95.77 | 0.01 | 0.008 | 1 | 0.194 | 8.32 | -78.5 | 2 | 1.3 | 3.7 | 109.1 | 10.28 | 1 | -82.3497 | 41.4638
2014-09-25 14:30 | 18.13 | 0.009 | 0.008 | 127.89 | 0.01 | 0.006 | 1 | 0.191 | 8.32 | -78.7 | 0.6 | 748 | 3.5 | 109.1 | 10.3 | 1 | -82.3496 | 41.4638
2014-09-25 14:30 | 17.98 | 0.17 | 0.147 | 6.79 | 0.08 | 0.111 | 1 | 0.194 | 8.45 | -86.2 | 0.9 | 4.2 | 6.9 | 109 | 10.31 | 1 | -82.3496 | 41.4638
2014-09-25 14:30 | 18.22 | 0.013 | 0.011 | 88.37 | 0.01 | 0.008 | 1 | 0.193 | 8.43 | -84.8 | 1.4 | 12.8 | 4.9 | 108.6 | 10.23 | 1 | -82.3497 | 41.4638
2014-09-25 14:30 | 18.19 | 0.009 | 0.008 | 127.72 | 0.01 | 0.006 | 1 | 0.194 | 8.31 | -78 | 0.4 | 2 | 5.7 | 108 | 10.19 | 1 | -82.3497 | 41.4638
2014-09-25 14:30 | 17.98 | 0.009 | 0.008 | 128.32 | 0.01 | 0.006 | 1 | 0.192 | 8.44 | -85.1 | 2.3 | 8.5 | 4.4 | 108 | 10.23 | 1 | -82.3497 | 41.4638
2014-09-25 14:30 | 17.93 | 0.272 | 0.235 | 4.25 | 0.13 | 0.177 | 1 | 0.335 | 8.46 | -86.3 | 1.1 | 4.4 | 3.9 | 108.2 | 10.25 | 1 | -82.3497 | 41.4638
2014-09-25 14:30 | 18.25 | 0.283 | 0.247 | 4.06 | 0.14 | 0.184 | 1 | 0.347 | 8.45 | -86.1 | 0.8 | 3.2 | 6.2 | 108.6 | 10.22 | 1 | -82.3496 | 41.4638
2014-09-25 14:30 | 18.42 | 0.281 | 0.246 | 4.07 | 0.14 | 0.183 | 1 | 0.439 | 8.45 | -86 | 1.1 | 3.1 | 5.2 | 108.8 | 10.2 | 1 | -82.3496 | 41.4638
2014-09-25 14:30 | 18.49 | 0.281 | 0.246 | 4.06 | 0.14 | 0.183 | 1 | 0.802 | 8.45 | -86 | 1.4 | 2.7 | 6.3 | 108.7 | 10.18 | 1 | -82.3497 | 41.4638
2014-09-25 14:30 | 18.52 | 0.28 | 0.245 | 4.08 | 0.14 | 0.182 | 1 | 1.007 | 8.45 | -86.2 | 1.5 | 4.5 | 4.4 | 108.6 | 10.17 | 1 | -82.3497 | 41.4638
2014-09-25 14:30 | 18.51 | 0.281 | 0.246 | 4.06 | 0.14 | 0.183 | 1 | 1.071 | 8.45 | -86.4 | 1.5 | 2.8 | 5.2 | 108.8 | 10.19 | 1 | -82.3497 | 41.4638
2014-09-25 14:30 | 18.47 | 0.281 | 0.246 | 4.07 | 0.14 | 0.183 | 1 | 1.226 | 8.46 | -86.5 | 1 | 3 | 8 | 108.6 | 10.17 | 1 | -82.3497 | 41.4638
2014-09-25 14:30 | 18.47 | 0.28 | 0.245 | 4.08 | 0.14 | 0.182 | 1 | 1.348 | 8.46 | -86.5 | 0.5 | 3.1 | 7 | 108.2 | 10.14 | 1 | -82.3497 | 41.4638
2014-09-25 14:30 | 18.46 | 0.281 | 0.246 | 4.07 | 0.14 | 0.183 | 1 | 1.527 | 8.45 | -86.3 | 1.7 | 3 | 3.3 | 108.2 | 10.14 | 1 | -82.3497 | 41.4638
2014-09-25 14:30 | 18.46 | 0.281 | 0.246 | 4.07 | 0.14 | 0.183 | 1 | 1.698 | 8.45 | -86.4 | 1.2 | 3.5 | 4 | 108.7 | 10.19 | 1 | -82.3497 | 41.4638
2014-09-25 14:30 | 18.46 | 0.281 | 0.246 | 4.07 | 0.14 | 0.183 | 1 | 1.787 | 8.46 | -86.7 | 1.1 | 3.2 | 8.7 | 108.3 | 10.15 | 1 | -82.3497 | 41.4638
2014-09-25 14:30 | 18.47 | 0.281 | 0.246 | 4.07 | 0.14 | 0.183 | 1 | 2.005 | 8.46 | -86.8 | 0.9 | 3 | 6 | 108.1 | 10.13 | 1 | -82.3497 | 41.4638
2014-09-25 14:30 | 18.47 | 0.28 | 0.245 | 4.08 | 0.14 | 0.182 | 1 | 2.267 | 8.46 | -86.7 | 1 | 3.2 | 7.5 | 108 | 10.11 | 1 | -82.3497 | 41.4638
2014-09-25 14:30 | 18.47 | 0.281 | 0.246 | 4.07 | 0.14 | 0.183 | 1 | 2.338 | 8.46 | -86.8 | 0.3 | 3.3 | 4.1 | 108 | 10.12 | 1 | -82.3497 | 41.4638
2014-09-25 14:30 | 18.47 | 0.281 | 0.246 | 4.07 | 0.14 | 0.183 | 1 | 2.604 | 8.46 | -86.7 | 0.5 | 3.1 | 7.3 | 107.8 | 10.1 | 1 | -82.3497 | 41.4638
2014-09-25 14:30 | 18.46 | 0.28 | 0.245 | 4.08 | 0.14 | 0.182 | 1 | 2.974 | 8.46 | -86.7 | 1.1 | 2.9 | 6.1 | 108.1 | 10.14 | 1 | -82.3497 | 41.4638
2014-09-25 14:30 | 18.41 | 0.28 | 0.245 | 4.09 | 0.14 | 0.182 | 1 | 3.291 | 8.47 | -87 | 0.8 | 3.3 | 7.7 | 108.2 | 10.15 | 1 | -82.3497 | 41.4638
2014-09-25 14:30 | 18.37 | 0.28 | 0.245 | 4.09 | 0.14 | 0.182 | 1 | 3.417 | 8.46 | -86.9 | 1.2 | 3.4 | 6.7 | 108.6 | 10.2 | 1 | -82.3497 | 41.4638
2014-09-25 14:30 | 18.35 | 0.28 | 0.244 | 4.09 | 0.14 | 0.182 | 1 | 3.541 | 8.47 | -87.1 | 1 | 2.7 | 9.1 | 109 | 10.24 | 1 | -82.3497 | 41.4638
2014-09-25 14:30 | 18.37 | 0.281 | 0.245 | 4.07 | 0.14 | 0.183 | 1 | 3.674 | 8.47 | -87.1 | 0.9 | 3.7 | 7.8 | 108.7 | 10.21 | 1 | -82.3497 | 41.4638
2014-09-25 14:30 | 18.41 | 0.281 | 0.246 | 4.07 | 0.14 | 0.183 | 1 | 3.838 | 8.47 | -87.2 | 0.7 | 3 | 7.2 | 108.7 | 10.2 | 1 | -82.3497 | 41.4638
2014-09-25 14:30 | 18.43 | 0.281 | 0.246 | 4.07 | 0.14 | 0.183 | 1 | 3.978 | 8.47 | -87.3 | 1 | 3 | 9.5 | 108.7 | 10.19 | 1 | -82.3497 | 41.4638
2014-09-25 14:30 | 18.39 | 0.28 | 0.245 | 4.09 | 0.14 | 0.182 | 1 | 4.101 | 8.47 | -87.4 | 0.6 | 3.3 | 5.6 | 108.4 | 10.17 | 1 | -82.3497 | 41.4638
2014-09-25 14:30 | 18.32 | 0.28 | 0.244 | 4.09 | 0.14 | 0.182 | 1 | 4.216 | 8.48 | -87.7 | 0.8 | 3.5 | 9 | 108.1 | 10.16 | 1 | -82.3497 | 41.4638
2014-09-25 14:31 | 18.25 | 0.279 | 0.243 | 4.11 | 0.13 | 0.181 | 1 | 4.363 | 8.48 | -87.8 | 0.5 | 3.2 | 6.4 | 107.9 | 10.16 | 1 | -82.3497 | 41.4638
2014-09-25 14:31 | 18.23 | 0.281 | 0.245 | 4.09 | 0.14 | 0.183 | 1 | 4.575 | 8.48 | -87.8 | 0.3 | 3.4 | 5.9 | 108.1 | 10.18 | 1 | -82.3497 | 41.4638
2014-09-25 14:31 | 18.26 | 0.28 | 0.244 | 4.1 | 0.14 | 0.182 | 1 | 4.605 | 8.48 | -87.9 | 1.1 | 3.3 | 8.1 | 108.1 | 10.17 | 1 | -82.3497 | 41.4638
2014-09-25 14:31 | 18.25 | 0.279 | 0.243 | 4.11 | 0.13 | 0.181 | 1 | 4.755 | 8.49 | -88.3 | 0.4 | 3.2 | 6.4 | 108 | 10.17 | 1 | -82.3497 | 41.4638
2014-09-25 14:31 | 18.09 | 0.279 | 0.242 | 4.13 | 0.13 | 0.181 | 1 | 5.005 | 8.5 | -88.7 | 1.4 | 3.5 | 9.2 | 107.9 | 10.19 | 1 | -82.3497 | 41.4638
2014-09-25 14:31 | 17.99 | 0.28 | 0.243 | 4.12 | 0.13 | 0.182 | 1 | 5.104 | 8.5 | -88.9 | 1.1 | 3.9 | 8.4 | 107.7 | 10.19 | 1 | -82.3497 | 41.4638
2014-09-25 14:31 | 17.93 | 0.28 | 0.242 | 4.13 | 0.13 | 0.182 | 1 | 5.163 | 8.5 | -89.1 | 1 | 3 | 8.5 | 107.7 | 10.2 | 1 | -82.3497 | 41.4638
2014-09-25 14:31 | 17.9 | 0.28 | 0.242 | 4.13 | 0.13 | 0.182 | 1 | 5.418 | 8.51 | -89.2 | 1 | 4 | 8.3 | 107.5 | 10.19 | 1 | -82.3497 | 41.4638
2014-09-25 14:31 | 17.89 | 0.28 | 0.242 | 4.13 | 0.13 | 0.182 | 1 | 5.681 | 8.5 | -88.8 | 1 | 3.1 | 7.9 | 107.4 | 10.18 | 1 | -82.3497 | 41.4638
2014-09-25 14:31 | 17.87 | 0.28 | 0.242 | 4.13 | 0.13 | 0.182 | 1 | 5.773 | 8.49 | -88.4 | 1 | 3.6 | 6.7 | 107.5 | 10.2 | 1 | -82.3497 | 41.4638
2014-09-25 14:31 | 17.85 | 0.28 | 0.242 | 4.14 | 0.13 | 0.182 | 1 | 5.855 | 8.49 | -88.3 | 1.1 | 3.5 | 9 | 107.5 | 10.2 | 1 | -82.3497 | 41.4638
2014-09-25 14:31 | 17.84 | 0.28 | 0.242 | 4.14 | 0.13 | 0.182 | 1 | 5.97 | 8.49 | -88.3 | 0.2 | 3.6 | 4.1 | 107.4 | 10.19 | 1 | -82.3497 | 41.4638
2014-09-25 14:31 | 17.84 | 0.281 | 0.243 | 4.12 | 0.14 | 0.183 | 1 | 6.168 | 8.49 | -88 | 0.9 | 3.6 | 5.8 | 107.4 | 10.2 | 1 | -82.3497 | 41.4638
2014-09-25 14:31 | 17.84 | 0.28 | 0.242 | 4.14 | 0.13 | 0.182 | 1 | 6.223 | 8.48 | -87.9 | 0.8 | 3.3 | 9.3 | 107.3 | 10.18 | 1 | -82.3497 | 41.4638
2014-09-25 14:31 | 17.83 | 0.28 | 0.242 | 4.14 | 0.13 | 0.182 | 1 | 6.234 | 8.48 | -87.9 | 0.9 | 3.6 | 12 | 107.1 | 10.17 | 1 | -82.3497 | 41.4638
2014-09-25 14:31 | 17.82 | 0.281 | 0.242 | 4.12 | 0.14 | 0.183 | 1 | 6.407 | 8.48 | -87.5 | 0.6 | 3.3 | 6.3 | 106.9 | 10.15 | 1 | -82.3497 | 41.4638
2014-09-25 14:31 | 17.82 | 0.281 | 0.242 | 4.12 | 0.14 | 0.183 | 1 | 6.58 | 8.47 | -87.1 | 0.8 | 3.4 | 10.3 | 107 | 10.16 | 1 | -82.3497 | 41.4638
2014-09-25 14:31 | 17.81 | 0.281 | 0.242 | 4.13 | 0.14 | 0.183 | 1 | 6.655 | 8.46 | -86.6 | 0.9 | 3.7 | 7.4 | 106.8 | 10.14 | 1 | -82.3497 | 41.4638
2014-09-25 14:31 | 17.8 | 0.281 | 0.242 | 4.13 | 0.14 | 0.183 | 1 | 6.681 | 8.46 | -86.4 | 0.9 | 3.3 | 6.8 | 106.6 | 10.13 | 1 | -82.3497 | 41.4638
2014-09-25 14:31 | 17.8 | 0.281 | 0.242 | 4.13 | 0.14 | 0.183 | 1 | 6.878 | 8.45 | -86.1 | 0.5 | 3.1 | 5.5 | 106.7 | 10.13 | 1 | -82.3498 | 41.4638
2014-09-25 14:31 | 17.79 | 0.281 | 0.242 | 4.13 | 0.14 | 0.183 | 1 | 7.064 | 8.45 | -85.7 | 1.1 | 3.3 | 10.4 | 106.4 | 10.11 | 1 | -82.3498 | 41.4638
2014-09-25 14:31 | 17.79 | 0.282 | 0.243 | 4.11 | 0.14 | 0.183 | 1 | 7.084 | 8.44 | -85.4 | 0.7 | 3.3 | 9.4 | 106.2 | 10.09 | 1 | -82.3497 | 41.4638
2014-09-25 14:31 | 17.79 | 0.281 | 0.242 | 4.13 | 0.14 | 0.183 | 1 | 7.048 | 8.44 | -85.3 | 0.8 | 3.3 | 5.1 | 106.4 | 10.11 | 1 | -82.3497 | 41.4638
2014-09-25 14:31 | 17.79 | 0.281 | 0.242 | 4.13 | 0.14 | 0.183 | 1 | 7.247 | 8.44 | -85.1 | 1 | 4.1 | 8 | 106.2 | 10.09 | 1 | -82.3497 | 41.4638
2014-09-25 14:31 | 17.78 | 0.281 | 0.242 | 4.13 | 0.14 | 0.183 | 1 | 7.365 | 8.43 | -84.9 | 0.6 | 3.3 | 6.8 | 105.8 | 10.06 | 1 | -82.3497 | 41.4638
2014-09-25 14:31 | 17.78 | 0.281 | 0.242 | 4.13 | 0.14 | 0.183 | 1 | 7.379 | 8.43 | -84.7 | 0.5 | 3.7 | 6.7 | 105.6 | 10.03 | 1 | -82.3497 | 41.4638
2014-09-25 14:31 | 17.78 | 0.281 | 0.242 | 4.13 | 0.14 | 0.183 | 1 | 7.414 | 8.43 | -84.8 | 0.4 | 3.2 | 7 | 105.3 | 10.01 | 1 | -82.3497 | 41.4638
2014-09-25 14:31 | 17.78 | 0.281 | 0.242 | 4.13 | 0.14 | 0.183 | 1 | 7.552 | 8.43 | -84.6 | 0.8 | 3.4 | 7 | 105 | 9.97 | 1 | -82.3498 | 41.4638
2014-09-25 14:31 | 17.78 | 0.281 | 0.242 | 4.13 | 0.14 | 0.183 | 1 | 7.782 | 8.42 | -84.4 | 0.4 | 3.2 | 7.3 | 104.6 | 9.94 | 1 | -82.3498 | 41.4638
2014-09-25 14:31 | 17.77 | 0.281 | 0.242 | 4.13 | 0.14 | 0.183 | 1 | 7.876 | 8.42 | -84.2 | 0.3 | 3.7 | 6 | 104.6 | 9.94 | 1 | -82.3499 | 41.4638
2014-09-25 14:31 | 17.77 | 0.281 | 0.242 | 4.13 | 0.14 | 0.183 | 1 | 7.869 | 8.42 | -84.3 | 0.9 | 3.3 | 6.2 | 104.6 | 9.94 | 1 | -82.3499 | 41.4638
2014-09-25 14:31 | 17.77 | 0.282 | 0.243 | 4.11 | 0.14 | 0.183 | 1 | 7.997 | 8.42 | -84.4 | 0.8 | 2.8 | 4.7 | 104.5 | 9.93 | 1 | -82.3499 | 41.4638
2014-09-25 14:31 | 17.77 | 0.282 | 0.243 | 4.11 | 0.14 | 0.183 | 1 | 8.183 | 8.42 | -84.2 | 0.6 | 3.6 | 7.5 | 104.4 | 9.92 | 1 | -82.3499 | 41.4638
2014-09-25 14:31 | 17.77 | 0.282 | 0.243 | 4.11 | 0.14 | 0.183 | 1 | 8.264 | 8.42 | -84.2 | 1 | 3.5 | 8.5 | 104.3 | 9.91 | 1 | -82.35 | 41.4638
2014-09-25 14:31 | 17.77 | 0.281 | 0.242 | 4.13 | 0.14 | 0.183 | 1 | 8.306 | 8.42 | -84.3 | 0.3 | 3.5 | 9.6 | 104.1 | 9.9 | 1 | -82.35 | 41.4638
2014-09-25 14:31 | 17.77 | 0.281 | 0.242 | 4.13 | 0.14 | 0.183 | 1 | 8.433 | 8.42 | -84.3 | 0.3 | 3.2 | 3.5 | 103.8 | 9.87 | 1 | -82.35 | 41.4638
2014-09-25 14:31 | 17.77 | 0.282 | 0.243 | 4.11 | 0.14 | 0.183 | 1 | 8.632 | 8.42 | -84.1 | 1.3 | 3.3 | 8.9 | 103.7 | 9.86 | 1 | -82.35 | 41.4638
2014-09-25 14:31 | 17.77 | 0.281 | 0.242 | 4.13 | 0.14 | 0.183 | 1 | 8.732 | 8.42 | -84 | 0.8 | 3.7 | 2.7 | 103.6 | 9.84 | 1 | -82.35 | 41.4638
2014-09-25 14:31 | 17.77 | 0.281 | 0.242 | 4.13 | 0.14 | 0.183 | 1 | 8.783 | 8.42 | -83.9 | 0.7 | 4 | 6.4 | 103.6 | 9.85 | 1 | -82.35 | 41.4638
2014-09-25 14:31 | 17.76 | 0.282 | 0.243 | 4.12 | 0.14 | 0.183 | 1 | 8.81 | 8.42 | -84.1 | 0.7 | 3.5 | 7.3 | 103.5 | 9.84 | 1 | -82.3501 | 41.4638
2014-09-25 14:31 | 17.76 | 0.281 | 0.242 | 4.13 | 0.14 | 0.183 | 1 | 9.123 | 8.42 | -83.9 | 0.3 | 4 | 6.3 | 103.4 | 9.83 | 1 | -82.3501 | 41.4638
2014-09-25 14:31 | 17.76 | 0.281 | 0.242 | 4.13 | 0.14 | 0.183 | 1 | 9.203 | 8.41 | -83.8 | 0.5 | 3.1 | 5.6 | 103.5 | 9.84 | 1 | -82.3501 | 41.4638
2014-09-25 14:31 | 17.76 | 0.282 | 0.243 | 4.12 | 0.14 | 0.183 | 1 | 9.164 | 8.41 | -83.8 | 0.8 | 3.2 | 6.4 | 103.4 | 9.83 | 1 | -82.3501 | 41.4638
2014-09-25 14:31 | 17.76 | 0.281 | 0.242 | 4.13 | 0.14 | 0.183 | 1 | 9.19 | 8.41 | -83.8 | 0.9 | 3.6 | 6.1 | 103.5 | 9.84 | 1 | -82.3501 | 41.4638
2014-09-25 14:31 | 17.76 | 0.281 | 0.242 | 4.13 | 0.14 | 0.183 | 1 | 9.383 | 8.41 | -83.6 | 0.3 | 3.9 | 7.6 | 103.1 | 9.81 | 1 | -82.3501 | 41.4638
2014-09-25 14:31 | 17.76 | 0.281 | 0.242 | 4.13 | 0.14 | 0.183 | 1 | 9.502 | 8.41 | -83.6 | 1.2 | 3.1 | 6 | 103.1 | 9.8 | 1 | -82.3501 | 41.4638
2014-09-25 14:31 | 17.76 | 0.281 | 0.242 | 4.13 | 0.14 | 0.183 | 1 | 9.466 | 8.41 | -83.8 | 1.5 | 3.8 | 7 | 103.1 | 9.8 | 1 | -82.3501 | 41.4638
2014-09-25 14:31 | 17.75 | 0.281 | 0.242 | 4.13 | 0.14 | 0.183 | 1 | 9.503 | 8.42 | -84 | 0.9 | 3.4 | 10.1 | 103 | 9.79 | 1 | -82.3501 | 41.4638
2014-09-25 14:31 | 17.75 | 0.281 | 0.242 | 4.13 | 0.14 | 0.183 | 1 | 9.702 | 8.42 | -84 | 1.2 | 3.5 | 6 | 102.5 | 9.74 | 1 | -82.3501 | 41.4638
2014-09-25 14:31 | 17.75 | 0.281 | 0.242 | 4.13 | 0.14 | 0.183 | 1 | 9.928 | 8.41 | -83.6 | 0.7 | 3.6 | 8.4 | 102.1 | 9.71 | 1 | -82.3501 | 41.4638
2014-09-25 14:31 | 17.75 | 0.281 | 0.242 | 4.13 | 0.14 | 0.183 | 1 | 10.007 | 8.41 | -83.5 | 1.1 | 3.1 | 4.6 | 102.3 | 9.73 | 1 | -82.3501 | 41.4638
2014-09-25 14:31 | 17.75 | 0.28 | 0.241 | 4.15 | 0.13 | 0.182 | 1 | 10.079 | 8.41 | -83.3 | 0.4 | 3.3 | 8.4 | 102.2 | 9.72 | 1 | -82.3501 | 41.4638
2014-09-25 14:31 | 17.74 | 0.281 | 0.242 | 4.13 | 0.14 | 0.183 | 1 | 10.232 | 8.41 | -83.3 | 1.3 | 3.6 | 8.7 | 102.2 | 9.72 | 1 | -82.3501 | 41.4638
2014-09-25 14:31 | 17.74 | 0.281 | 0.242 | 4.13 | 0.14 | 0.183 | 1 | 10.326 | 8.4 | -83.3 | 0.3 | 3.2 | 9.4 | 101.8 | 9.68 | 1 | -82.3501 | 41.4638
2014-09-25 14:31 | 17.74 | 0.281 | 0.242 | 4.13 | 0.14 | 0.183 | 1 | 10.392 | 8.4 | -83.1 | 1.2 | 2.8 | 7.5 | 101.9 | 9.69 | 1 | -82.3501 | 41.4638
2014-09-25 14:31 | 17.74 | 0.282 | 0.243 | 4.12 | 0.14 | 0.183 | 1 | 10.462 | 8.4 | -83.2 | 0.9 | 3.4 | 5.6 | 101.9 | 9.69 | 1 | -82.3501 | 41.4638
2014-09-25 14:31 | 17.74 | 0.282 | 0.243 | 4.12 | 0.14 | 0.183 | 1 | 10.58 | 8.4 | -83.2 | 1.2 | 3.4 | 7.8 | 101.4 | 9.64 | 1 | -82.3501 | 41.4638
2014-09-25 14:31 | 17.74 | 0.282 | 0.243 | 4.12 | 0.14 | 0.183 | 1 | 10.696 | 8.4 | -83.2 | 0.7 | 3.2 | 8.4 | 101.4 | 9.65 | 1 | -82.3501 | 41.4638
2014-09-25 14:31 | 17.74 | 0.282 | 0.243 | 4.12 | 0.14 | 0.183 | 1 | 10.73 | 8.4 | -83.3 | 1.1 | 3.3 | 5.8 | 101.7 | 9.68 | 1 | -82.3501 | 41.4638
2014-09-25 14:32 | 17.74 | 0.282 | 0.243 | 4.12 | 0.14 | 0.183 | 1 | 10.827 | 8.4 | -83.3 | 1 | 3.4 | 6.5 | 101.8 | 9.69 | 1 | -82.3501 | 41.4638
2014-09-25 14:32 | 17.74 | 0.282 | 0.243 | 4.12 | 0.14 | 0.183 | 1 | 11.009 | 8.4 | -83.2 | 0.2 | 3 | 5.8 | 101.6 | 9.66 | 1 | -82.3501 | 41.4638
2014-09-25 14:32 | 17.74 | 0.281 | 0.242 | 4.13 | 0.14 | 0.183 | 1 | 11.045 | 8.4 | -83.1 | 0.9 | 4.6 | 4.8 | 101.5 | 9.66 | 1 | -82.3501 | 41.4638
2014-09-25 14:32 | 17.74 | 0.281 | 0.242 | 4.13 | 0.14 | 0.183 | 1 | 11.06 | 8.41 | -83.3 | 0.4 | 3.4 | 5.4 | 101.8 | 9.68 | 1 | -82.3501 | 41.4638
2014-09-25 14:32 | 17.74 | 0.282 | 0.243 | 4.12 | 0.14 | 0.183 | 1 | 11.121 | 8.41 | -83.4 | 0.1 | 3.3 | 4.1 | 101.8 | 9.69 | 1 | -82.3501 | 41.4638
2014-09-25 14:32 | 17.73 | 0.282 | 0.243 | 4.12 | 0.14 | 0.183 | 1 | 11.351 | 8.4 | -83.2 | 0.9 | 3.5 | 8.9 | 101.8 | 9.68 | 1 | -82.3501 | 41.4638
2014-09-25 14:32 | 17.73 | 0.282 | 0.243 | 4.12 | 0.14 | 0.183 | 1 | 11.48 | 8.4 | -83.1 | 0.7 | 3.2 | 6.8 | 101.6 | 9.67 | 1 | -82.3502 | 41.4638
2014-09-25 14:32 | 17.73 | 0.282 | 0.243 | 4.12 | 0.14 | 0.183 | 1 | 11.488 | 8.4 | -83.1 | 0.4 | 3.4 | 5.8 | 101.3 | 9.64 | 1 | -82.3502 | 41.4638
2014-09-25 14:32 | 17.73 | 0.282 | 0.243 | 4.12 | 0.14 | 0.183 | 1 | 11.538 | 8.4 | -83.1 | 0.3 | 3.6 | 8.5 | 101.2 | 9.63 | 1 | -82.3502 | 41.4638
2014-09-25 14:32 | 17.73 | 0.281 | 0.242 | 4.13 | 0.14 | 0.183 | 1 | 11.788 | 8.4 | -83.1 | 1.5 | 3.8 | 6 | 101.2 | 9.63 | 1 | -82.3502 | 41.4638
2014-09-25 14:32 | 17.73 | 0.281 | 0.242 | 4.13 | 0.14 | 0.183 | 1 | 11.96 | 8.4 | -82.9 | 0.9 | 3.1 | 8.9 | 101.4 | 9.65 | 1 | -82.3502 | 41.4638
2014-09-25 14:32 | 17.73 | 0.282 | 0.243 | 4.12 | 0.14 | 0.183 | 1 | 11.928 | 8.4 | -83 | 1.1 | 3.9 | 4.2 | 101.4 | 9.64 | 1 | -82.3502 | 41.4638
2014-09-25 14:32 | 17.73 | 0.282 | 0.243 | 4.12 | 0.14 | 0.183 | 1 | 11.991 | 8.4 | -83.2 | 0.5 | 3.7 | 7.2 | 101.7 | 9.68 | 1 | -82.3503 | 41.4638
2014-09-25 14:32 | 17.73 | 0.282 | 0.243 | 4.12 | 0.14 | 0.183 | 1 | 12.216 | 8.4 | -83 | 1 | 4.5 | 7.7 | 101.5 | 9.65 | 1 | -82.3503 | 41.4638
2014-09-25 14:32 | 17.73 | 0.282 | 0.243 | 4.12 | 0.14 | 0.183 | 1 | 12.346 | 8.4 | -82.9 | 0.7 | 3.8 | 6.1 | 101.4 | 9.65 | 1 | -82.3502 | 41.4638
2014-09-25 14:32 | 17.73 | 0.281 | 0.242 | 4.13 | 0.14 | 0.183 | 1 | 12.419 | 8.4 | -82.7 | 0.9 | 3.2 | 3.5 | 101.3 | 9.64 | 1 | -82.3502 | 41.4638
2014-09-25 14:32 | 17.73 | 0.282 | 0.243 | 4.12 | 0.14 | 0.183 | 1 | 12.499 | 8.4 | -82.9 | 1.1 | 3.3 | 6.6 | 101.5 | 9.65 | 1 | -82.3502 | 41.4638
2014-09-25 14:32 | 17.73 | 0.281 | 0.242 | 4.13 | 0.14 | 0.183 | 1 | 12.678 | 8.4 | -82.7 | 1.3 | 3.4 | 6.8 | 101.5 | 9.66 | 1 | -82.3502 | 41.4638
2014-09-25 14:32 | 17.72 | 0.282 | 0.243 | 4.12 | 0.14 | 0.183 | 1 | 12.82 | 8.39 | -82.6 | 0.7 | 3.7 | 6.4 | 101.3 | 9.64 | 1 | -82.3502 | 41.4638
2014-09-25 14:32 | 17.72 | 0.282 | 0.243 | 4.12 | 0.14 | 0.183 | 1 | 12.872 | 8.39 | -82.7 | 0.4 | 4 | 7.5 | 101.4 | 9.65 | 1 | -82.3502 | 41.4638
2014-09-25 14:32 | 17.72 | 0.282 | 0.243 | 4.12 | 0.14 | 0.183 | 1 | 12.989 | 8.4 | -82.8 | 0.9 | 4.3 | 4.1 | 101.3 | 9.64 | 1 | -82.3502 | 41.4638
2014-09-25 14:32 | 17.72 | 0.282 | 0.243 | 4.12 | 0.14 | 0.183 | 1 | 13.037 | 8.39 | -82.7 | 0.6 | 3.8 | 4.2 | 101.1 | 9.62 | 1 | -82.3502 | 41.4638
2014-09-25 14:32 | 17.72 | 0.282 | 0.243 | 4.12 | 0.14 | 0.183 | 1 | 13.071 | 8.4 | -82.8 | 0.9 | 27.3 | 14.9 | 101.3 | 9.64 | 1 | -82.3502 | 41.4638
2014-09-25 14:32 | 17.72 | 0.282 | 0.243 | 4.12 | 0.14 | 0.183 | 1 | 13.075 | 8.4 | -83 | 0.4 | 418.2 | 56.2 | 101.4 | 9.65 | 1 | -82.3502 | 41.4638
2014-09-25 14:32 | 17.72 | 0.282 | 0.243 | 4.12 | 0.14 | 0.183 | 1 | 13.034 | 8.4 | -83 | 0.7 | 81.9 | 25.5 | 101.4 | 9.65 | 1 | -82.3502 | 41.4638
2014-09-25 14:32 | 17.72 | 0.282 | 0.243 | 4.12 | 0.14 | 0.183 | 1 | 13.078 | 8.39 | -82.6 | 0.5 | 347.4 | 23 | 101.3 | 9.64 | 1 | -82.3502 | 41.4638
2014-09-25 14:32 | 17.72 | 0.282 | 0.243 | 4.12 | 0.14 | 0.183 | 1 | 13.103 | 8.39 | -82.1 | 0.5 | 228.2 | 8.5 | 101.2 | 9.63 | 1 | -82.3501 | 41.4638
2014-09-25 14:32 | 17.72 | 0.282 | 0.243 | 4.12 | 0.14 | 0.183 | 1 | 13.056 | 8.38 | -81.8 | 0.7 | 644.5 | 19.9 | 101.2 | 9.63 | 1 | -82.3501 | 41.4638
2014-09-25 14:32 | 17.72 | 0.282 | 0.243 | 4.12 | 0.14 | 0.183 | 1 | 12.878 | 8.36 | -80.4 | 0.6 | 429.6 | 14.7 | 101.9 | 9.69 | 1 | -82.3501 | 41.4638
2014-09-25 14:32 | 17.72 | 0.282 | 0.243 | 4.12 | 0.14 | 0.183 | 1 | 12.495 | 8.35 | -79.9 | 0.6 | 53.2 | 5.2 | 101.9 | 9.7 | 1 | -82.3501 | 41.4638
2014-09-25 14:32 | 17.72 | 0.281 | 0.242 | 4.13 | 0.14 | 0.183 | 1 | 11.943 | 8.36 | -80.4 | 0.9 | 4.6 | 4.1 | 101.6 | 9.67 | 1 | -82.3502 | 41.4638
2014-09-25 14:32 | 17.72 | 0.282 | 0.243 | 4.12 | 0.14 | 0.183 | 1 | 11.607 | 8.36 | -80.8 | 1.5 | 3.3 | 5.6 | 101.5 | 9.66 | 1 | -82.3502 | 41.4638
2014-09-25 14:32 | 17.73 | 0.281 | 0.242 | 4.13 | 0.14 | 0.183 | 1 | 10.789 | 8.37 | -81.1 | 0.6 | 3.3 | 6 | 101.4 | 9.64 | 1 | -82.3502 | 41.4638
2014-09-25 14:32 | 17.73 | 0.282 | 0.243 | 4.12 | 0.14 | 0.183 | 1 | 9.951 | 8.37 | -81.5 | 1.4 | 3 | 5.7 | 101 | 9.61 | 1 | -82.3502 | 41.4638
2014-09-25 14:32 | 17.73 | 0.281 | 0.242 | 4.13 | 0.14 | 0.183 | 1 | 9.018 | 8.38 | -81.7 | 1 | 3.5 | 5.3 | 101 | 9.61 | 1 | -82.3502 | 41.4638
2014-09-25 14:32 | 17.74 | 0.281 | 0.242 | 4.13 | 0.14 | 0.183 | 1 | 8.005 | 8.38 | -81.9 | 0.9 | 3.5 | 8.3 | 101.3 | 9.64 | 1 | -82.3502 | 41.4638
2014-09-25 14:32 | 17.75 | 0.281 | 0.242 | 4.13 | 0.14 | 0.183 | 1 | 7.238 | 8.39 | -82.3 | 0.4 | 3.2 | 6.8 | 101.5 | 9.66 | 1 | -82.3502 | 41.4638
2014-09-25 14:32 | 17.76 | 0.281 | 0.242 | 4.13 | 0.14 | 0.183 | 1 | 6.455 | 8.39 | -82.4 | 0.8 | 3.7 | 6.5 | 101.6 | 9.66 | 1 | -82.3502 | 41.4638
2014-09-25 14:32 | 17.77 | 0.281 | 0.242 | 4.13 | 0.14 | 0.183 | 1 | 5.664 | 8.4 | -82.8 | 0.3 | 3.4 | 10 | 101.5 | 9.65 | 1 | -82.3502 | 41.4637
2014-09-25 14:32 | 17.79 | 0.28 | 0.241 | 4.14 | 0.13 | 0.182 | 1 | 4.906 | 8.4 | -83.3 | 0.8 | 3.4 | 7.4 | 101.9 | 9.68 | 1 | -82.3502 | 41.4637
2014-09-25 14:32 | 17.8 | 0.281 | 0.242 | 4.13 | 0.14 | 0.183 | 1 | 4.138 | 8.42 | -84.2 | 0.9 | 3.5 | 11.6 | 101.5 | 9.65 | 1 | -82.3502 | 41.4637
2014-09-25 14:32 | 17.83 | 0.281 | 0.243 | 4.12 | 0.14 | 0.183 | 1 | 3.339 | 8.44 | -85.4 | 0.4 | 7.6 | 7.3 | 101.6 | 9.64 | 1 | -82.3502 | 41.4637
2014-09-25 14:32 | 17.89 | 0.281 | 0.243 | 4.12 | 0.14 | 0.183 | 1 | 2.752 | 8.46 | -86.3 | 0.8 | 3.2 | 9 | 102.1 | 9.68 | 1 | -82.3503 | 41.4637
2014-09-25 14:32 | 17.97 | 0.282 | 0.244 | 4.1 | 0.14 | 0.183 | 1 | 2.198 | 8.47 | -86.9 | 1 | 3.1 | 4.7 | 102.5 | 9.7 | 1 | -82.3503 | 41.4637
2014-09-25 14:32 | 18.14 | 0.283 | 0.246 | 4.07 | 0.14 | 0.184 | 1 | 1.342 | 8.46 | -86.4 | 0.9 | 3.4 | 5.5 | 103 | 9.71 | 1 | -82.3502 | 41.4637
2014-09-25 14:32 | 18.34 | 0.282 | 0.246 | 4.06 | 0.14 | 0.183 | 1 | 0.721 | 8.45 | -86.3 | 0.8 | 3.2 | 6.6 | 103.3 | 9.7 | 1 | -82.3502 | 41.4637
2014-09-25 14:32 | 18.47 | 0.282 | 0.247 | 4.05 | 0.14 | 0.183 | 1 | 0.382 | 8.45 | -86.1 | -0.2 | 3.1 | 7.2 | 103.7 | 9.71 | 1 | -82.3503 | 41.4637
2014-09-25 14:32 | 18.53 | 0.282 | 0.247 | 4.05 | 0.14 | 0.183 | 1 | 0.564 | 8.45 | -86.2 | 1 | 3.2 | 4.4 | 104 | 9.73 | 1 | -82.3503 | 41.4637
2014-09-25 14:32 | 18.56 | 0.281 | 0.246 | 4.06 | 0.14 | 0.183 | 1 | 0.502 | 8.46 | -86.6 | 0.5 | 3 | 5.5 | 104.4 | 9.77 | 1 | -82.3502 | 41.4637
2014-09-25 14:32 | 18.57 | 0.085 | 0.075 | 13.41 | 0.04 | 0.055 | 1 | 0.183 | 8.36 | -81 | 0.1 | 2.9 | 4.9 | 105.4 | 9.86 | 1 | -82.3502 | 41.4637
2014-09-25 14:32 | 18.54 | 0.011 | 0.01 | 103.7 | 0.01 | 0.007 | 1 | 0.183 | 8.47 | -87.4 | 0.9 | 41.3 | 2.8 | 105.9 | 9.92 | 1 | -82.3502 | 41.4637
2014-09-25 14:32 | 18.46 | 0.01 | 0.009 | 114.27 | 0.01 | 0.006 | 1 | 0.178 | 8.43 | -85.2 | 1 | 0.7 | 4.5 | 106.1 | 9.95 | 1 | -82.3502 | 41.4637
2014-09-25 14:32 | 18.36 | 0.009 | 0.008 | 127.25 | 0.01 | 0.006 | 1 | 0.183 | 8.31 | -78 | 0.8 | 1.1 | 5.5 | 106.1 | 9.97 | 1 | -82.3502 | 41.4637
2014-09-25 14:32 | 18.26 | 0.007 | 0.006 | 163.97 | 0 | 0.005 | 1 | 0.186 | 8.36 | -80.8 | 0.7 | 0.7 | 2.3 | 106.2 | 10 | 1 | -82.3502 | 41.4637
2014-09-25 14:32 | 18.15 | 0.009 | 0.008 | 127.84 | 0.01 | 0.006 | 1 | 0.192 | 8.27 | -75.6 | 1 | 0.7 | 4.1 | 106.1 | 10.02 | 1 | -82.3502 | 41.4638
2014-09-25 14:32 | 18.01 | 0.006 | 0.005 | 192.35 | 0 | 0.004 | 1 | 0.192 | 8.48 | -87.5 | 0.8 | 0.9 | 5.5 | 105.9 | 10.03 | 1 | -82.3502 | 41.4638
2014-09-25 14:32 | 17.82 | 0.134 | 0.116 | 8.65 | 0.06 | 0.087 | 1 | 0.193 | 8.48 | -87.9 | 0.3 | 31.4 | 5.8 | 105.6 | 10.03 | 1 | -82.3503 | 41.4638
2014-09-25 14:32 | 17.67 | 0.009 | 0.008 | 129.2 | 0.01 | 0.006 | 1 | 0.192 | 8.46 | -86.3 | 0.3 | 29.9 | 6.3 | 105.7 | 10.07 | 1 | -82.3503 | 41.4638
2014-09-25 14:32 | 17.6 | 0.013 | 0.011 | 89.59 | 0.01 | 0.008 | 1 | 0.193 | 8.45 | -85.8 | 0.3 | 33 | 6.9 | 105.2 | 10.04 | 1 | -82.3503 | 41.4638
2014-09-25 14:32 | 17.58 | 0.009 | 0.008 | 129.46 | 0.01 | 0.006 | 1 | 0.193 | 8.44 | -85.2 | 1 | 25.6 | 5.4 | 104.9 | 10.02 | 1 | -82.3503 | 41.4638

## 09252014133014.dat
Site: YSI Sonde | Device Type: 4 | PCB Serial No: 00000000 | User Serial No: 0001AB6D | Version: 3.10 | Sampling Rate: 60 seconds
Date/Time | Temperature | Specific Cond | Conductivity | Resistivity | Salinity | TDS | Density | Depth | pH | pH | PAR2 | Turbidity+ | Chlorophyll | Optical DO | Optical DO | GPS Quality | Longitude | Latitude
Excel Serial Format | °C | mS/cm | mS/cm | KOhm.cm | PPT | g/L | g/cm3 | meters | pH | mV | uMoles | NTU | ug/L | % | mg/l |  | ° | °
2014-09-25 13:41 | 18.25 | 0.009 | 0.008 | 127.56 | 0.01 | 0.006 | 1 | 0.2 | 8.47 | -87.5 | 2.6 | 0.1 | 8.3 | 109.2 | 10.29 | 1 | -82.2511 | 41.4641
2014-09-25 13:41 | 18.07 | 0.169 | 0.147 | 6.82 | 0.08 | 0.11 | 1 | 0.2 | 8.46 | -86.8 | 0.5 | 2.9 | 7.4 | 109.8 | 10.37 | 1 | -82.2511 | 41.4641
2014-09-25 13:41 | 18.25 | 0.019 | 0.017 | 60.42 | 0.01 | 0.012 | 1 | 0.199 | 8.45 | -86 | -1.3 | 3 | 9 | 110.3 | 10.39 | 1 | -82.2511 | 41.4641
2014-09-25 13:41 | 18.3 | 0.011 | 0.01 | 104.25 | 0.01 | 0.007 | 1 | 0.201 | 8.29 | -76.7 | 1.8 | 1 | 8 | 110.9 | 10.43 | 1 | -82.2511 | 41.4641
2014-09-25 13:41 | 18.18 | 0.169 | 0.147 | 6.8 | 0.08 | 0.11 | 1 | 0.261 | 8.46 | -86.9 | 1 | 3.1 | 8.7 | 111.3 | 10.49 | 1 | -82.2511 | 41.4641
2014-09-25 13:41 | 18.32 | 0.284 | 0.248 | 4.04 | 0.14 | 0.185 | 1 | 0.51 | 8.45 | -86 | 0.5 | 3 | 4.7 | 110.8 | 10.42 | 1 | -82.2511 | 41.4641
2014-09-25 13:41 | 18.41 | 0.283 | 0.247 | 4.04 | 0.14 | 0.184 | 1 | 0.507 | 8.46 | -86.5 | 0.9 | 3 | 3.8 | 110.7 | 10.39 | 1 | -82.2511 | 41.4641
2014-09-25 13:41 | 18.45 | 0.282 | 0.247 | 4.05 | 0.14 | 0.183 | 1 | 0.665 | 8.46 | -86.9 | 0.8 | 2.9 | 2.5 | 110.4 | 10.35 | 1 | -82.2511 | 41.4641
2014-09-25 13:41 | 18.47 | 0.282 | 0.247 | 4.05 | 0.14 | 0.183 | 1 | 0.977 | 8.46 | -86.9 | 0.6 | 3.1 | 5.3 | 110.5 | 10.36 | 1 | -82.2511 | 41.4641
2014-09-25 13:41 | 18.48 | 0.283 | 0.248 | 4.04 | 0.14 | 0.184 | 1 | 1.24 | 8.46 | -86.7 | 0.8 | 2.9 | 3.8 | 110.2 | 10.33 | 1 | -82.2511 | 41.4641
2014-09-25 13:41 | 18.49 | 0.283 | 0.248 | 4.04 | 0.14 | 0.184 | 1 | 1.344 | 8.46 | -87 | 0.5 | 3 | 8.6 | 110.1 | 10.31 | 1 | -82.2511 | 41.4641
2014-09-25 13:41 | 18.5 | 0.282 | 0.247 | 4.05 | 0.14 | 0.183 | 1 | 1.466 | 8.47 | -87.2 | 0.6 | 3 | 5.9 | 110 | 10.3 | 1 | -82.2511 | 41.4641
2014-09-25 13:41 | 18.51 | 0.282 | 0.247 | 4.05 | 0.14 | 0.183 | 1 | 1.764 | 8.47 | -87.2 | 0.9 | 3.9 | 6 | 110.1 | 10.3 | 1 | -82.2511 | 41.4641
2014-09-25 13:41 | 18.46 | 0.282 | 0.247 | 4.05 | 0.14 | 0.183 | 1 | 2.117 | 8.48 | -87.6 | 0.5 | 2.7 | 4.3 | 109.8 | 10.29 | 1 | -82.2511 | 41.4641
2014-09-25 13:41 | 18.32 | 0.282 | 0.246 | 4.06 | 0.14 | 0.183 | 1 | 2.19 | 8.49 | -88.4 | 1.1 | 3.4 | 8.4 | 110.3 | 10.37 | 1 | -82.2511 | 41.4641
2014-09-25 13:41 | 18.21 | 0.282 | 0.245 | 4.07 | 0.14 | 0.183 | 1 | 2.217 | 8.5 | -88.9 | 1.1 | 3.9 | 8.5 | 110 | 10.36 | 1 | -82.2511 | 41.4641
2014-09-25 13:42 | 18.13 | 0.281 | 0.244 | 4.1 | 0.14 | 0.183 | 1 | 2.474 | 8.51 | -89.4 | 0.7 | 3.4 | 10.7 | 110.1 | 10.39 | 1 | -82.2511 | 41.4641
2014-09-25 13:42 | 18.07 | 0.282 | 0.245 | 4.09 | 0.14 | 0.183 | 1 | 2.794 | 8.51 | -89.6 | 0.4 | 3.3 | 10.3 | 110.1 | 10.41 | 1 | -82.2511 | 41.4641
2014-09-25 13:42 | 18.02 | 0.281 | 0.244 | 4.11 | 0.14 | 0.183 | 1 | 2.89 | 8.52 | -90.2 | 1.2 | 3.6 | 8.8 | 109.9 | 10.4 | 1 | -82.2511 | 41.4641
2014-09-25 13:42 | 17.98 | 0.281 | 0.243 | 4.11 | 0.14 | 0.183 | 1 | 3.031 | 8.53 | -90.5 | 0.5 | 3.4 | 8.9 | 110 | 10.41 | 1 | -82.2511 | 41.4641
2014-09-25 13:42 | 17.94 | 0.281 | 0.243 | 4.11 | 0.14 | 0.183 | 1 | 3.458 | 8.53 | -90.5 | 1.2 | 3.9 | 8.3 | 109.9 | 10.41 | 1 | -82.2511 | 41.4641
2014-09-25 13:42 | 17.9 | 0.281 | 0.243 | 4.12 | 0.14 | 0.183 | 1 | 3.63 | 8.53 | -90.8 | 0.6 | 3.9 | 8.2 | 109.7 | 10.39 | 1 | -82.2511 | 41.4641
2014-09-25 13:42 | 17.87 | 0.281 | 0.243 | 4.12 | 0.14 | 0.183 | 1 | 3.654 | 8.54 | -91.1 | 1.1 | 3.6 | 8.4 | 109.7 | 10.4 | 1 | -82.2511 | 41.4641
2014-09-25 13:42 | 17.85 | 0.282 | 0.243 | 4.11 | 0.14 | 0.183 | 1 | 3.706 | 8.54 | -91.2 | 0.6 | 3.3 | 8.4 | 110.2 | 10.46 | 1 | -82.2511 | 41.4641
2014-09-25 13:42 | 17.84 | 0.282 | 0.243 | 4.11 | 0.14 | 0.183 | 1 | 3.967 | 8.54 | -91.1 | 0.8 | 3.8 | 10.2 | 110.5 | 10.49 | 1 | -82.2511 | 41.4641
2014-09-25 13:42 | 17.83 | 0.281 | 0.243 | 4.12 | 0.14 | 0.183 | 1 | 4.15 | 8.54 | -91.1 | 1.2 | 3.7 | 8.5 | 110.4 | 10.48 | 1 | -82.2511 | 41.4641
2014-09-25 13:42 | 17.82 | 0.281 | 0.242 | 4.12 | 0.14 | 0.183 | 1 | 4.107 | 8.54 | -91.3 | 1.1 | 3.4 | 9.7 | 110.3 | 10.48 | 1 | -82.2511 | 41.4641
2014-09-25 13:42 | 17.81 | 0.281 | 0.242 | 4.13 | 0.14 | 0.183 | 1 | 4.109 | 8.54 | -91.2 | 1.1 | 3.1 | 7.7 | 110.2 | 10.47 | 1 | -82.2511 | 41.4641
2014-09-25 13:42 | 17.81 | 0.281 | 0.242 | 4.13 | 0.14 | 0.183 | 1 | 4.338 | 8.54 | -91 | 0.6 | 3.6 | 13.9 | 110.3 | 10.47 | 1 | -82.2511 | 41.4641
2014-09-25 13:42 | 17.8 | 0.281 | 0.242 | 4.13 | 0.14 | 0.183 | 1 | 4.51 | 8.53 | -90.8 | 0.9 | 4.5 | 7.9 | 110 | 10.45 | 1 | -82.2511 | 41.4641
2014-09-25 13:42 | 17.79 | 0.281 | 0.242 | 4.13 | 0.14 | 0.183 | 1 | 4.48 | 8.53 | -90.7 | 1.1 | 6.5 | 5.4 | 110.6 | 10.51 | 1 | -82.2511 | 41.4641
2014-09-25 13:42 | 17.78 | 0.282 | 0.243 | 4.11 | 0.14 | 0.183 | 1 | 4.432 | 8.53 | -90.8 | 1.2 | 4.8 | 8.6 | 110.7 | 10.52 | 1 | -82.2511 | 41.4641
2014-09-25 13:42 | 17.78 | 0.281 | 0.242 | 4.13 | 0.14 | 0.183 | 1 | 4.696 | 8.53 | -90.5 | 1.1 | 3.5 | 9.8 | 110.5 | 10.5 | 1 | -82.2511 | 41.4641
2014-09-25 13:42 | 17.77 | 0.281 | 0.242 | 4.13 | 0.14 | 0.183 | 1 | 4.963 | 8.52 | -90.3 | 0.5 | 3.1 | 6.3 | 110.7 | 10.52 | 1 | -82.2511 | 41.4641
2014-09-25 13:42 | 17.76 | 0.282 | 0.243 | 4.12 | 0.14 | 0.183 | 1 | 4.981 | 8.52 | -90.1 | 0.8 | 3.1 | 10.8 | 110.7 | 10.53 | 1 | -82.2511 | 41.4641
2014-09-25 13:42 | 17.76 | 0.282 | 0.243 | 4.12 | 0.14 | 0.183 | 1 | 4.938 | 8.52 | -90.2 | 0.8 | 3.2 | 10.6 | 110.6 | 10.52 | 1 | -82.2511 | 41.4641
2014-09-25 13:42 | 17.75 | 0.282 | 0.243 | 4.12 | 0.14 | 0.183 | 1 | 5.112 | 8.52 | -89.9 | 0.5 | 3.1 | 11.1 | 110.5 | 10.5 | 1 | -82.2511 | 41.464
2014-09-25 13:42 | 17.75 | 0.281 | 0.242 | 4.13 | 0.14 | 0.183 | 1 | 5.336 | 8.51 | -89.6 | 0.9 | 3.9 | 6.8 | 110.5 | 10.51 | 1 | -82.2511 | 41.464
2014-09-25 13:42 | 17.75 | 0.282 | 0.243 | 4.12 | 0.14 | 0.183 | 1 | 5.285 | 8.51 | -89.6 | 1.1 | 3.5 | 11.5 | 110.5 | 10.51 | 1 | -82.2511 | 41.464
2014-09-25 13:42 | 17.74 | 0.282 | 0.243 | 4.12 | 0.14 | 0.183 | 1 | 5.231 | 8.51 | -89.6 | 1.1 | 4.1 | 5.7 | 110.1 | 10.47 | 1 | -82.2511 | 41.464
2014-09-25 13:42 | 17.74 | 0.281 | 0.242 | 4.13 | 0.14 | 0.183 | 1 | 5.455 | 8.51 | -89.2 | 0.4 | 4 | 9.3 | 110.2 | 10.48 | 1 | -82.2511 | 41.464
2014-09-25 13:42 | 17.74 | 0.281 | 0.242 | 4.13 | 0.14 | 0.183 | 1 | 5.682 | 8.5 | -89 | 0.5 | 3.6 | 11.1 | 109.9 | 10.45 | 1 | -82.2511 | 41.464
2014-09-25 13:42 | 17.74 | 0.282 | 0.243 | 4.12 | 0.14 | 0.183 | 1 | 5.618 | 8.5 | -89 | 1.1 | 3.6 | 6.3 | 110 | 10.46 | 1 | -82.2511 | 41.464
2014-09-25 13:42 | 17.73 | 0.282 | 0.243 | 4.12 | 0.14 | 0.183 | 1 | 5.557 | 8.5 | -89 | 0.5 | 4 | 7.4 | 110 | 10.46 | 1 | -82.2511 | 41.464
2014-09-25 13:42 | 17.73 | 0.281 | 0.242 | 4.13 | 0.14 | 0.183 | 1 | 5.765 | 8.5 | -88.6 | 0.7 | 3.5 | 12.7 | 109.7 | 10.44 | 1 | -82.2511 | 41.464
2014-09-25 13:42 | 17.73 | 0.282 | 0.243 | 4.12 | 0.14 | 0.183 | 1 | 5.957 | 8.5 | -88.6 | 1.1 | 3.5 | 6.7 | 109.4 | 10.4 | 1 | -82.2511 | 41.464
2014-09-25 13:42 | 17.73 | 0.282 | 0.243 | 4.12 | 0.14 | 0.183 | 1 | 5.933 | 8.5 | -88.6 | 0.2 | 3.8 | 9.4 | 109.1 | 10.38 | 1 | -82.2511 | 41.464
2014-09-25 13:42 | 17.73 | 0.282 | 0.243 | 4.12 | 0.14 | 0.183 | 1 | 5.845 | 8.5 | -88.9 | 1.2 | 3.6 | 7.3 | 109.2 | 10.39 | 1 | -82.2511 | 41.464
2014-09-25 13:42 | 17.73 | 0.282 | 0.243 | 4.12 | 0.14 | 0.183 | 1 | 5.981 | 8.5 | -88.6 | 0.6 | 3.1 | 7.3 | 109.2 | 10.39 | 1 | -82.2511 | 41.464
2014-09-25 13:42 | 17.72 | 0.282 | 0.243 | 4.12 | 0.14 | 0.183 | 1 | 6.268 | 8.49 | -88.4 | 0.7 | 3.6 | 8.7 | 108.9 | 10.36 | 1 | -82.2511 | 41.464
2014-09-25 13:42 | 17.72 | 0.282 | 0.243 | 4.12 | 0.14 | 0.183 | 1 | 6.281 | 8.49 | -88.4 | 1 | 3.4 | 9.3 | 109 | 10.37 | 1 | -82.2512 | 41.464
2014-09-25 13:42 | 17.72 | 0.282 | 0.243 | 4.12 | 0.14 | 0.183 | 1 | 6.186 | 8.5 | -88.6 | 1.2 | 3 | 6.7 | 108.6 | 10.33 | 1 | -82.2512 | 41.464
2014-09-25 13:42 | 17.72 | 0.282 | 0.243 | 4.12 | 0.14 | 0.183 | 1 | 6.337 | 8.49 | -88.3 | 1.4 | 3.7 | 7.7 | 108.4 | 10.32 | 1 | -82.2512 | 41.464
2014-09-25 13:42 | 17.71 | 0.282 | 0.243 | 4.12 | 0.14 | 0.183 | 1 | 6.548 | 8.49 | -88.1 | 0.9 | 3.5 | 12.5 | 108.5 | 10.33 | 1 | -82.2512 | 41.464
2014-09-25 13:42 | 17.71 | 0.282 | 0.243 | 4.12 | 0.14 | 0.183 | 1 | 6.556 | 8.49 | -88.1 | 0.9 | 3.1 | 7.8 | 108.5 | 10.32 | 1 | -82.2512 | 41.4639
2014-09-25 13:42 | 17.71 | 0.282 | 0.243 | 4.12 | 0.14 | 0.183 | 1 | 6.497 | 8.49 | -88.1 | -0.1 | 3.5 | 10 | 108.7 | 10.35 | 1 | -82.2512 | 41.4639
2014-09-25 13:42 | 17.71 | 0.282 | 0.243 | 4.12 | 0.14 | 0.183 | 1 | 6.678 | 8.48 | -87.9 | 1.5 | 3.4 | 9 | 108.3 | 10.31 | 1 | -82.2512 | 41.4639
2014-09-25 13:42 | 17.71 | 0.283 | 0.244 | 4.11 | 0.14 | 0.184 | 1 | 6.979 | 8.48 | -87.7 | 1.3 | 3.7 | 4.9 | 108 | 10.28 | 1 | -82.2512 | 41.4639
2014-09-25 13:42 | 17.71 | 0.282 | 0.243 | 4.12 | 0.14 | 0.183 | 1 | 6.998 | 8.48 | -87.6 | 0.9 | 3.3 | 6.3 | 107.7 | 10.25 | 1 | -82.2512 | 41.4639
2014-09-25 13:42 | 17.71 | 0.281 | 0.242 | 4.13 | 0.14 | 0.183 | 1 | 6.983 | 8.48 | -87.6 | 0.8 | 3.5 | 8 | 107.5 | 10.23 | 1 | -82.2512 | 41.4639
2014-09-25 13:42 | 17.7 | 0.282 | 0.243 | 4.12 | 0.14 | 0.183 | 1 | 7.166 | 8.47 | -87.4 | 0.2 | 3.2 | 6 | 107.4 | 10.22 | 1 | -82.2512 | 41.4639
2014-09-25 13:42 | 17.7 | 0.282 | 0.243 | 4.12 | 0.14 | 0.183 | 1 | 7.39 | 8.47 | -87.1 | 0.5 | 3.6 | 6.7 | 107.5 | 10.24 | 1 | -82.2512 | 41.4639
2014-09-25 13:42 | 17.7 | 0.282 | 0.243 | 4.12 | 0.14 | 0.183 | 1 | 7.459 | 8.47 | -87 | 0.1 | 3.6 | 9.4 | 107.3 | 10.21 | 1 | -82.2512 | 41.4639
2014-09-25 13:42 | 17.7 | 0.282 | 0.243 | 4.12 | 0.14 | 0.183 | 1 | 7.441 | 8.47 | -87 | 0.7 | 3.5 | 9.5 | 107.4 | 10.22 | 1 | -82.2512 | 41.4639
2014-09-25 13:42 | 17.7 | 0.283 | 0.244 | 4.11 | 0.14 | 0.184 | 1 | 7.602 | 8.47 | -86.8 | 0.9 | 3 | 8 | 107.6 | 10.24 | 1 | -82.2512 | 41.4639
2014-09-25 13:42 | 17.7 | 0.282 | 0.243 | 4.12 | 0.14 | 0.183 | 1 | 7.824 | 8.46 | -86.7 | 0.9 | 3.3 | 4.5 | 107.6 | 10.24 | 1 | -82.2512 | 41.4639
2014-09-25 13:42 | 17.7 | 0.282 | 0.243 | 4.12 | 0.14 | 0.183 | 1 | 7.919 | 8.47 | -86.8 | 1.4 | 3.2 | 7 | 107.4 | 10.23 | 1 | -82.2512 | 41.4639
2014-09-25 13:42 | 17.7 | 0.282 | 0.243 | 4.12 | 0.14 | 0.183 | 1 | 7.912 | 8.46 | -86.7 | 1.2 | 3.6 | 7.2 | 107.2 | 10.2 | 1 | -82.2512 | 41.4639
2014-09-25 13:42 | 17.69 | 0.283 | 0.243 | 4.11 | 0.14 | 0.184 | 1 | 8.05 | 8.46 | -86.5 | 0.8 | 3.3 | 6.3 | 106.9 | 10.18 | 1 | -82.2512 | 41.4639
2014-09-25 13:42 | 17.69 | 0.283 | 0.243 | 4.11 | 0.14 | 0.184 | 1 | 8.212 | 8.46 | -86.4 | 1.1 | 3.4 | 4.9 | 106.9 | 10.17 | 1 | -82.2512 | 41.4639
2014-09-25 13:42 | 17.69 | 0.282 | 0.243 | 4.12 | 0.14 | 0.183 | 1 | 8.235 | 8.46 | -86.5 | 0.9 | 4.1 | 5.8 | 106.9 | 10.18 | 1 | -82.2512 | 41.4639
2014-09-25 13:42 | 17.69 | 0.283 | 0.243 | 4.11 | 0.14 | 0.184 | 1 | 8.26 | 8.46 | -86.5 | 0.9 | 3.2 | 6.8 | 106.9 | 10.18 | 1 | -82.2512 | 41.4639
2014-09-25 13:42 | 17.69 | 0.282 | 0.243 | 4.12 | 0.14 | 0.183 | 1 | 8.447 | 8.46 | -86.4 | 1 | 3.1 | 7.7 | 106.7 | 10.16 | 1 | -82.2511 | 41.4639
2014-09-25 13:42 | 17.69 | 0.282 | 0.243 | 4.12 | 0.14 | 0.183 | 1 | 8.659 | 8.46 | -86.2 | 0.7 | 3.2 | 7.1 | 106.7 | 10.16 | 1 | -82.2511 | 41.4639
2014-09-25 13:42 | 17.69 | 0.283 | 0.243 | 4.11 | 0.14 | 0.184 | 1 | 8.706 | 8.45 | -86.1 | 0.9 | 3 | 6.4 | 106.5 | 10.14 | 1 | -82.2512 | 41.4639
2014-09-25 13:42 | 17.69 | 0.283 | 0.243 | 4.11 | 0.14 | 0.184 | 1 | 8.777 | 8.45 | -86.1 | 0.5 | 3 | 8.2 | 106.4 | 10.13 | 1 | -82.2512 | 41.4639
2014-09-25 13:43 | 17.68 | 0.282 | 0.243 | 4.12 | 0.14 | 0.183 | 1 | 8.919 | 8.45 | -86 | 0.4 | 3.8 | 5.4 | 106.4 | 10.13 | 1 | -82.2512 | 41.4639
2014-09-25 13:43 | 17.68 | 0.283 | 0.243 | 4.11 | 0.14 | 0.184 | 1 | 9.134 | 8.45 | -85.8 | 0.7 | 3 | 5.7 | 106.3 | 10.12 | 1 | -82.2512 | 41.4639
2014-09-25 13:43 | 17.68 | 0.282 | 0.243 | 4.12 | 0.14 | 0.183 | 1 | 9.317 | 8.45 | -85.8 | 1.2 | 3.3 | 8.1 | 106.2 | 10.11 | 1 | -82.2512 | 41.4639
2014-09-25 13:43 | 17.68 | 0.283 | 0.243 | 4.11 | 0.14 | 0.184 | 1 | 9.446 | 8.45 | -85.7 | 1.2 | 3.5 | 9.4 | 106.1 | 10.1 | 1 | -82.2512 | 41.4639
2014-09-25 13:43 | 17.68 | 0.282 | 0.243 | 4.12 | 0.14 | 0.183 | 1 | 9.66 | 8.45 | -85.6 | 0.4 | 3.8 | 7 | 105.5 | 10.05 | 1 | -82.2512 | 41.4639
2014-09-25 13:43 | 17.67 | 0.283 | 0.243 | 4.11 | 0.14 | 0.184 | 1 | 9.963 | 8.44 | -85.4 | 0.3 | 3.1 | 8.3 | 105.4 | 10.04 | 1 | -82.2512 | 41.4639
2014-09-25 13:43 | 17.67 | 0.283 | 0.243 | 4.11 | 0.14 | 0.184 | 1 | 10.156 | 8.44 | -85.4 | 0.4 | 3.2 | 6 | 105.4 | 10.04 | 1 | -82.2512 | 41.4639
2014-09-25 13:43 | 17.67 | 0.283 | 0.243 | 4.11 | 0.14 | 0.184 | 1 | 10.119 | 8.44 | -85.5 | 0.5 | 4 | 10.3 | 105.6 | 10.05 | 1 | -82.2512 | 41.4639
2014-09-25 13:43 | 17.67 | 0.283 | 0.243 | 4.11 | 0.14 | 0.184 | 1 | 10.216 | 8.44 | -85.3 | 0.4 | 3.5 | 4.9 | 105.4 | 10.04 | 1 | -82.2512 | 41.4639
2014-09-25 13:43 | 17.67 | 0.283 | 0.243 | 4.11 | 0.14 | 0.184 | 1 | 10.38 | 8.44 | -85.2 | -0.2 | 3.5 | 1.8 | 105.4 | 10.03 | 1 | -82.2512 | 41.4639
2014-09-25 13:43 | 17.67 | 0.283 | 0.243 | 4.11 | 0.14 | 0.184 | 1 | 10.43 | 8.44 | -85.2 | 1.2 | 3.8 | 5.1 | 105.4 | 10.04 | 1 | -82.2512 | 41.4639
2014-09-25 13:43 | 17.67 | 0.282 | 0.243 | 4.12 | 0.14 | 0.183 | 1 | 10.433 | 8.44 | -85.4 | 0.6 | 3.1 | 5.4 | 105.2 | 10.02 | 1 | -82.2512 | 41.4639
2014-09-25 13:43 | 17.67 | 0.282 | 0.243 | 4.12 | 0.14 | 0.183 | 1 | 10.526 | 8.44 | -85.4 | 0.4 | 3.5 | 4.6 | 104.9 | 9.99 | 1 | -82.2512 | 41.4639
2014-09-25 13:43 | 17.67 | 0.283 | 0.243 | 4.11 | 0.14 | 0.184 | 1 | 10.727 | 8.44 | -85.3 | 1.1 | 3.2 | 9.1 | 104.6 | 9.96 | 1 | -82.2512 | 41.4639
2014-09-25 13:43 | 17.67 | 0.282 | 0.243 | 4.12 | 0.14 | 0.183 | 1 | 10.825 | 8.44 | -85.2 | 0.9 | 4.1 | 9.6 | 104.8 | 9.98 | 1 | -82.2512 | 41.4639
2014-09-25 13:43 | 17.67 | 0.283 | 0.243 | 4.11 | 0.14 | 0.184 | 1 | 10.86 | 8.44 | -85.2 | 1.3 | 5 | 10.6 | 105 | 10 | 1 | -82.2512 | 41.4639
2014-09-25 13:43 | 17.67 | 0.282 | 0.243 | 4.12 | 0.14 | 0.183 | 1 | 11.008 | 8.44 | -85 | 1.1 | 4.1 | 9 | 104.6 | 9.97 | 1 | -82.2512 | 41.4639
2014-09-25 13:43 | 17.66 | 0.283 | 0.243 | 4.11 | 0.14 | 0.184 | 1 | 11.237 | 8.44 | -85 | 1.2 | 4.2 | 9.4 | 104.6 | 9.96 | 1 | -82.2512 | 41.4639
2014-09-25 13:43 | 17.66 | 0.283 | 0.243 | 4.11 | 0.14 | 0.184 | 1 | 11.376 | 8.43 | -84.9 | 0.8 | 3.8 | 7.2 | 104.4 | 9.95 | 1 | -82.2512 | 41.4639
2014-09-25 13:43 | 17.66 | 0.283 | 0.243 | 4.11 | 0.14 | 0.184 | 1 | 11.32 | 8.43 | -84.8 | 0.8 | 3.3 | 5.2 | 104.7 | 9.98 | 1 | -82.2512 | 41.4639
2014-09-25 13:43 | 17.66 | 0.283 | 0.243 | 4.11 | 0.14 | 0.184 | 1 | 11.434 | 8.43 | -84.6 | 0.8 | 3.8 | 5.7 | 104.9 | 9.99 | 1 | -82.2512 | 41.4639
2014-09-25 13:43 | 17.66 | 0.283 | 0.243 | 4.11 | 0.14 | 0.184 | 1 | 11.397 | 8.43 | -84.5 | 0.9 | 4.9 | 9.7 | 104.7 | 9.97 | 1 | -82.2512 | 41.4639
2014-09-25 13:43 | 17.66 | 0.283 | 0.243 | 4.11 | 0.14 | 0.184 | 1 | 10.622 | 8.42 | -84.3 | 0.6 | 3.9 | 8 | 104.3 | 9.93 | 1 | -82.2512 | 41.4638
2014-09-25 13:43 | 17.66 | 0.283 | 0.243 | 4.11 | 0.14 | 0.184 | 1 | 9.738 | 8.43 | -84.5 | 1 | 3.1 | 9.6 | 104.2 | 9.93 | 1 | -82.2512 | 41.4638
2014-09-25 13:43 | 17.67 | 0.283 | 0.243 | 4.11 | 0.14 | 0.184 | 1 | 8.753 | 8.43 | -84.6 | 0.8 | 3.1 | 9.5 | 104.3 | 9.93 | 1 | -82.2512 | 41.4639
2014-09-25 13:43 | 17.67 | 0.282 | 0.243 | 4.12 | 0.14 | 0.183 | 1 | 7.808 | 8.43 | -84.6 | 1.5 | 3.3 | 9.2 | 104.1 | 9.92 | 1 | -82.2512 | 41.4639
2014-09-25 13:43 | 17.68 | 0.282 | 0.243 | 4.12 | 0.14 | 0.183 | 1 | 6.665 | 8.44 | -85.1 | 0.7 | 3.4 | 8.4 | 104 | 9.9 | 1 | -82.2512 | 41.4638
2014-09-25 13:43 | 17.69 | 0.282 | 0.243 | 4.12 | 0.14 | 0.183 | 1 | 5.205 | 8.45 | -85.6 | 1 | 3.6 | 11.3 | 104.1 | 9.91 | 1 | -82.2512 | 41.4638
2014-09-25 13:43 | 17.71 | 0.282 | 0.243 | 4.12 | 0.14 | 0.183 | 1 | 3.744 | 8.46 | -86.6 | 0.1 | 3.4 | 9.1 | 104.3 | 9.93 | 1 | -82.2512 | 41.4638
2014-09-25 13:43 | 17.75 | 0.282 | 0.243 | 4.12 | 0.14 | 0.183 | 1 | 2.532 | 8.48 | -87.6 | 1 | 3.1 | 5 | 104.7 | 9.96 | 1 | -82.2512 | 41.4638
2014-09-25 13:43 | 17.84 | 0.283 | 0.244 | 4.09 | 0.14 | 0.184 | 1 | 1.424 | 8.49 | -88.2 | 0.7 | 3.6 | 8 | 104.9 | 9.95 | 1 | -82.2512 | 41.4638
2014-09-25 13:43 | 18.09 | 0.285 | 0.247 | 4.04 | 0.14 | 0.185 | 1 | 0.46 | 8.48 | -87.9 | 1 | 3.5 | 6 | 105.1 | 9.93 | 1 | -82.2512 | 41.4638
2014-09-25 13:43 | 18.33 | 0.284 | 0.248 | 4.04 | 0.14 | 0.185 | 1 | 0.19 | 8.48 | -87.9 | 0.7 | 3 | 5.6 | 105.3 | 9.89 | 1 | -82.2512 | 41.4638
2014-09-25 13:43 | 18.45 | 0.013 | 0.011 | 87.92 | 0.01 | 0.008 | 1 | 0.184 | 8.39 | -82.6 | 1.6 | 88.2 | 123.1 | 105.5 | 9.9 | 1 | -82.2512 | 41.4638
2014-09-25 13:43 | 18.41 | 0.009 | 0.008 | 127.11 | 0.01 | 0.006 | 1 | 0.185 | 8.39 | -82.6 | 1.7 | 4.8 | 2.4 | 105.7 | 9.92 | 1 | -82.2512 | 41.4638
2014-09-25 13:43 | 18.28 | 0.008 | 0.007 | 143.41 | 0.01 | 0.005 | 1 | 0.19 | 8.38 | -82.2 | 1.5 | 1.4 | 1.4 | 105.6 | 9.94 | 1 | -82.2512 | 41.4638
2014-09-25 13:43 | 18.14 | 0.007 | 0.006 | 164.4 | 0 | 0.005 | 1 | 0.188 | 8.41 | -83.6 | 1.2 | 0.7 | 3.4 | 106 | 10.01 | 1 | -82.2512 | 41.4638
2014-09-25 13:43 | 18.01 | 0.011 | 0.01 | 104.92 | 0.01 | 0.007 | 1 | 0.194 | 8.42 | -84.2 | 1 | 0.7 | 3.5 | 106.3 | 10.06 | 1 | -82.2512 | 41.4638
2014-09-25 13:43 | 17.88 | 0.006 | 0.005 | 192.9 | 0 | 0.004 | 1 | 0.194 | 8.42 | -84.3 | 1.1 | 0.7 | 1.5 | 106.2 | 10.08 | 1 | -82.2512 | 41.4638
2014-09-25 13:43 | 17.67 | 0.007 | 0.006 | 166.11 | 0 | 0.005 | 1 | 0.195 | 8.49 | -88.2 | -1.7 | 0.9 | 2.6 | 105.9 | 10.1 | 1 | -82.2512 | 41.4638
2014-09-25 13:43 | 17.56 | 0.005 | 0.004 | 233.13 | 0 | 0.003 | 1 | 0.195 | 8.47 | -87.3 | -2.3 | 22.1 | 5.7 | 106.2 | 10.15 | 1 | -82.2512 | 41.4638
2014-09-25 13:43 | 17.51 | 0.005 | 0.004 | 233.39 | 0 | 0.003 | 1 | 0.196 | 8.46 | -86.4 | -3.1 | 25.3 | 6 | 106.4 | 10.18 | 1 | -82.2512 | 41.4638
2014-09-25 13:43 | 17.47 | 0.005 | 0.004 | 233.6 | 0 | 0.003 | 1 | 0.192 | 8.44 | -85.3 | -3.7 | 26 | 4.7 | 106.5 | 10.2 | 1 | -82.2512 | 41.4638
2014-09-25 13:43 | 17.57 | 0.036 | 0.031 | 32.37 | 0.02 | 0.023 | 1 | 0.194 | 8.42 | -84.3 | -0.3 | 28.8 | 5.6 | 106.2 | 10.14 | 1 | -82.2512 | 41.4638
2014-09-25 13:43 | 17.74 | 0.008 | 0.007 | 145.12 | 0 | 0.005 | 1 | 0.193 | 8.41 | -83.5 | 0.5 | 27 | 3.1 | 105.8 | 10.07 | 1 | -82.2512 | 41.4638
2014-09-25 13:43 | 17.82 | 0.093 | 0.08 | 12.46 | 0.04 | 0.06 | 1 | 0.193 | 8.41 | -83.6 | 0.1 | 30.3 | 8.6 | 105.3 | 10 | 1 | -82.2512 | 41.4638

## 09252014122210.dat
Site: YSI Sonde | Device Type: 4 | PCB Serial No: 00000000 | User Serial No: 0001AB6D | Version: 3.10 | Sampling Rate: 60 seconds
Date/Time | Temperature | Specific Cond | Conductivity | Resistivity | Salinity | TDS | Density | Depth | pH | pH | PAR2 | Turbidity+ | Chlorophyll | Optical DO | Optical DO | GPS Quality | Longitude | Latitude
Excel Serial Format | °C | mS/cm | mS/cm | KOhm.cm | PPT | g/L | g/cm3 | meters | pH | mV | uMoles | NTU | ug/L | % | mg/l |  | ° | °
2014-09-25 12:33 | 18.17 | 0.282 | 0.245 | 4.08 | 0.14 | 0.183 | 1 | 0.201 | 8.38 | -82.1 | 0.6 | 2.4 | 5.1 | 102.3 | 9.65 | 1 | -82.352 | 41.5635
2014-09-25 12:33 | 18.2 | 0.016 | 0.014 | 71.83 | 0.01 | 0.01 | 1 | 0.201 | 8.36 | -81.1 | -10.2 | 2.6 | 7.1 | 102.4 | 9.66 | 1 | -82.352 | 41.5635
2014-09-25 12:33 | 18.17 | 0.01 | 0.009 | 115 | 0.01 | 0.006 | 1 | 0.203 | 8.33 | -79.2 | 1.5 | 1.4 | 5.1 | 102.4 | 9.66 | 1 | -82.352 | 41.5635
2014-09-25 12:33 | 18.06 | 0.009 | 0.008 | 128.09 | 0.01 | 0.006 | 1 | 0.202 | 8.38 | -81.9 | -4.6 | 166.8 | 4.5 | 102.3 | 9.68 | 1 | -82.352 | 41.5635
2014-09-25 12:33 | 18.07 | 0.012 | 0.01 | 96.05 | 0.01 | 0.008 | 1 | 0.203 | 8.37 | -81.1 | -14.6 | 2.4 | 5.6 | 102.5 | 9.69 | 1 | -82.352 | 41.5635
2014-09-25 12:33 | 18.13 | 0.281 | 0.244 | 4.1 | 0.14 | 0.183 | 1 | 0.202 | 8.39 | -82.5 | 0.8 | 2.5 | 7.5 | 102.5 | 9.67 | 1 | -82.352 | 41.5635
2014-09-25 12:33 | 18.18 | 0.28 | 0.244 | 4.11 | 0.14 | 0.182 | 1 | 0.33 | 8.38 | -82.2 | 0.7 | 3 | 8.4 | 102.3 | 9.64 | 1 | -82.352 | 41.5635
2014-09-25 12:33 | 18.21 | 0.28 | 0.244 | 4.1 | 0.14 | 0.182 | 1 | 0.569 | 8.39 | -82.4 | 1.1 | 2.6 | 5.2 | 102.4 | 9.65 | 1 | -82.352 | 41.5635
2014-09-25 12:33 | 18.23 | 0.28 | 0.244 | 4.1 | 0.14 | 0.182 | 1 | 0.642 | 8.39 | -82.7 | 0.4 | 2.9 | 5.2 | 102.4 | 9.64 | 1 | -82.352 | 41.5635
2014-09-25 12:33 | 18.25 | 0.28 | 0.244 | 4.1 | 0.14 | 0.182 | 1 | 0.817 | 8.39 | -82.6 | 0.6 | 2.5 | 5.7 | 102.2 | 9.62 | 1 | -82.352 | 41.5635
2014-09-25 12:33 | 18.27 | 0.28 | 0.244 | 4.1 | 0.14 | 0.182 | 1 | 0.929 | 8.38 | -82.2 | 0.4 | 2.2 | 5.6 | 102.2 | 9.61 | 1 | -82.352 | 41.5635
2014-09-25 12:33 | 18.27 | 0.28 | 0.244 | 4.1 | 0.14 | 0.182 | 1 | 1.039 | 8.38 | -82 | 0.7 | 2.3 | 1.5 | 102.3 | 9.62 | 1 | -82.352 | 41.5635
2014-09-25 12:33 | 18.28 | 0.28 | 0.244 | 4.1 | 0.14 | 0.182 | 1 | 1.239 | 8.39 | -82.3 | 0.6 | 2.5 | 9.3 | 102.3 | 9.62 | 1 | -82.352 | 41.5635
2014-09-25 12:33 | 18.29 | 0.28 | 0.244 | 4.1 | 0.14 | 0.182 | 1 | 1.284 | 8.39 | -82.6 | 1.2 | 2.6 | 4.8 | 102.3 | 9.62 | 1 | -82.352 | 41.5635
2014-09-25 12:33 | 18.28 | 0.28 | 0.244 | 4.1 | 0.14 | 0.182 | 1 | 1.363 | 8.4 | -82.9 | 0.6 | 2.6 | 4.8 | 102.3 | 9.62 | 1 | -82.352 | 41.5635
2014-09-25 12:33 | 18.28 | 0.28 | 0.244 | 4.1 | 0.14 | 0.182 | 1 | 1.556 | 8.4 | -83 | 1.1 | 2.5 | 6.8 | 102.4 | 9.63 | 1 | -82.352 | 41.5635
2014-09-25 12:33 | 18.26 | 0.28 | 0.244 | 4.1 | 0.14 | 0.182 | 1 | 1.574 | 8.4 | -83.1 | 1.5 | 2.6 | 8.1 | 102.4 | 9.64 | 1 | -82.352 | 41.5635
2014-09-25 12:33 | 18.26 | 0.28 | 0.244 | 4.1 | 0.14 | 0.182 | 1 | 1.669 | 8.4 | -83.1 | 1.2 | 2.4 | 6.1 | 102.4 | 9.64 | 1 | -82.352 | 41.5635
2014-09-25 12:33 | 18.25 | 0.28 | 0.244 | 4.1 | 0.14 | 0.182 | 1 | 1.805 | 8.4 | -83.3 | 0.8 | 2.5 | 3.8 | 102.1 | 9.61 | 1 | -82.352 | 41.5635
2014-09-25 12:33 | 18.24 | 0.28 | 0.244 | 4.1 | 0.14 | 0.182 | 1 | 1.86 | 8.4 | -83.4 | 1.1 | 2.6 | 5.5 | 102.3 | 9.63 | 1 | -82.352 | 41.5635
2014-09-25 12:34 | 18.24 | 0.28 | 0.244 | 4.1 | 0.14 | 0.182 | 1 | 2.136 | 8.4 | -83.3 | 0.6 | 2.7 | 8.2 | 102 | 9.61 | 1 | -82.352 | 41.5635
2014-09-25 12:34 | 18.24 | 0.28 | 0.244 | 4.1 | 0.14 | 0.182 | 1 | 2.252 | 8.4 | -83.3 | 0.8 | 2.6 | 4.1 | 101.9 | 9.6 | 1 | -82.352 | 41.5635
2014-09-25 12:34 | 18.23 | 0.28 | 0.244 | 4.1 | 0.14 | 0.182 | 1 | 2.195 | 8.41 | -83.5 | 1.4 | 2.2 | 3.2 | 102 | 9.6 | 1 | -82.3521 | 41.5635
2014-09-25 12:34 | 18.23 | 0.28 | 0.244 | 4.1 | 0.14 | 0.182 | 1 | 2.311 | 8.4 | -83.4 | 0.4 | 2.5 | 3.3 | 101.9 | 9.6 | 1 | -82.3521 | 41.5635
2014-09-25 12:34 | 18.24 | 0.28 | 0.244 | 4.1 | 0.14 | 0.182 | 1 | 2.55 | 8.41 | -83.5 | 0.8 | 2.4 | 8.5 | 101.8 | 9.58 | 1 | -82.3521 | 41.5635
2014-09-25 12:34 | 18.22 | 0.28 | 0.244 | 4.1 | 0.14 | 0.182 | 1 | 2.596 | 8.41 | -83.6 | 2 | 3.1 | 7.8 | 101.9 | 9.6 | 1 | -82.3521 | 41.5635
2014-09-25 12:34 | 18.17 | 0.28 | 0.243 | 4.11 | 0.14 | 0.182 | 1 | 2.655 | 8.41 | -83.6 | 0.8 | 3 | 8.7 | 101.6 | 9.58 | 1 | -82.3521 | 41.5635
2014-09-25 12:34 | 18.16 | 0.28 | 0.243 | 4.11 | 0.14 | 0.182 | 1 | 2.841 | 8.41 | -83.8 | 0.5 | 2.5 | 5.7 | 101.4 | 9.56 | 1 | -82.3521 | 41.5635
2014-09-25 12:34 | 18.15 | 0.28 | 0.243 | 4.11 | 0.14 | 0.182 | 1 | 3.004 | 8.4 | -83.2 | 1 | 2.9 | 5.6 | 101.5 | 9.57 | 1 | -82.3521 | 41.5635
2014-09-25 12:34 | 18.14 | 0.28 | 0.243 | 4.11 | 0.14 | 0.182 | 1 | 2.972 | 8.41 | -83.4 | 0.4 | 2.5 | 5.4 | 101.4 | 9.56 | 1 | -82.3521 | 41.5635
2014-09-25 12:34 | 18.13 | 0.279 | 0.242 | 4.13 | 0.13 | 0.181 | 1 | 3.067 | 8.41 | -83.7 | 1.2 | 2.5 | 7.8 | 101.5 | 9.58 | 1 | -82.3521 | 41.5635
2014-09-25 12:34 | 18.11 | 0.28 | 0.243 | 4.11 | 0.14 | 0.182 | 1 | 3.251 | 8.41 | -83.6 | 0.7 | 2.5 | 6.8 | 101.6 | 9.59 | 1 | -82.3521 | 41.5635
2014-09-25 12:34 | 18.09 | 0.28 | 0.243 | 4.11 | 0.13 | 0.182 | 1 | 3.381 | 8.41 | -83.8 | 1.1 | 2.8 | 7.7 | 101.7 | 9.6 | 1 | -82.3521 | 41.5635
2014-09-25 12:34 | 18.04 | 0.28 | 0.243 | 4.12 | 0.13 | 0.182 | 1 | 3.453 | 8.42 | -84 | 1.1 | 2.4 | 12.7 | 101.7 | 9.61 | 1 | -82.3521 | 41.5635
2014-09-25 12:34 | 18 | 0.28 | 0.243 | 4.12 | 0.13 | 0.182 | 1 | 3.746 | 8.41 | -83.9 | 0.5 | 2.6 | 3.9 | 101.5 | 9.6 | 1 | -82.3521 | 41.5635
2014-09-25 12:34 | 17.99 | 0.28 | 0.243 | 4.12 | 0.13 | 0.182 | 1 | 3.848 | 8.41 | -83.9 | 0.5 | 2.5 | 4.7 | 101.5 | 9.6 | 1 | -82.3521 | 41.5635
2014-09-25 12:34 | 17.98 | 0.28 | 0.242 | 4.12 | 0.13 | 0.182 | 1 | 3.892 | 8.42 | -84.2 | 0.9 | 2.6 | 6.2 | 101.5 | 9.6 | 1 | -82.3521 | 41.5635
2014-09-25 12:34 | 17.97 | 0.28 | 0.242 | 4.13 | 0.13 | 0.182 | 1 | 3.9 | 8.42 | -84.2 | 0.9 | 2.5 | 5.4 | 101.2 | 9.58 | 1 | -82.3521 | 41.5635
2014-09-25 12:34 | 17.96 | 0.28 | 0.242 | 4.13 | 0.13 | 0.182 | 1 | 4.066 | 8.42 | -84.2 | 0.6 | 2.6 | 3.5 | 101.4 | 9.6 | 1 | -82.3521 | 41.5635
2014-09-25 12:34 | 17.96 | 0.28 | 0.242 | 4.13 | 0.13 | 0.182 | 1 | 4.24 | 8.42 | -84.1 | 1.2 | 2.4 | 6.6 | 101.2 | 9.58 | 1 | -82.3521 | 41.5635
2014-09-25 12:34 | 17.95 | 0.28 | 0.242 | 4.13 | 0.13 | 0.182 | 1 | 4.397 | 8.42 | -84.1 | 0.7 | 2.6 | 7.8 | 101.3 | 9.59 | 1 | -82.3521 | 41.5635
2014-09-25 12:34 | 17.95 | 0.28 | 0.242 | 4.13 | 0.13 | 0.182 | 1 | 4.412 | 8.42 | -84.3 | 1.1 | 2.4 | 7.4 | 101.1 | 9.57 | 1 | -82.3521 | 41.5635
2014-09-25 12:34 | 17.94 | 0.28 | 0.242 | 4.13 | 0.13 | 0.182 | 1 | 4.588 | 8.42 | -84 | 0.9 | 2.9 | 6.5 | 101.2 | 9.59 | 1 | -82.3521 | 41.5635
2014-09-25 12:34 | 17.94 | 0.279 | 0.241 | 4.14 | 0.13 | 0.181 | 1 | 4.843 | 8.42 | -84.2 | 0.8 | 2.5 | 6.1 | 101 | 9.56 | 1 | -82.3521 | 41.5635
2014-09-25 12:34 | 17.94 | 0.279 | 0.241 | 4.14 | 0.13 | 0.181 | 1 | 4.812 | 8.42 | -84.2 | 0.9 | 2.4 | 8.3 | 100.8 | 9.55 | 1 | -82.3521 | 41.5635
2014-09-25 12:34 | 17.94 | 0.28 | 0.242 | 4.13 | 0.13 | 0.182 | 1 | 4.807 | 8.42 | -84.4 | 0.3 | 2.7 | 2.9 | 100.9 | 9.56 | 1 | -82.3521 | 41.5635
2014-09-25 12:34 | 17.94 | 0.28 | 0.242 | 4.13 | 0.13 | 0.182 | 1 | 5.123 | 8.42 | -84 | 0.9 | 2.8 | 6.2 | 101 | 9.57 | 1 | -82.3521 | 41.5635
2014-09-25 12:34 | 17.94 | 0.28 | 0.242 | 4.13 | 0.13 | 0.182 | 1 | 5.252 | 8.42 | -84 | 0.9 | 2.5 | 5.6 | 100.9 | 9.56 | 1 | -82.3521 | 41.5635
2014-09-25 12:34 | 17.93 | 0.28 | 0.242 | 4.13 | 0.13 | 0.182 | 1 | 5.108 | 8.42 | -84.1 | 0.7 | 2.2 | 5.1 | 101 | 9.57 | 1 | -82.3521 | 41.5635
2014-09-25 12:34 | 17.93 | 0.279 | 0.241 | 4.14 | 0.13 | 0.181 | 1 | 5.258 | 8.42 | -84 | 0.3 | 2.5 | 7.4 | 100.8 | 9.55 | 1 | -82.3521 | 41.5635
2014-09-25 12:34 | 17.93 | 0.28 | 0.242 | 4.13 | 0.13 | 0.182 | 1 | 5.597 | 8.42 | -84 | 0.8 | 2.4 | 7.7 | 100.7 | 9.54 | 1 | -82.3521 | 41.5635
2014-09-25 12:34 | 17.93 | 0.28 | 0.242 | 4.13 | 0.13 | 0.182 | 1 | 5.715 | 8.42 | -84.1 | 0.5 | 2.6 | 8.1 | 100.7 | 9.54 | 1 | -82.3521 | 41.5635
2014-09-25 12:34 | 17.93 | 0.28 | 0.242 | 4.13 | 0.13 | 0.182 | 1 | 5.814 | 8.42 | -84.3 | 0.1 | 2.4 | 12.4 | 101 | 9.57 | 1 | -82.3521 | 41.5635
2014-09-25 12:34 | 17.93 | 0.28 | 0.242 | 4.13 | 0.13 | 0.182 | 1 | 5.911 | 8.42 | -84.4 | 1.2 | 2.5 | 7.7 | 101 | 9.57 | 1 | -82.3521 | 41.5635
2014-09-25 12:34 | 17.93 | 0.279 | 0.241 | 4.14 | 0.13 | 0.181 | 1 | 6.178 | 8.42 | -84.4 | 0.6 | 2.4 | 4.4 | 100.7 | 9.54 | 1 | -82.3521 | 41.5635
2014-09-25 12:34 | 17.93 | 0.28 | 0.242 | 4.13 | 0.13 | 0.182 | 1 | 6.196 | 8.42 | -84.4 | 1.3 | 2.6 | 7 | 100.6 | 9.53 | 1 | -82.3521 | 41.5635
2014-09-25 12:34 | 17.93 | 0.28 | 0.242 | 4.13 | 0.13 | 0.182 | 1 | 6.189 | 8.42 | -84.4 | 0.4 | 2.3 | 5.3 | 100.3 | 9.5 | 1 | -82.3521 | 41.5635
2014-09-25 12:34 | 17.93 | 0.28 | 0.242 | 4.13 | 0.13 | 0.182 | 1 | 6.347 | 8.42 | -84.5 | 1 | 2.4 | 7.8 | 100.5 | 9.52 | 1 | -82.3521 | 41.5635
2014-09-25 12:34 | 17.92 | 0.28 | 0.242 | 4.13 | 0.13 | 0.182 | 1 | 6.581 | 8.42 | -84.4 | 0.7 | 3 | 8.8 | 100.3 | 9.5 | 1 | -82.3521 | 41.5635
2014-09-25 12:34 | 17.92 | 0.28 | 0.242 | 4.13 | 0.13 | 0.182 | 1 | 6.557 | 8.42 | -84.4 | 0.5 | 2.7 | 6.4 | 100.6 | 9.53 | 1 | -82.3521 | 41.5635
2014-09-25 12:34 | 17.92 | 0.28 | 0.242 | 4.13 | 0.13 | 0.182 | 1 | 6.613 | 8.42 | -84.3 | 0.3 | 2.4 | 3.5 | 100.5 | 9.52 | 1 | -82.3521 | 41.5635
2014-09-25 12:34 | 17.92 | 0.28 | 0.242 | 4.13 | 0.13 | 0.182 | 1 | 6.792 | 8.42 | -84.2 | 0.8 | 2.8 | 5.8 | 100.7 | 9.54 | 1 | -82.3521 | 41.5635
2014-09-25 12:34 | 17.92 | 0.279 | 0.241 | 4.14 | 0.13 | 0.181 | 1 | 6.901 | 8.42 | -84.1 | 1.1 | 3.4 | 7.8 | 100.9 | 9.56 | 1 | -82.3521 | 41.5635
2014-09-25 12:34 | 17.92 | 0.28 | 0.242 | 4.13 | 0.13 | 0.182 | 1 | 7.007 | 8.42 | -84.1 | 0.5 | 2.5 | 6.9 | 101.2 | 9.59 | 1 | -82.3521 | 41.5635
2014-09-25 12:34 | 17.92 | 0.28 | 0.242 | 4.13 | 0.13 | 0.182 | 1 | 7.118 | 8.42 | -84 | 0.9 | 2.3 | 7.4 | 101.4 | 9.61 | 1 | -82.3521 | 41.5635
2014-09-25 12:34 | 17.92 | 0.28 | 0.242 | 4.13 | 0.13 | 0.182 | 1 | 7.257 | 8.41 | -83.8 | 0.7 | 2.6 | 6.1 | 102.3 | 9.7 | 1 | -82.3521 | 41.5635
2014-09-25 12:34 | 17.92 | 0.28 | 0.242 | 4.13 | 0.13 | 0.182 | 1 | 7.436 | 8.41 | -83.7 | 0.7 | 2.7 | 4.9 | 102.1 | 9.67 | 1 | -82.3521 | 41.5635
2014-09-25 12:34 | 17.92 | 0.28 | 0.242 | 4.13 | 0.13 | 0.182 | 1 | 7.449 | 8.41 | -83.7 | 0.8 | 2.5 | 6 | 102.2 | 9.68 | 1 | -82.3521 | 41.5635
2014-09-25 12:34 | 17.92 | 0.28 | 0.242 | 4.13 | 0.13 | 0.182 | 1 | 7.572 | 8.41 | -83.8 | 1 | 2.5 | 7.5 | 102.3 | 9.69 | 1 | -82.3521 | 41.5635
2014-09-25 12:34 | 17.92 | 0.28 | 0.242 | 4.13 | 0.13 | 0.182 | 1 | 7.767 | 8.4 | -83.2 | 0.8 | 2.3 | 5.8 | 101.9 | 9.66 | 1 | -82.3521 | 41.5635
2014-09-25 12:34 | 17.91 | 0.28 | 0.242 | 4.13 | 0.13 | 0.182 | 1 | 7.963 | 8.4 | -82.9 | 1.2 | 2.5 | 4.6 | 101.9 | 9.66 | 1 | -82.3521 | 41.5635
2014-09-25 12:34 | 17.91 | 0.28 | 0.242 | 4.13 | 0.13 | 0.182 | 1 | 8.132 | 8.39 | -82.7 | 0.2 | 2.9 | 4.2 | 102.2 | 9.68 | 1 | -82.3521 | 41.5635
2014-09-25 12:34 | 17.91 | 0.28 | 0.242 | 4.13 | 0.13 | 0.182 | 1 | 8.292 | 8.39 | -82.6 | 0.4 | 2.5 | 4.7 | 102.5 | 9.71 | 1 | -82.3521 | 41.5635
2014-09-25 12:34 | 17.91 | 0.279 | 0.241 | 4.15 | 0.13 | 0.181 | 1 | 8.445 | 8.39 | -82.6 | 1.4 | 2.3 | 6.7 | 102.4 | 9.71 | 1 | -82.3521 | 41.5635
2014-09-25 12:34 | 17.91 | 0.28 | 0.242 | 4.13 | 0.13 | 0.182 | 1 | 8.563 | 8.39 | -82.7 | 0.1 | 2.5 | 6.7 | 102.6 | 9.72 | 1 | -82.3521 | 41.5635
2014-09-25 12:34 | 17.91 | 0.28 | 0.242 | 4.13 | 0.13 | 0.182 | 1 | 8.689 | 8.39 | -82.6 | 1.5 | 2.2 | 7.3 | 102.1 | 9.67 | 1 | -82.3521 | 41.5635
2014-09-25 12:34 | 17.91 | 0.28 | 0.242 | 4.13 | 0.13 | 0.182 | 1 | 8.894 | 8.39 | -82.2 | 1.3 | 2.2 | 4.6 | 102.3 | 9.69 | 1 | -82.3521 | 41.5635
2014-09-25 12:34 | 17.91 | 0.28 | 0.242 | 4.13 | 0.13 | 0.182 | 1 | 9.101 | 8.39 | -82.2 | 0.9 | 2.5 | 5.8 | 102 | 9.67 | 1 | -82.3521 | 41.5635
2014-09-25 12:34 | 17.91 | 0.28 | 0.242 | 4.13 | 0.13 | 0.182 | 1 | 9.228 | 8.39 | -82.5 | 0.7 | 2.3 | 7.1 | 101.5 | 9.62 | 1 | -82.3521 | 41.5635
2014-09-25 12:34 | 17.9 | 0.28 | 0.242 | 4.13 | 0.13 | 0.182 | 1 | 9.271 | 8.39 | -82.5 | 0.8 | 2.2 | 5.4 | 101.8 | 9.65 | 1 | -82.3521 | 41.5635
2014-09-25 12:34 | 17.9 | 0.28 | 0.242 | 4.13 | 0.13 | 0.182 | 1 | 9.416 | 8.39 | -82.3 | 0.3 | 3.4 | 5.3 | 101.7 | 9.64 | 1 | -82.3521 | 41.5635
2014-09-25 12:35 | 17.91 | 0.28 | 0.242 | 4.13 | 0.13 | 0.182 | 1 | 9.722 | 8.38 | -82.1 | 0.7 | 2.4 | 6.5 | 101.5 | 9.62 | 1 | -82.3521 | 41.5635
2014-09-25 12:35 | 17.9 | 0.28 | 0.242 | 4.13 | 0.13 | 0.182 | 1 | 9.959 | 8.38 | -82.1 | 0.9 | 2.5 | 7.8 | 101.3 | 9.6 | 1 | -82.3521 | 41.5635
2014-09-25 12:35 | 17.9 | 0.279 | 0.241 | 4.15 | 0.13 | 0.181 | 1 | 9.876 | 8.39 | -82.3 | 0.7 | 3 | 7.3 | 100.9 | 9.56 | 1 | -82.3521 | 41.5635
2014-09-25 12:35 | 17.9 | 0.28 | 0.242 | 4.13 | 0.13 | 0.182 | 1 | 9.956 | 8.39 | -82.3 | 0.5 | 2.3 | 7.2 | 101.2 | 9.59 | 1 | -82.352 | 41.5635
2014-09-25 12:35 | 17.9 | 0.28 | 0.242 | 4.13 | 0.13 | 0.182 | 1 | 10.302 | 8.38 | -82.1 | 1.1 | 2.9 | 8 | 101.3 | 9.6 | 1 | -82.352 | 41.5635
2014-09-25 12:35 | 17.9 | 0.28 | 0.242 | 4.13 | 0.13 | 0.182 | 1 | 10.516 | 8.38 | -82.1 | 1 | 2.6 | 4.5 | 101 | 9.57 | 1 | -82.3521 | 41.5635
2014-09-25 12:35 | 17.9 | 0.28 | 0.242 | 4.13 | 0.13 | 0.182 | 1 | 10.595 | 8.39 | -82.2 | 0.7 | 2.7 | 6.5 | 100.7 | 9.54 | 1 | -82.3521 | 41.5635
2014-09-25 12:35 | 17.9 | 0.279 | 0.241 | 4.15 | 0.13 | 0.181 | 1 | 10.724 | 8.38 | -82.1 | 1.3 | 3.1 | 3.5 | 100.7 | 9.54 | 1 | -82.3521 | 41.5635
2014-09-25 12:35 | 17.9 | 0.28 | 0.242 | 4.13 | 0.13 | 0.182 | 1 | 10.976 | 8.38 | -82.1 | 0.7 | 2.5 | 6.5 | 100.6 | 9.54 | 1 | -82.3521 | 41.5635
2014-09-25 12:35 | 17.9 | 0.28 | 0.242 | 4.13 | 0.13 | 0.182 | 1 | 11.112 | 8.38 | -82 | 0.5 | 2.4 | 4.9 | 100.3 | 9.51 | 1 | -82.3521 | 41.5635
2014-09-25 12:35 | 17.9 | 0.28 | 0.242 | 4.13 | 0.13 | 0.182 | 1 | 11.267 | 8.38 | -82 | 1.1 | 2.5 | 5.8 | 100 | 9.48 | 1 | -82.3521 | 41.5635
2014-09-25 12:35 | 17.9 | 0.28 | 0.242 | 4.13 | 0.13 | 0.182 | 1 | 11.446 | 8.38 | -81.9 | 0.8 | 2.8 | 5.6 | 99.8 | 9.46 | 1 | -82.3521 | 41.5635
2014-09-25 12:35 | 17.9 | 0.28 | 0.242 | 4.13 | 0.13 | 0.182 | 1 | 11.59 | 8.38 | -82 | 0.9 | 2.5 | 6.6 | 99.9 | 9.47 | 1 | -82.3521 | 41.5635
2014-09-25 12:35 | 17.9 | 0.28 | 0.242 | 4.13 | 0.13 | 0.182 | 1 | 11.892 | 8.38 | -81.7 | 1 | 2.6 | 9.7 | 99.9 | 9.47 | 1 | -82.3521 | 41.5635
2014-09-25 12:35 | 17.9 | 0.28 | 0.242 | 4.13 | 0.13 | 0.182 | 1 | 12.107 | 8.37 | -81.5 | 0.5 | 2.5 | 5.2 | 99.7 | 9.46 | 1 | -82.3521 | 41.5635
2014-09-25 12:35 | 17.9 | 0.28 | 0.242 | 4.13 | 0.13 | 0.182 | 1 | 12.378 | 8.37 | -81.3 | 1.3 | 2.4 | 6.9 | 99.9 | 9.47 | 1 | -82.3521 | 41.5635
2014-09-25 12:35 | 17.9 | 0.28 | 0.242 | 4.13 | 0.13 | 0.182 | 1 | 12.503 | 8.37 | -81.3 | 0.8 | 2.4 | 4.5 | 99.6 | 9.44 | 1 | -82.3521 | 41.5635
2014-09-25 12:35 | 17.9 | 0.28 | 0.242 | 4.13 | 0.13 | 0.182 | 1 | 12.604 | 8.37 | -81.5 | 0.8 | 2.6 | 7.8 | 99.9 | 9.47 | 1 | -82.3521 | 41.5635
2014-09-25 12:35 | 17.9 | 0.28 | 0.242 | 4.13 | 0.13 | 0.182 | 1 | 12.948 | 8.37 | -81.4 | 0.7 | 2.9 | 6.8 | 99.8 | 9.46 | 1 | -82.3521 | 41.5635
2014-09-25 12:35 | 17.9 | 0.28 | 0.242 | 4.13 | 0.13 | 0.182 | 1 | 13.192 | 8.37 | -81.2 | 0.9 | 2.9 | 3 | 99.3 | 9.42 | 1 | -82.3522 | 41.5635
2014-09-25 12:35 | 17.9 | 0.28 | 0.242 | 4.13 | 0.13 | 0.182 | 1 | 13.132 | 8.37 | -81.3 | 0.6 | 3.3 | 4.7 | 99.2 | 9.4 | 1 | -82.3522 | 41.5635
2014-09-25 12:35 | 17.89 | 0.28 | 0.242 | 4.13 | 0.13 | 0.182 | 1 | 13.545 | 8.37 | -81.1 | 0.8 | 2.4 | 6.2 | 99.4 | 9.43 | 1 | -82.3522 | 41.5635
2014-09-25 12:35 | 17.89 | 0.28 | 0.242 | 4.13 | 0.13 | 0.182 | 1 | 13.669 | 8.37 | -81 | 0.6 | 3 | 6.1 | 99.5 | 9.43 | 1 | -82.3522 | 41.5635
2014-09-25 12:35 | 17.89 | 0.28 | 0.242 | 4.13 | 0.13 | 0.182 | 1 | 13.832 | 8.37 | -81.2 | 0.2 | 2.7 | 4.7 | 99.3 | 9.42 | 1 | -82.3522 | 41.5635
2014-09-25 12:35 | 17.89 | 0.28 | 0.242 | 4.13 | 0.13 | 0.182 | 1 | 13.835 | 8.37 | -81.3 | 0.8 | 2.9 | 3.3 | 99.5 | 9.44 | 1 | -82.3522 | 41.5635
2014-09-25 12:35 | 17.89 | 0.28 | 0.242 | 4.13 | 0.13 | 0.182 | 1 | 14.222 | 8.36 | -80.9 | 1.1 | 3.8 | 4.7 | 99.2 | 9.41 | 1 | -82.3523 | 41.5635
2014-09-25 12:35 | 17.89 | 0.28 | 0.242 | 4.13 | 0.13 | 0.182 | 1 | 14.351 | 8.36 | -80.7 | 0.1 | 2.3 | 8.6 | 99.1 | 9.39 | 1 | -82.3523 | 41.5635
2014-09-25 12:35 | 17.89 | 0.28 | 0.242 | 4.13 | 0.13 | 0.182 | 1 | 14.49 | 8.36 | -80.5 | 1.1 | 2.8 | 4.5 | 98.9 | 9.37 | 1 | -82.3523 | 41.5635
2014-09-25 12:35 | 17.88 | 0.28 | 0.242 | 4.13 | 0.13 | 0.182 | 1 | 14.513 | 8.36 | -80.6 | 0.7 | 2.7 | 8.4 | 98.7 | 9.36 | 1 | -82.3523 | 41.5635
2014-09-25 12:35 | 17.88 | 0.28 | 0.242 | 4.13 | 0.13 | 0.182 | 1 | 14.582 | 8.36 | -80.8 | 1 | 2.7 | 5 | 98.7 | 9.36 | 1 | -82.3522 | 41.5635
2014-09-25 12:35 | 17.88 | 0.28 | 0.242 | 4.13 | 0.13 | 0.182 | 1 | 14.424 | 8.36 | -80.6 | 0.6 | 2.4 | 4.7 | 98.6 | 9.35 | 1 | -82.3522 | 41.5635
2014-09-25 12:35 | 17.88 | 0.28 | 0.242 | 4.13 | 0.13 | 0.182 | 1 | 13.975 | 8.36 | -80.7 | 0.7 | 2.5 | 10.4 | 98.4 | 9.33 | 1 | -82.3522 | 41.5635
2014-09-25 12:35 | 17.88 | 0.28 | 0.242 | 4.13 | 0.13 | 0.182 | 1 | 13.156 | 8.36 | -80.9 | 0.7 | 2.8 | 8.3 | 98 | 9.3 | 1 | -82.3522 | 41.5635
2014-09-25 12:35 | 17.89 | 0.28 | 0.242 | 4.13 | 0.13 | 0.182 | 1 | 12.34 | 8.36 | -81 | 0.4 | 3.4 | 5.6 | 98.1 | 9.3 | 1 | -82.3522 | 41.5634
2014-09-25 12:35 | 17.89 | 0.28 | 0.242 | 4.13 | 0.13 | 0.182 | 1 | 11.571 | 8.36 | -81 | 0.7 | 2.4 | 6.9 | 97.9 | 9.28 | 1 | -82.3522 | 41.5634
2014-09-25 12:35 | 17.89 | 0.28 | 0.242 | 4.13 | 0.13 | 0.182 | 1 | 10.723 | 8.37 | -81.2 | 0.7 | 2.9 | 3.9 | 97.7 | 9.26 | 1 | -82.3522 | 41.5634
2014-09-25 12:35 | 17.9 | 0.28 | 0.242 | 4.13 | 0.13 | 0.182 | 1 | 9.753 | 8.37 | -81.1 | 0.3 | 2.7 | 5.3 | 97.7 | 9.26 | 1 | -82.3522 | 41.5634
2014-09-25 12:35 | 17.9 | 0.28 | 0.242 | 4.13 | 0.13 | 0.182 | 1 | 8.441 | 8.37 | -81.4 | 0.8 | 2.4 | 6.4 | 98 | 9.29 | 1 | -82.3522 | 41.5634
2014-09-25 12:35 | 17.9 | 0.28 | 0.242 | 4.13 | 0.13 | 0.182 | 1 | 8.018 | 8.37 | -81.6 | 0.7 | 2.3 | 9.3 | 97.8 | 9.27 | 1 | -82.3522 | 41.5634
2014-09-25 12:35 | 17.9 | 0.28 | 0.242 | 4.13 | 0.13 | 0.182 | 1 | 7.197 | 8.38 | -81.8 | 0.4 | 2.5 | 7.6 | 97.9 | 9.28 | 1 | -82.3522 | 41.5634
2014-09-25 12:35 | 17.91 | 0.28 | 0.242 | 4.13 | 0.13 | 0.182 | 1 | 6.379 | 8.38 | -82 | 0.6 | 3 | 5.1 | 97.9 | 9.28 | 1 | -82.3522 | 41.5634
2014-09-25 12:35 | 17.91 | 0.28 | 0.242 | 4.13 | 0.13 | 0.182 | 1 | 5.561 | 8.39 | -82.3 | 0.6 | 3.6 | 9.6 | 97.9 | 9.28 | 1 | -82.3522 | 41.5634
2014-09-25 12:35 | 17.92 | 0.28 | 0.242 | 4.13 | 0.13 | 0.182 | 1 | 4.955 | 8.39 | -82.5 | 0.7 | 2.4 | 5.9 | 98.1 | 9.3 | 1 | -82.3522 | 41.5634
2014-09-25 12:35 | 17.92 | 0.28 | 0.242 | 4.13 | 0.13 | 0.182 | 1 | 4.132 | 8.39 | -82.7 | 1.3 | 2.5 | 8.2 | 98 | 9.29 | 1 | -82.3522 | 41.5634
2014-09-25 12:35 | 17.93 | 0.28 | 0.242 | 4.13 | 0.13 | 0.182 | 1 | 3.215 | 8.4 | -83.1 | 0.7 | 2.4 | 6.8 | 98.5 | 9.33 | 1 | -82.3522 | 41.5634
2014-09-25 12:35 | 17.96 | 0.28 | 0.242 | 4.13 | 0.13 | 0.182 | 1 | 1.792 | 8.41 | -83.5 | 0.8 | 2.6 | 5.6 | 98.6 | 9.34 | 1 | -82.3522 | 41.5634
2014-09-25 12:35 | 17.99 | 0.28 | 0.243 | 4.12 | 0.13 | 0.182 | 1 | 1.286 | 8.41 | -83.6 | 0.4 | 2.6 | 5.6 | 98.9 | 9.36 | 1 | -82.3522 | 41.5634
2014-09-25 12:35 | 18.09 | 0.281 | 0.244 | 4.1 | 0.14 | 0.183 | 1 | 0.323 | 8.4 | -83.4 | 0 | 2.7 | 7.2 | 99.3 | 9.38 | 1 | -82.3522 | 41.5634
2014-09-25 12:35 | 18.17 | 0.015 | 0.013 | 76.67 | 0.01 | 0.01 | 1 | 0.206 | 8.22 | -72.7 | -1.1 | 0.9 | 83.5 | 99.5 | 9.39 | 1 | -82.3522 | 41.5634
2014-09-25 12:35 | 18.17 | 0.011 | 0.01 | 104.55 | 0.01 | 0.007 | 1 | 0.205 | 8.26 | -75.1 | 1.1 | 1.1 | 4.5 | 99.7 | 9.41 | 1 | -82.3522 | 41.5634
2014-09-25 12:35 | 18.14 | 0.008 | 0.007 | 143.85 | 0.01 | 0.005 | 1 | 0.202 | 8.25 | -74.3 | 1.1 | 1 | 4.2 | 100 | 9.44 | 1 | -82.3522 | 41.5634
2014-09-25 12:35 | 18.08 | 0.007 | 0.006 | 164.61 | 0 | 0.005 | 1 | 0.197 | 8.35 | -80.1 | 1.1 | 1 | 1.3 | 100.1 | 9.46 | 1 | -82.3522 | 41.5634
2014-09-25 12:35 | 17.96 | 0.007 | 0.006 | 165.05 | 0 | 0.005 | 1 | 0.203 | 8.23 | -73.1 | -0.3 | 1 | 5.2 | 99.8 | 9.46 | 1 | -82.3522 | 41.5634
2014-09-25 12:35 | 17.82 | 0.011 | 0.009 | 105.36 | 0.01 | 0.007 | 1 | 0.201 | 8.28 | -76.2 | 0.6 | -3.5 | 3.5 | 100.2 | 9.52 | 1 | -82.3522 | 41.5635
2014-09-25 12:35 | 17.68 | 0.007 | 0.006 | 166.08 | 0 | 0.005 | 1 | 0.201 | 8.31 | -77.5 | 0.7 | 0.5 | 5 | 100.3 | 9.56 | 1 | -82.3522 | 41.5635
2014-09-25 12:35 | 17.43 | 0.014 | 0.012 | 83.5 | 0.01 | 0.009 | 1 | 0.201 | 8.4 | -83 | -0.1 | 41 | 5.7 | 100.3 | 9.61 | 1 | -82.3522 | 41.5635
2014-09-25 12:35 | 17.19 | 0.014 | 0.012 | 83.95 | 0.01 | 0.009 | 1 | 0.201 | 8.4 | -82.7 | -1.3 | 37 | 5.9 | 100.4 | 9.66 | 1 | -82.3522 | 41.5635
2014-09-25 12:35 | 17.03 | 0.007 | 0.006 | 168.51 | 0 | 0.005 | 1 | 0.202 | 8.4 | -82.9 | -0.9 | 40.6 | 6.2 | 100.1 | 9.67 | 1 | -82.3522 | 41.5635
2014-09-25 12:35 | 17.01 | 0.007 | 0.006 | 168.58 | 0 | 0.005 | 1 | 0.202 | 8.4 | -82.9 | -0.4 | 39.2 | 6 | 100 | 9.67 | 1 | -82.3522 | 41.5635

## 09252014113508.dat
Site: YSI Sonde | Device Type: 4 | PCB Serial No: 00000000 | User Serial No: 0001AB6D | Version: 3.10 | Sampling Rate: 60 seconds
Date/Time | Temperature | Specific Cond | Conductivity | Resistivity | Salinity | TDS | Density | Depth | pH | pH | PAR2 | Turbidity+ | Chlorophyll | Optical DO | Optical DO | GPS Quality | Longitude | Latitude
Excel Serial Format | °C | mS/cm | mS/cm | KOhm.cm | PPT | g/L | g/cm3 | meters | pH | mV | uMoles | NTU | ug/L | % | mg/l |  | ° | °
2014-09-25 11:46 | 16.64 | 0.005 | 0.004 | 238 | 0 | 0.003 | 1 | 0.213 | 8.21 | -71.8 | 1.8 | 260.7 | 203 | 108.2 | 10.53 | 1 | -82.4503 | 41.5636
2014-09-25 11:46 | 16.61 | 0.005 | 0.004 | 238.17 | 0 | 0.003 | 1 | 0.213 | 8.2 | -71.3 | 1.4 | 62.8 | 74.1 | 108.2 | 10.55 | 1 | -82.4503 | 41.5636
2014-09-25 11:46 | 16.54 | 0.005 | 0.004 | 238.55 | 0 | 0.003 | 1 | 0.213 | 8.2 | -71 | 1.3 | 40.1 | 173.6 | 108.2 | 10.56 | 1 | -82.4502 | 41.5636
2014-09-25 11:46 | 16.49 | 0.005 | 0.004 | 238.82 | 0 | 0.003 | 1 | 0.214 | 8.19 | -70.4 | 2 | 18.8 | 1.5 | 108.2 | 10.57 | 1 | -82.4502 | 41.5636
2014-09-25 11:46 | 16.44 | 0.004 | 0.003 | 298.86 | 0 | 0.003 | 1 | 0.213 | 8.19 | -70.4 | 1.1 | -1.2 | 5.5 | 108.4 | 10.6 | 1 | -82.4504 | 41.5636
2014-09-25 11:46 | 16.5 | 0.175 | 0.147 | 6.82 | 0.08 | 0.114 | 1 | 0.213 | 8.4 | -82.9 | 1 | 3.3 | 16.5 | 108.3 | 10.58 | 1 | -82.4504 | 41.5636
2014-09-25 11:46 | 17.2 | 0.288 | 0.245 | 4.08 | 0.14 | 0.187 | 1 | 0.214 | 8.4 | -82.7 | 0.9 | 3 | 5.7 | 107.2 | 10.31 | 1 | -82.4502 | 41.5636
2014-09-25 11:46 | 17.59 | 0.286 | 0.246 | 4.07 | 0.14 | 0.186 | 1 | 0.353 | 8.39 | -82.3 | 1 | 3.2 | 2.1 | 106.9 | 10.2 | 1 | -82.4502 | 41.5636
2014-09-25 11:46 | 17.77 | 0.285 | 0.246 | 4.07 | 0.14 | 0.185 | 1 | 0.461 | 8.39 | -82.3 | 1 | 3.1 | 8.6 | 106.8 | 10.15 | 1 | -82.4502 | 41.5636
2014-09-25 11:46 | 17.85 | 0.284 | 0.245 | 4.08 | 0.14 | 0.185 | 1 | 0.775 | 8.39 | -82.3 | 0.9 | 3 | 8.7 | 106.6 | 10.12 | 1 | -82.4502 | 41.5636
2014-09-25 11:46 | 17.87 | 0.284 | 0.245 | 4.08 | 0.14 | 0.185 | 1 | 0.746 | 8.39 | -82.5 | 0.6 | 3 | 9.6 | 106.7 | 10.12 | 1 | -82.4503 | 41.5636
2014-09-25 11:46 | 17.87 | 0.284 | 0.245 | 4.08 | 0.14 | 0.185 | 1 | 0.925 | 8.38 | -82 | 1 | 3.4 | 4.6 | 106.7 | 10.12 | 1 | -82.4503 | 41.5636
2014-09-25 11:46 | 17.85 | 0.284 | 0.245 | 4.08 | 0.14 | 0.185 | 1 | 1.173 | 8.38 | -81.7 | 0.7 | 3.5 | 5.2 | 106.6 | 10.12 | 1 | -82.4503 | 41.5636
2014-09-25 11:46 | 17.82 | 0.284 | 0.245 | 4.08 | 0.14 | 0.185 | 1 | 1.299 | 8.38 | -81.7 | 1.2 | 3 | 6.5 | 106.7 | 10.13 | 1 | -82.4503 | 41.5636
2014-09-25 11:46 | 17.8 | 0.284 | 0.245 | 4.08 | 0.14 | 0.185 | 1 | 1.465 | 8.38 | -81.8 | 0.7 | 3.1 | 10.2 | 106.5 | 10.11 | 1 | -82.4503 | 41.5636
2014-09-25 11:46 | 17.79 | 0.284 | 0.245 | 4.08 | 0.14 | 0.185 | 1 | 1.552 | 8.38 | -81.8 | 0.6 | 3 | 6.6 | 106.3 | 10.1 | 1 | -82.4503 | 41.5636
2014-09-25 11:46 | 17.79 | 0.284 | 0.245 | 4.08 | 0.14 | 0.185 | 1 | 1.698 | 8.38 | -81.6 | 0.8 | 3 | 6.8 | 106.2 | 10.09 | 1 | -82.4502 | 41.5636
2014-09-25 11:46 | 17.79 | 0.284 | 0.245 | 4.08 | 0.14 | 0.185 | 1 | 1.891 | 8.38 | -82 | 0.6 | 3.1 | 12.2 | 106.3 | 10.1 | 1 | -82.4502 | 41.5636
2014-09-25 11:46 | 17.79 | 0.284 | 0.245 | 4.08 | 0.14 | 0.185 | 1 | 1.95 | 8.38 | -82 | 1.1 | 2.6 | 8.5 | 106.1 | 10.08 | 1 | -82.4503 | 41.5636
2014-09-25 11:46 | 17.79 | 0.284 | 0.245 | 4.08 | 0.14 | 0.185 | 1 | 2.013 | 8.39 | -82.4 | 1.2 | 2.7 | 7 | 106.1 | 10.09 | 1 | -82.4503 | 41.5636
2014-09-25 11:46 | 17.79 | 0.284 | 0.245 | 4.08 | 0.14 | 0.185 | 1 | 2.17 | 8.38 | -82 | 0.9 | 3.2 | 7.5 | 106.1 | 10.08 | 1 | -82.4502 | 41.5635
2014-09-25 11:46 | 17.79 | 0.284 | 0.245 | 4.08 | 0.14 | 0.185 | 1 | 2.374 | 8.38 | -82.1 | 0.5 | 3.5 | 7.7 | 106 | 10.07 | 1 | -82.4502 | 41.5635
2014-09-25 11:46 | 17.79 | 0.284 | 0.245 | 4.08 | 0.14 | 0.185 | 1 | 2.457 | 8.39 | -82.4 | 0.8 | 3.5 | 8.6 | 106 | 10.08 | 1 | -82.4502 | 41.5636
2014-09-25 11:47 | 17.79 | 0.284 | 0.245 | 4.08 | 0.14 | 0.185 | 1 | 2.498 | 8.39 | -82.1 | 0.8 | 3 | 5.1 | 105.8 | 10.05 | 1 | -82.4502 | 41.5636
2014-09-25 11:47 | 17.79 | 0.284 | 0.245 | 4.08 | 0.14 | 0.185 | 1 | 2.601 | 8.39 | -82.3 | 0.7 | 2.7 | 7.8 | 105.9 | 10.07 | 1 | -82.4503 | 41.5636
2014-09-25 11:47 | 17.79 | 0.284 | 0.245 | 4.08 | 0.14 | 0.185 | 1 | 2.767 | 8.39 | -82.3 | 0.6 | 3.2 | 3.3 | 106.1 | 10.08 | 1 | -82.4503 | 41.5636
2014-09-25 11:47 | 17.79 | 0.284 | 0.245 | 4.08 | 0.14 | 0.185 | 1 | 2.855 | 8.39 | -82.6 | 0.6 | 3.4 | 5 | 106 | 10.07 | 1 | -82.4503 | 41.5636
2014-09-25 11:47 | 17.79 | 0.284 | 0.245 | 4.08 | 0.14 | 0.185 | 1 | 2.947 | 8.4 | -82.9 | 1.4 | 2.7 | 9.9 | 106.2 | 10.09 | 1 | -82.4503 | 41.5636
2014-09-25 11:47 | 17.79 | 0.284 | 0.245 | 4.08 | 0.14 | 0.185 | 1 | 3.036 | 8.4 | -83.1 | 0.6 | 3.1 | 7 | 105.6 | 10.03 | 1 | -82.4502 | 41.5636
2014-09-25 11:47 | 17.79 | 0.284 | 0.245 | 4.08 | 0.14 | 0.185 | 1 | 3.195 | 8.4 | -83.1 | 1.2 | 3 | 9.1 | 105.7 | 10.04 | 1 | -82.4502 | 41.5636
2014-09-25 11:47 | 17.8 | 0.284 | 0.245 | 4.08 | 0.14 | 0.185 | 1 | 3.463 | 8.39 | -82.6 | 0.9 | 3.3 | 9.9 | 105.8 | 10.05 | 1 | -82.4502 | 41.5636
2014-09-25 11:47 | 17.8 | 0.284 | 0.245 | 4.08 | 0.14 | 0.185 | 1 | 3.569 | 8.4 | -83 | 1.1 | 3.1 | 10.5 | 105.8 | 10.05 | 1 | -82.4502 | 41.5636
2014-09-25 11:47 | 17.8 | 0.284 | 0.245 | 4.08 | 0.14 | 0.185 | 1 | 3.73 | 8.4 | -83.1 | 0.6 | 3.2 | 6.1 | 105.2 | 9.99 | 1 | -82.4502 | 41.5636
2014-09-25 11:47 | 17.8 | 0.284 | 0.245 | 4.08 | 0.14 | 0.185 | 1 | 3.813 | 8.4 | -83.3 | 0.6 | 2.5 | 8.7 | 105.5 | 10.02 | 1 | -82.4502 | 41.5636
2014-09-25 11:47 | 17.8 | 0.284 | 0.245 | 4.08 | 0.14 | 0.185 | 1 | 3.964 | 8.41 | -83.5 | 1.3 | 3.8 | 9.2 | 105.6 | 10.03 | 1 | -82.4502 | 41.5636
2014-09-25 11:47 | 17.8 | 0.284 | 0.245 | 4.08 | 0.14 | 0.185 | 1 | 4.086 | 8.41 | -83.6 | 0.6 | 3.3 | 7.1 | 105.9 | 10.06 | 1 | -82.4502 | 41.5636
2014-09-25 11:47 | 17.8 | 0.284 | 0.245 | 4.08 | 0.14 | 0.185 | 1 | 4.194 | 8.41 | -83.8 | 0.9 | 4 | 6.5 | 105.6 | 10.03 | 1 | -82.4503 | 41.5637
2014-09-25 11:47 | 17.8 | 0.284 | 0.245 | 4.08 | 0.14 | 0.185 | 1 | 4.266 | 8.42 | -83.9 | 1.1 | 3.1 | 12.3 | 105.8 | 10.05 | 1 | -82.4503 | 41.5637
2014-09-25 11:47 | 17.8 | 0.284 | 0.245 | 4.08 | 0.14 | 0.185 | 1 | 4.374 | 8.42 | -84.2 | 0.9 | 2.9 | 7.4 | 105.6 | 10.03 | 1 | -82.4503 | 41.5636
2014-09-25 11:47 | 17.8 | 0.284 | 0.245 | 4.08 | 0.14 | 0.185 | 1 | 4.508 | 8.42 | -84.1 | 0.9 | 2.7 | 7.9 | 106 | 10.07 | 1 | -82.4503 | 41.5636
2014-09-25 11:47 | 17.8 | 0.284 | 0.245 | 4.08 | 0.14 | 0.185 | 1 | 4.638 | 8.41 | -83.8 | 1.4 | 3.5 | 8.8 | 105.9 | 10.06 | 1 | -82.4503 | 41.5636
2014-09-25 11:47 | 17.81 | 0.284 | 0.245 | 4.08 | 0.14 | 0.185 | 1 | 4.666 | 8.42 | -83.9 | 1.2 | 3.4 | 9.1 | 106.3 | 10.1 | 1 | -82.4503 | 41.5636
2014-09-25 11:47 | 17.83 | 0.284 | 0.245 | 4.08 | 0.14 | 0.185 | 1 | 4.73 | 8.42 | -83.9 | 0.4 | 2.7 | 8.3 | 106 | 10.06 | 1 | -82.4502 | 41.5636
2014-09-25 11:47 | 17.84 | 0.284 | 0.245 | 4.08 | 0.14 | 0.185 | 1 | 4.864 | 8.42 | -84.2 | 0.6 | 4.2 | 10.3 | 106.1 | 10.07 | 1 | -82.4502 | 41.5636
2014-09-25 11:47 | 17.85 | 0.284 | 0.245 | 4.08 | 0.14 | 0.185 | 1 | 5.034 | 8.42 | -84 | 0.3 | 2.9 | 10.3 | 105.8 | 10.04 | 1 | -82.4501 | 41.5635
2014-09-25 11:47 | 17.86 | 0.285 | 0.246 | 4.06 | 0.14 | 0.185 | 1 | 5.095 | 8.42 | -84.2 | 1.1 | 2.8 | 9.5 | 106 | 10.06 | 1 | -82.4501 | 41.5635
2014-09-25 11:47 | 17.86 | 0.285 | 0.246 | 4.06 | 0.14 | 0.185 | 1 | 5.13 | 8.42 | -84.1 | 0.7 | 2.9 | 8.1 | 105.8 | 10.03 | 1 | -82.45 | 41.5635
2014-09-25 11:47 | 17.86 | 0.284 | 0.245 | 4.08 | 0.14 | 0.185 | 1 | 5.334 | 8.42 | -84.1 | 0.9 | 3.3 | 10.7 | 105.5 | 10.01 | 1 | -82.45 | 41.5635
2014-09-25 11:47 | 17.81 | 0.284 | 0.245 | 4.08 | 0.14 | 0.185 | 1 | 5.51 | 8.42 | -84 | 0.5 | 3.5 | 7.4 | 105.8 | 10.04 | 1 | -82.4501 | 41.5636
2014-09-25 11:47 | 17.78 | 0.284 | 0.245 | 4.08 | 0.14 | 0.185 | 1 | 5.628 | 8.41 | -83.5 | 0.6 | 3.9 | 7.6 | 106.2 | 10.09 | 1 | -82.4501 | 41.5636
2014-09-25 11:47 | 17.76 | 0.284 | 0.245 | 4.09 | 0.14 | 0.185 | 1 | 5.761 | 8.41 | -83.5 | 0.9 | 3.1 | 11.6 | 106.5 | 10.12 | 1 | -82.4501 | 41.5636
2014-09-25 11:47 | 17.75 | 0.285 | 0.246 | 4.07 | 0.14 | 0.185 | 1 | 5.83 | 8.39 | -82.7 | 1 | 3.1 | 9.7 | 106.5 | 10.13 | 1 | -82.4501 | 41.5636
2014-09-25 11:47 | 17.74 | 0.285 | 0.245 | 4.07 | 0.14 | 0.185 | 1 | 5.92 | 8.4 | -82.9 | 1.1 | 3 | 8.4 | 106.1 | 10.09 | 1 | -82.4503 | 41.5636
2014-09-25 11:47 | 17.73 | 0.285 | 0.245 | 4.07 | 0.14 | 0.185 | 1 | 6.053 | 8.4 | -83.2 | 1.1 | 3.3 | 8.1 | 106.2 | 10.1 | 1 | -82.4503 | 41.5636
2014-09-25 11:47 | 17.73 | 0.285 | 0.245 | 4.07 | 0.14 | 0.185 | 1 | 6.113 | 8.39 | -82.5 | 1 | 3 | 9.7 | 106.4 | 10.12 | 1 | -82.4502 | 41.5636
2014-09-25 11:47 | 17.73 | 0.285 | 0.245 | 4.07 | 0.14 | 0.185 | 1 | 6.209 | 8.39 | -82.5 | 0.9 | 3.4 | 10 | 106.1 | 10.1 | 1 | -82.4502 | 41.5636
2014-09-25 11:47 | 17.73 | 0.284 | 0.245 | 4.09 | 0.14 | 0.185 | 1 | 6.281 | 8.39 | -82.3 | 0.7 | 3.4 | 4.1 | 105.8 | 10.07 | 1 | -82.4502 | 41.5636
2014-09-25 11:47 | 17.72 | 0.285 | 0.245 | 4.08 | 0.14 | 0.185 | 1 | 6.315 | 8.4 | -82.7 | 0.9 | 3.5 | 9.8 | 105.8 | 10.06 | 1 | -82.4502 | 41.5636
2014-09-25 11:47 | 17.72 | 0.285 | 0.245 | 4.08 | 0.14 | 0.185 | 1 | 6.49 | 8.39 | -82.7 | 1.2 | 3.4 | 7.7 | 105.6 | 10.05 | 1 | -82.4502 | 41.5636
2014-09-25 11:47 | 17.72 | 0.285 | 0.245 | 4.08 | 0.14 | 0.185 | 1 | 6.636 | 8.39 | -82.3 | 1.2 | 3.2 | 10.3 | 105.4 | 10.03 | 1 | -82.4502 | 41.5636
2014-09-25 11:47 | 17.72 | 0.285 | 0.245 | 4.08 | 0.14 | 0.185 | 1 | 6.603 | 8.39 | -82.3 | 0.8 | 2.8 | 7.9 | 105.5 | 10.04 | 1 | -82.4502 | 41.5635
2014-09-25 11:47 | 17.71 | 0.284 | 0.244 | 4.09 | 0.14 | 0.185 | 1 | 6.628 | 8.39 | -82.5 | 0.9 | 2.9 | 7.8 | 105.2 | 10.01 | 1 | -82.4502 | 41.5635
2014-09-25 11:47 | 17.71 | 0.284 | 0.244 | 4.09 | 0.14 | 0.185 | 1 | 6.808 | 8.39 | -82.1 | 0.8 | 2.8 | 7.5 | 105.1 | 10.01 | 1 | -82.4503 | 41.5636
2014-09-25 11:47 | 17.71 | 0.285 | 0.245 | 4.08 | 0.14 | 0.185 | 1 | 6.916 | 8.38 | -81.9 | 1.4 | 3.4 | 8.6 | 105 | 9.99 | 1 | -82.4503 | 41.5636
2014-09-25 11:47 | 17.71 | 0.285 | 0.245 | 4.08 | 0.14 | 0.185 | 1 | 6.94 | 8.38 | -81.8 | 1 | 2.7 | 5.9 | 104.9 | 9.99 | 1 | -82.4505 | 41.5637
2014-09-25 11:47 | 17.71 | 0.285 | 0.245 | 4.08 | 0.14 | 0.185 | 1 | 6.907 | 8.38 | -82 | 0.9 | 2.8 | 14 | 105 | 10 | 1 | -82.4505 | 41.5637
2014-09-25 11:47 | 17.71 | 0.285 | 0.245 | 4.08 | 0.14 | 0.185 | 1 | 7.003 | 8.38 | -82 | 0.9 | 2.9 | 6.6 | 104.9 | 9.98 | 1 | -82.4504 | 41.5636
2014-09-25 11:47 | 17.71 | 0.285 | 0.245 | 4.08 | 0.14 | 0.185 | 1 | 7.283 | 8.36 | -80.8 | 0.7 | 3.1 | 6.5 | 104.7 | 9.97 | 1 | -82.4504 | 41.5636
2014-09-25 11:47 | 17.7 | 0.284 | 0.244 | 4.09 | 0.14 | 0.185 | 1 | 7.413 | 8.36 | -80.5 | 0.8 | 3.2 | 6.3 | 105.3 | 10.02 | 1 | -82.4504 | 41.5636
2014-09-25 11:47 | 17.7 | 0.285 | 0.245 | 4.08 | 0.14 | 0.185 | 1 | 7.436 | 8.36 | -80.7 | 0.9 | 3.6 | 8.9 | 105.3 | 10.02 | 1 | -82.4504 | 41.5636
2014-09-25 11:47 | 17.7 | 0.285 | 0.245 | 4.08 | 0.14 | 0.185 | 1 | 7.533 | 8.36 | -80.8 | 0.6 | 4.4 | 7.7 | 105.4 | 10.03 | 1 | -82.4504 | 41.5636
2014-09-25 11:47 | 17.7 | 0.284 | 0.244 | 4.09 | 0.14 | 0.185 | 1 | 7.656 | 8.36 | -80.6 | 1 | 3.1 | 6.3 | 105.2 | 10.02 | 1 | -82.4504 | 41.5636
2014-09-25 11:47 | 17.7 | 0.285 | 0.245 | 4.08 | 0.14 | 0.185 | 1 | 7.759 | 8.35 | -80.3 | 0.2 | 3.1 | 6.8 | 105.5 | 10.04 | 1 | -82.4503 | 41.5636
2014-09-25 11:47 | 17.7 | 0.284 | 0.244 | 4.09 | 0.14 | 0.185 | 1 | 7.813 | 8.35 | -80.1 | 0.8 | 3 | 9.4 | 105.4 | 10.04 | 1 | -82.4503 | 41.5636
2014-09-25 11:47 | 17.7 | 0.285 | 0.245 | 4.08 | 0.14 | 0.185 | 1 | 7.876 | 8.35 | -80.3 | 1.4 | 2.7 | 7 | 105.3 | 10.02 | 1 | -82.4504 | 41.5636
2014-09-25 11:47 | 17.7 | 0.284 | 0.244 | 4.09 | 0.14 | 0.185 | 1 | 7.996 | 8.36 | -80.7 | 0.3 | 3.1 | 7.9 | 105.6 | 10.05 | 1 | -82.4504 | 41.5636
2014-09-25 11:47 | 17.7 | 0.285 | 0.245 | 4.08 | 0.14 | 0.185 | 1 | 8.194 | 8.35 | -80.4 | 0.6 | 5.4 | 13.6 | 106 | 10.09 | 1 | -82.4503 | 41.5636
2014-09-25 11:47 | 17.7 | 0.285 | 0.245 | 4.08 | 0.14 | 0.185 | 1 | 8.28 | 8.35 | -80.2 | 1.1 | 3.7 | 7.8 | 105.6 | 10.06 | 1 | -82.4503 | 41.5636
2014-09-25 11:47 | 17.7 | 0.284 | 0.244 | 4.09 | 0.14 | 0.185 | 1 | 8.324 | 8.35 | -80 | 0.6 | 2.6 | 6 | 105.4 | 10.03 | 1 | -82.4503 | 41.5635
2014-09-25 11:47 | 17.7 | 0.285 | 0.245 | 4.08 | 0.14 | 0.185 | 1 | 8.383 | 8.35 | -80.3 | 0.8 | 2.7 | 8.5 | 105.2 | 10.01 | 1 | -82.4503 | 41.5635
2014-09-25 11:47 | 17.7 | 0.285 | 0.245 | 4.08 | 0.14 | 0.185 | 1 | 8.465 | 8.35 | -80.4 | 0.7 | 2.8 | 5.1 | 105.1 | 10 | 1 | -82.4502 | 41.5635
2014-09-25 11:47 | 17.7 | 0.284 | 0.244 | 4.09 | 0.14 | 0.185 | 1 | 8.563 | 8.35 | -80.3 | 1 | 2.9 | 5.8 | 104.9 | 9.98 | 1 | -82.4502 | 41.5635
2014-09-25 11:48 | 17.7 | 0.285 | 0.245 | 4.08 | 0.14 | 0.185 | 1 | 8.73 | 8.35 | -80.4 | 0.8 | 2.7 | 4.6 | 104.9 | 9.98 | 1 | -82.4502 | 41.5635
2014-09-25 11:48 | 17.7 | 0.285 | 0.245 | 4.08 | 0.14 | 0.185 | 1 | 8.892 | 8.36 | -80.4 | 0.7 | 3.5 | 6.7 | 104.7 | 9.96 | 1 | -82.4502 | 41.5635
2014-09-25 11:48 | 17.69 | 0.285 | 0.245 | 4.08 | 0.14 | 0.185 | 1 | 8.956 | 8.35 | -80.2 | 0.8 | 4.1 | 5.5 | 105 | 9.99 | 1 | -82.4503 | 41.5636
2014-09-25 11:48 | 17.7 | 0.285 | 0.245 | 4.08 | 0.14 | 0.185 | 1 | 9.09 | 8.35 | -80.2 | 0.4 | 3.4 | 6.4 | 104.8 | 9.98 | 1 | -82.4503 | 41.5636
2014-09-25 11:48 | 17.69 | 0.285 | 0.245 | 4.08 | 0.14 | 0.185 | 1 | 9.198 | 8.35 | -80.3 | 0.8 | 2.9 | 10.3 | 104.6 | 9.96 | 1 | -82.4504 | 41.5636
2014-09-25 11:48 | 17.69 | 0.285 | 0.245 | 4.08 | 0.14 | 0.185 | 1 | 9.28 | 8.35 | -80.1 | 0.4 | 2.8 | 4.8 | 104.6 | 9.95 | 1 | -82.4504 | 41.5636
2014-09-25 11:48 | 17.69 | 0.285 | 0.245 | 4.08 | 0.14 | 0.185 | 1 | 9.339 | 8.35 | -80.3 | 0.7 | 2.9 | 4.8 | 105.4 | 10.03 | 1 | -82.4503 | 41.5636
2014-09-25 11:48 | 17.69 | 0.285 | 0.245 | 4.08 | 0.14 | 0.185 | 1 | 9.434 | 8.36 | -80.5 | 0.5 | 3.5 | 8.1 | 105.5 | 10.04 | 1 | -82.4503 | 41.5636
2014-09-25 11:48 | 17.69 | 0.285 | 0.245 | 4.08 | 0.14 | 0.185 | 1 | 9.515 | 8.36 | -80.4 | 0.5 | 3.3 | 7.7 | 105.1 | 10 | 1 | -82.4501 | 41.5635
2014-09-25 11:48 | 17.69 | 0.285 | 0.245 | 4.08 | 0.14 | 0.185 | 1 | 9.669 | 8.35 | -79.8 | 0.9 | 3.2 | 8.3 | 105.3 | 10.02 | 1 | -82.4501 | 41.5635
2014-09-25 11:48 | 17.69 | 0.285 | 0.245 | 4.08 | 0.14 | 0.185 | 1 | 9.759 | 8.35 | -79.9 | 1.2 | 3.6 | 6.1 | 105.4 | 10.03 | 1 | -82.4502 | 41.5635
2014-09-25 11:48 | 17.69 | 0.285 | 0.245 | 4.08 | 0.14 | 0.185 | 1 | 9.864 | 8.35 | -80 | 1 | 2.8 | 7.8 | 105.6 | 10.05 | 1 | -82.4502 | 41.5635
2014-09-25 11:48 | 17.69 | 0.284 | 0.244 | 4.09 | 0.14 | 0.185 | 1 | 9.999 | 8.35 | -79.8 | 1.2 | 4 | 7.5 | 105.2 | 10.01 | 1 | -82.4503 | 41.5635
2014-09-25 11:48 | 17.69 | 0.285 | 0.245 | 4.08 | 0.14 | 0.185 | 1 | 10.104 | 8.35 | -79.8 | 0.8 | 3.5 | 8.4 | 105.1 | 10 | 1 | -82.4503 | 41.5635
2014-09-25 11:48 | 17.69 | 0.285 | 0.245 | 4.08 | 0.14 | 0.185 | 1 | 10.32 | 8.34 | -79.7 | 0.7 | 3.2 | 7.1 | 105.2 | 10.01 | 1 | -82.4503 | 41.5636
2014-09-25 11:48 | 17.69 | 0.285 | 0.245 | 4.08 | 0.14 | 0.185 | 1 | 10.582 | 8.34 | -79.8 | 0.8 | 3 | 5.5 | 105.1 | 10.01 | 1 | -82.4503 | 41.5636
2014-09-25 11:48 | 17.69 | 0.285 | 0.245 | 4.08 | 0.14 | 0.185 | 1 | 10.635 | 8.34 | -79.8 | 0.9 | 3 | 6.5 | 105.2 | 10.01 | 1 | -82.4504 | 41.5636
2014-09-25 11:48 | 17.69 | 0.285 | 0.245 | 4.08 | 0.14 | 0.185 | 1 | 10.675 | 8.35 | -79.9 | 0.3 | 3.3 | 10.7 | 104.5 | 9.95 | 1 | -82.4504 | 41.5636
2014-09-25 11:48 | 17.69 | 0.284 | 0.244 | 4.09 | 0.14 | 0.185 | 1 | 10.851 | 8.35 | -79.9 | 0.9 | 3.3 | 9.2 | 104.4 | 9.93 | 1 | -82.4503 | 41.5636
2014-09-25 11:48 | 17.69 | 0.285 | 0.245 | 4.08 | 0.14 | 0.185 | 1 | 11.036 | 8.35 | -79.9 | 0.7 | 3.1 | 6.2 | 104.4 | 9.94 | 1 | -82.4503 | 41.5636
2014-09-25 11:48 | 17.69 | 0.285 | 0.245 | 4.08 | 0.14 | 0.185 | 1 | 11.108 | 8.34 | -79.8 | 0.9 | 3 | 7.2 | 104.6 | 9.95 | 1 | -82.4504 | 41.5636
2014-09-25 11:48 | 17.69 | 0.285 | 0.245 | 4.08 | 0.14 | 0.185 | 1 | 11.159 | 8.35 | -80 | 0.3 | 3.4 | 8.9 | 104.4 | 9.94 | 1 | -82.4504 | 41.5636
2014-09-25 11:48 | 17.69 | 0.285 | 0.245 | 4.08 | 0.14 | 0.185 | 1 | 11.382 | 8.35 | -79.9 | 1.2 | 3.5 | 8.3 | 104.6 | 9.96 | 1 | -82.4504 | 41.5636
2014-09-25 11:48 | 17.69 | 0.284 | 0.244 | 4.09 | 0.14 | 0.185 | 1 | 11.546 | 8.35 | -79.9 | 1 | 3.3 | 6.7 | 104.4 | 9.94 | 1 | -82.4504 | 41.5636
2014-09-25 11:48 | 17.69 | 0.285 | 0.245 | 4.08 | 0.14 | 0.185 | 1 | 11.517 | 8.35 | -80 | 0.4 | 3.2 | 12.7 | 104.2 | 9.92 | 1 | -82.4505 | 41.5636
2014-09-25 11:48 | 17.69 | 0.285 | 0.245 | 4.08 | 0.14 | 0.185 | 1 | 11.549 | 8.35 | -80.2 | 0.3 | 3 | 7.3 | 104 | 9.9 | 1 | -82.4505 | 41.5636
2014-09-25 11:48 | 17.69 | 0.285 | 0.245 | 4.08 | 0.14 | 0.185 | 1 | 11.738 | 8.35 | -79.9 | 0.5 | 3.8 | 3.4 | 103.9 | 9.89 | 1 | -82.4504 | 41.5636
2014-09-25 11:48 | 17.69 | 0.285 | 0.245 | 4.08 | 0.14 | 0.185 | 1 | 11.908 | 8.35 | -79.9 | 0.2 | 2.9 | 5.9 | 103.9 | 9.89 | 1 | -82.4504 | 41.5636
2014-09-25 11:48 | 17.69 | 0.285 | 0.245 | 4.08 | 0.14 | 0.185 | 1 | 11.958 | 8.35 | -79.9 | 1 | 3 | 7.4 | 103.8 | 9.89 | 1 | -82.4505 | 41.5637
2014-09-25 11:48 | 17.69 | 0.285 | 0.245 | 4.08 | 0.14 | 0.185 | 1 | 12.055 | 8.34 | -79.8 | 0.3 | 2.8 | 7.6 | 103.7 | 9.87 | 1 | -82.4505 | 41.5637
2014-09-25 11:48 | 17.69 | 0.285 | 0.245 | 4.08 | 0.14 | 0.185 | 1 | 12.282 | 8.34 | -79.3 | 0.4 | 3.5 | 6.3 | 103.6 | 9.86 | 1 | -82.4505 | 41.5637
2014-09-25 11:48 | 17.69 | 0.285 | 0.245 | 4.08 | 0.14 | 0.185 | 1 | 12.367 | 8.34 | -79.3 | 0.4 | 3.4 | 8 | 103.6 | 9.86 | 1 | -82.4505 | 41.5637
2014-09-25 11:48 | 17.69 | 0.285 | 0.245 | 4.08 | 0.14 | 0.185 | 1 | 12.46 | 8.34 | -79.3 | 0.4 | 2.7 | 9.8 | 103.1 | 9.82 | 1 | -82.4506 | 41.5637
2014-09-25 11:48 | 17.69 | 0.285 | 0.245 | 4.08 | 0.14 | 0.185 | 1 | 12.638 | 8.33 | -79.2 | 0.6 | 6.1 | 5.6 | 102.8 | 9.79 | 1 | -82.4506 | 41.5637
2014-09-25 11:48 | 17.69 | 0.285 | 0.245 | 4.08 | 0.14 | 0.185 | 1 | 12.838 | 8.33 | -78.9 | 0.9 | 4 | 5.2 | 102.6 | 9.77 | 1 | -82.4506 | 41.5637
2014-09-25 11:48 | 17.69 | 0.285 | 0.245 | 4.08 | 0.14 | 0.185 | 1 | 12.859 | 8.33 | -79 | 0.9 | 3.6 | 4.2 | 102.5 | 9.76 | 1 | -82.4506 | 41.5637
2014-09-25 11:48 | 17.69 | 0.285 | 0.245 | 4.08 | 0.14 | 0.185 | 1 | 12.926 | 8.33 | -78.7 | 1.1 | 3.3 | 11.9 | 102.6 | 9.77 | 1 | -82.4506 | 41.5637
2014-09-25 11:48 | 17.69 | 0.285 | 0.245 | 4.08 | 0.14 | 0.185 | 1 | 13.135 | 8.33 | -78.7 | 0.6 | 3.3 | 7.6 | 102.7 | 9.78 | 1 | -82.4506 | 41.5637
2014-09-25 11:48 | 17.69 | 0.285 | 0.245 | 4.08 | 0.14 | 0.185 | 1 | 13.377 | 8.32 | -78.6 | 0.5 | 4.1 | 7.5 | 102.7 | 9.78 | 1 | -82.4506 | 41.5637
2014-09-25 11:48 | 17.69 | 0.284 | 0.244 | 4.09 | 0.14 | 0.185 | 1 | 13.419 | 8.33 | -78.8 | 0.6 | 3.3 | 4.3 | 102.8 | 9.79 | 1 | -82.4506 | 41.5637
2014-09-25 11:48 | 17.69 | 0.285 | 0.245 | 4.08 | 0.14 | 0.185 | 1 | 13.457 | 8.33 | -79 | 0.9 | 3 | 8.3 | 102.9 | 9.8 | 1 | -82.4506 | 41.5637
2014-09-25 11:48 | 17.69 | 0.285 | 0.245 | 4.08 | 0.14 | 0.185 | 1 | 13.645 | 8.33 | -78.9 | 0.7 | 3.4 | 8.9 | 103.1 | 9.81 | 1 | -82.4506 | 41.5637
2014-09-25 11:48 | 17.69 | 0.285 | 0.245 | 4.08 | 0.14 | 0.185 | 1 | 13.786 | 8.33 | -78.8 | 1.3 | 2.8 | 5.9 | 103 | 9.8 | 1 | -82.4506 | 41.5637
2014-09-25 11:48 | 17.69 | 0.285 | 0.245 | 4.08 | 0.14 | 0.185 | 1 | 13.777 | 8.33 | -79.2 | 0.9 | 2.8 | 8 | 102.9 | 9.8 | 1 | -82.4506 | 41.5637
2014-09-25 11:48 | 17.69 | 0.285 | 0.245 | 4.08 | 0.14 | 0.185 | 1 | 13.827 | 8.34 | -79.3 | 0.2 | 3.2 | 9.5 | 102.8 | 9.79 | 1 | -82.4506 | 41.5637
2014-09-25 11:48 | 17.69 | 0.285 | 0.245 | 4.08 | 0.14 | 0.185 | 1 | 14.036 | 8.33 | -78.8 | 0.5 | 3.4 | 9.8 | 102.9 | 9.8 | 1 | -82.4506 | 41.5637
2014-09-25 11:48 | 17.69 | 0.285 | 0.245 | 4.08 | 0.14 | 0.185 | 1 | 14.137 | 8.33 | -78.9 | 0.8 | 4.3 | 6.8 | 102.7 | 9.78 | 1 | -82.4505 | 41.5637
2014-09-25 11:48 | 17.69 | 0.285 | 0.245 | 4.08 | 0.14 | 0.185 | 1 | 14.26 | 8.33 | -78.8 | 0.2 | 3.2 | 6.4 | 102.7 | 9.78 | 1 | -82.4505 | 41.5637
2014-09-25 11:48 | 17.69 | 0.285 | 0.245 | 4.08 | 0.14 | 0.185 | 1 | 14.338 | 8.32 | -78.3 | 0.9 | 3.2 | 5.6 | 102.9 | 9.79 | 1 | -82.4504 | 41.5636
2014-09-25 11:48 | 17.68 | 0.285 | 0.245 | 4.08 | 0.14 | 0.185 | 1 | 14.368 | 8.31 | -77.9 | 0.8 | 3 | 8.4 | 102.6 | 9.77 | 1 | -82.4504 | 41.5636
2014-09-25 11:48 | 17.68 | 0.285 | 0.245 | 4.08 | 0.14 | 0.185 | 1 | 14.391 | 8.31 | -77.7 | 0.9 | 3.9 | 6 | 102.4 | 9.75 | 1 | -82.4504 | 41.5636
2014-09-25 11:48 | 17.68 | 0.285 | 0.245 | 4.08 | 0.14 | 0.185 | 1 | 14.469 | 8.31 | -77.9 | 1.2 | 3.9 | 7.7 | 102.2 | 9.74 | 1 | -82.4504 | 41.5636
2014-09-25 11:48 | 17.68 | 0.285 | 0.245 | 4.08 | 0.14 | 0.185 | 1 | 14.502 | 8.31 | -77.9 | 0.9 | 21.2 | 5.9 | 102.1 | 9.73 | 1 | -82.4506 | 41.5637
2014-09-25 11:48 | 17.68 | 0.285 | 0.245 | 4.08 | 0.14 | 0.185 | 1 | 14.366 | 8.31 | -77.9 | 0.7 | 15.2 | 8.1 | 102.2 | 9.73 | 1 | -82.4506 | 41.5637
2014-09-25 11:48 | 17.68 | 0.285 | 0.245 | 4.08 | 0.14 | 0.185 | 1 | 14.5 | 8.29 | -76.4 | 0.6 | 751.9 | 16.3 | 101.9 | 9.71 | 1 | -82.4507 | 41.5637
2014-09-25 11:48 | 17.68 | 0.285 | 0.245 | 4.08 | 0.14 | 0.185 | 1 | 14.536 | 8.27 | -75.5 | 0.9 | 614.8 | 21.1 | 101.6 | 9.67 | 1 | -82.4507 | 41.5637
2014-09-25 11:48 | 17.68 | 0.285 | 0.245 | 4.08 | 0.14 | 0.185 | 1 | 14.082 | 8.24 | -73.4 | 0.4 | 470.6 | 15.9 | 101.4 | 9.65 | 1 | -82.4504 | 41.5636
2014-09-25 11:48 | 17.68 | 0.285 | 0.245 | 4.08 | 0.14 | 0.185 | 1 | 13.382 | 8.23 | -72.9 | 1 | 65.2 | 5.4 | 101.2 | 9.63 | 1 | -82.4504 | 41.5636
2014-09-25 11:48 | 17.69 | 0.285 | 0.245 | 4.08 | 0.14 | 0.185 | 1 | 12.818 | 8.23 | -73.3 | 1.1 | 12.9 | 7.1 | 101 | 9.61 | 1 | -82.4506 | 41.5637
2014-09-25 11:48 | 17.69 | 0.285 | 0.245 | 4.08 | 0.14 | 0.185 | 1 | 12.151 | 8.24 | -73.9 | 0.9 | 4.8 | 4.8 | 100.9 | 9.61 | 1 | -82.4506 | 41.5637
2014-09-25 11:49 | 17.69 | 0.285 | 0.245 | 4.08 | 0.14 | 0.185 | 1 | 11.285 | 8.25 | -74 | 1 | 4.5 | 5.4 | 100.8 | 9.6 | 1 | -82.4506 | 41.5637
2014-09-25 11:49 | 17.69 | 0.284 | 0.244 | 4.09 | 0.14 | 0.185 | 1 | 10.353 | 8.25 | -74.4 | 1 | 3 | 10.1 | 100.9 | 9.61 | 1 | -82.4506 | 41.5637
2014-09-25 11:49 | 17.69 | 0.285 | 0.245 | 4.08 | 0.14 | 0.185 | 1 | 9.249 | 8.26 | -75 | 1.6 | 3.7 | 6 | 100.8 | 9.6 | 1 | -82.4506 | 41.5637
2014-09-25 11:49 | 17.69 | 0.285 | 0.245 | 4.08 | 0.14 | 0.185 | 1 | 8.204 | 8.27 | -75.5 | 1 | 3.1 | 8.4 | 100.8 | 9.59 | 1 | -82.4506 | 41.5637
2014-09-25 11:49 | 17.69 | 0.285 | 0.245 | 4.08 | 0.14 | 0.185 | 1 | 7.272 | 8.28 | -76 | 0 | 3.4 | 5.3 | 100.8 | 9.6 | 1 | -82.4506 | 41.5637
2014-09-25 11:49 | 17.69 | 0.285 | 0.245 | 4.08 | 0.14 | 0.185 | 1 | 6.225 | 8.29 | -76.7 | 0.4 | 3.7 | 6.5 | 100.8 | 9.6 | 1 | -82.4506 | 41.5637
2014-09-25 11:49 | 17.7 | 0.285 | 0.245 | 4.08 | 0.14 | 0.185 | 1 | 5.079 | 8.29 | -76.8 | 0.6 | 3.1 | 9.9 | 101.2 | 9.64 | 1 | -82.4506 | 41.5637
2014-09-25 11:49 | 17.71 | 0.285 | 0.245 | 4.08 | 0.14 | 0.185 | 1 | 4.125 | 8.3 | -77.3 | 0.2 | 3.5 | 8.3 | 101.2 | 9.63 | 1 | -82.4506 | 41.5637
2014-09-25 11:49 | 17.71 | 0.284 | 0.244 | 4.09 | 0.14 | 0.185 | 1 | 3.319 | 8.31 | -77.9 | 1.3 | 3.4 | 9.9 | 101.4 | 9.65 | 1 | -82.4505 | 41.5637
2014-09-25 11:49 | 17.73 | 0.285 | 0.245 | 4.07 | 0.14 | 0.185 | 1 | 2.326 | 8.33 | -79.1 | 0.6 | 3.2 | 8.4 | 101 | 9.61 | 1 | -82.4505 | 41.5637
2014-09-25 11:49 | 17.77 | 0.284 | 0.245 | 4.09 | 0.14 | 0.185 | 1 | 1.31 | 8.35 | -79.9 | 1 | 2.9 | 7.4 | 101.5 | 9.64 | 1 | -82.4507 | 41.5637
2014-09-25 11:49 | 17.83 | 0.285 | 0.246 | 4.07 | 0.14 | 0.185 | 1 | 0.694 | 8.35 | -80.4 | 0.4 | 5.1 | 6 | 101.7 | 9.66 | 1 | -82.4507 | 41.5637
2014-09-25 11:49 | 17.93 | 0.285 | 0.247 | 4.06 | 0.14 | 0.185 | 1 | 0.22 | 8.35 | -80.4 | 0.6 | 2.8 | 7.7 | 102.1 | 9.67 | 1 | -82.4507 | 41.5637
2014-09-25 11:49 | 18.02 | 0.014 | 0.012 | 82.42 | 0.01 | 0.009 | 1 | 0.215 | 8.25 | -74.5 | 0.8 | 10.5 | 4.1 | 102 | 9.66 | 1 | -82.4507 | 41.5637
2014-09-25 11:49 | 17.99 | 0.011 | 0.01 | 104.96 | 0.01 | 0.007 | 1 | 0.216 | 8.22 | -72.6 | 1 | 1 | 3.7 | 102.4 | 9.69 | 1 | -82.4507 | 41.5637
2014-09-25 11:49 | 17.81 | 0.011 | 0.009 | 105.38 | 0.01 | 0.007 | 1 | 0.218 | 8.24 | -73.8 | 0.7 | 1.9 | 55.2 | 102.6 | 9.75 | 1 | -82.4507 | 41.5637
2014-09-25 11:49 | 17.84 | 0.022 | 0.019 | 52.66 | 0.01 | 0.014 | 1 | 0.217 | 8.33 | -78.8 | -1.8 | 10.4 | 69.5 | 102.7 | 9.76 | 1 | -82.4509 | 41.5638
2014-09-25 11:49 | 17.93 | 0.008 | 0.007 | 144.51 | 0 | 0.005 | 1 | 0.217 | 8.24 | -73.9 | 1.8 | 73 | 4.4 | 102.8 | 9.75 | 1 | -82.4509 | 41.5638
2014-09-25 11:49 | 17.91 | 0.023 | 0.02 | 50.29 | 0.01 | 0.015 | 1 | 0.217 | 8.22 | -72.6 | 3 | 53.9 | 191.7 | 103.4 | 9.81 | 1 | -82.4509 | 41.5638
2014-09-25 11:49 | 17.98 | 0.17 | 0.147 | 6.79 | 0.08 | 0.111 | 1 | 0.213 | 8.36 | -80.5 | 0.7 | 6.1 | 41.1 | 103.8 | 9.83 | 1 | -82.4509 | 41.5638
2014-09-25 11:49 | 18.04 | 0.013 | 0.011 | 88.72 | 0.01 | 0.008 | 1 | 0.212 | 8.32 | -78.3 | 1.2 | 17.6 | 3.5 | 104 | 9.84 | 1 | -82.451 | 41.5638
2014-09-25 11:49 | 17.95 | 0.01 | 0.009 | 115.56 | 0.01 | 0.006 | 1 | 0.213 | 8.25 | -74.1 | 1.3 | 1.2 | 9.1 | 104.3 | 9.89 | 1 | -82.451 | 41.5638
2014-09-25 11:49 | 17.79 | 0.009 | 0.008 | 128.86 | 0.01 | 0.006 | 1 | 0.212 | 8.3 | -77.3 | 1 | 1.3 | 3.5 | 104.7 | 9.95 | 1 | -82.4511 | 41.5639
2014-09-25 11:49 | 17.63 | 0.008 | 0.007 | 145.48 | 0 | 0.005 | 1 | 0.211 | 8.35 | -80.3 | 1 | 1.9 | 4 | 104.8 | 9.99 | 1 | -82.4511 | 41.5639
2014-09-25 11:49 | 17.47 | 0.008 | 0.007 | 146 | 0 | 0.005 | 1 | 0.212 | 8.35 | -80 | 1.3 | 3 | 6.3 | 105 | 10.05 | 1 | -82.4511 | 41.5639
2014-09-25 11:49 | 17.37 | 0.009 | 0.008 | 130.07 | 0 | 0.006 | 1 | 0.205 | 8.29 | -76.5 | 1.7 | 3 | 2.1 | 104.8 | 10.05 | 1 | -82.4511 | 41.5639
2014-09-25 11:49 | 17.28 | 0.007 | 0.006 | 167.56 | 0 | 0.005 | 1 | 0.21 | 8.33 | -78.5 | 1.8 | 0.3 | 4.2 | 104.9 | 10.08 | 1 | -82.4511 | 41.5639
2014-09-25 11:49 | 17.23 | 0.006 | 0.005 | 195.71 | 0 | 0.004 | 1 | 0.211 | 8.24 | -73.7 | 1.2 | 0 | 2.9 | 105.1 | 10.11 | 1 | -82.4511 | 41.5639
2014-09-25 11:49 | 17.13 | 0.07 | 0.059 | 16.81 | 0.03 | 0.045 | 1 | 0.213 | 8.4 | -83 | 0.8 | 37.9 | 4.7 | 104.7 | 10.09 | 1 | -82.4512 | 41.5639
2014-09-25 11:49 | 16.69 | 0.099 | 0.083 | 12.01 | 0.05 | 0.064 | 1 | 0.211 | 8.41 | -83.5 | 0.1 | 28.4 | 5.6 | 104.1 | 10.12 | 1 | -82.4512 | 41.5639
2014-09-25 11:49 | 16.42 | 0.023 | 0.019 | 52 | 0.01 | 0.015 | 1 | 0.21 | 8.42 | -83.7 | 0.2 | 33.9 | 2.8 | 103.7 | 10.14 | 1 | -82.4511 | 41.5639
2014-09-25 11:49 | 16.29 | 0.008 | 0.007 | 149.94 | 0 | 0.005 | 1 | 0.21 | 8.42 | -83.7 | 1.4 | 26.4 | 6.1 | 103 | 10.1 | 1 | -82.4511 | 41.5639
2014-09-25 11:49 | 16.23 | 0.006 | 0.005 | 200.2 | 0 | 0.004 | 1 | 0.211 | 8.42 | -83.7 | -0.9 | 24.8 | 6.9 | 102.1 | 10.03 | 1 | -82.4511 | 41.5639
2014-09-25 11:49 | 16.2 | 0.007 | 0.006 | 171.72 | 0 | 0.005 | 1 | 0.21 | 8.42 | -83.6 | 0.5 | 24.6 | 7.9 | 101.3 | 9.96 | 1 | -82.4511 | 41.5639

## 09252014102354.dat
Site: YSI Sonde | Device Type: 4 | PCB Serial No: 00000000 | User Serial No: 0001AB6D | Version: 3.10 | Sampling Rate: 60 seconds
Date/Time | Temperature | Specific Cond | Conductivity | Resistivity | Salinity | TDS | Density | Depth | pH | pH | PAR2 | Turbidity+ | Chlorophyll | Optical DO | Optical DO | GPS Quality | Longitude | Latitude
Excel Serial Format | °C | mS/cm | mS/cm | KOhm.cm | PPT | g/L | g/cm3 | meters | pH | mV | uMoles | NTU | ug/L | % | mg/l |  | ° | °
2014-09-25 10:35 | 16.73 | 0.007 | 0.006 | 169.66 | 0 | 0.005 | 1 | 0.206 | 8.36 | -80.6 | 0.9 | 24.1 | 28.2 | 106.2 | 10.32 | 1 | -82.3507 | 41.6638
2014-09-25 10:35 | 16.48 | 0.006 | 0.005 | 199.06 | 0 | 0.004 | 1 | 0.207 | 8.39 | -82 | 1 | -0.8 | 2.8 | 106.1 | 10.37 | 1 | -82.3507 | 41.6638
2014-09-25 10:35 | 16.26 | 0.006 | 0.005 | 200.06 | 0 | 0.004 | 1 | 0.206 | 8.39 | -82.1 | 0.3 | 7.4 | 18.9 | 105.9 | 10.39 | 1 | -82.3507 | 41.6638
2014-09-25 10:35 | 16 | 0.006 | 0.005 | 201.26 | 0 | 0.004 | 1 | 0.208 | 8.43 | -84.2 | -10 | 4 | 8.5 | 106.2 | 10.49 | 1 | -82.3507 | 41.6638
2014-09-25 10:35 | 15.74 | 0.006 | 0.005 | 202.48 | 0 | 0.004 | 1 | 0.208 | 8.25 | -73.6 | 0.3 | 9.6 | 5 | 106.7 | 10.59 | 1 | -82.3507 | 41.6638
2014-09-25 10:35 | 15.5 | 0.179 | 0.147 | 6.82 | 0.09 | 0.116 | 1 | 0.206 | 8.43 | -84 | 0.3 | 3.3 | 5.2 | 107.2 | 10.69 | 1 | -82.3507 | 41.6638
2014-09-25 10:35 | 16.49 | 0.015 | 0.013 | 79.61 | 0.01 | 0.01 | 1 | 0.206 | 8.4 | -82.9 | 1 | 49.9 | 35.7 | 106.3 | 10.38 | 1 | -82.3507 | 41.6638
2014-09-25 10:35 | 17.14 | 0.173 | 0.147 | 6.8 | 0.08 | 0.112 | 1 | 0.327 | 8.42 | -83.8 | 1.5 | 5.3 | 18.8 | 105.5 | 10.16 | 1 | -82.3507 | 41.6638
2014-09-25 10:35 | 17.56 | 0.282 | 0.242 | 4.13 | 0.14 | 0.183 | 1 | 0.607 | 8.41 | -83.7 | 0.7 | 3.9 | 8.7 | 105.2 | 10.05 | 1 | -82.3507 | 41.6638
2014-09-25 10:35 | 17.76 | 0.28 | 0.241 | 4.14 | 0.13 | 0.182 | 1 | 0.524 | 8.41 | -83.7 | 0.9 | 3.3 | 7.3 | 104.9 | 9.98 | 1 | -82.3507 | 41.6638
2014-09-25 10:35 | 17.85 | 0.28 | 0.242 | 4.14 | 0.13 | 0.182 | 1 | 0.563 | 8.41 | -83.5 | 0.2 | 4.2 | 10 | 104.6 | 9.93 | 1 | -82.3507 | 41.6638
2014-09-25 10:35 | 17.89 | 0.28 | 0.242 | 4.13 | 0.13 | 0.182 | 1 | 0.958 | 8.4 | -83.3 | 0.6 | 3.2 | 3 | 104.4 | 9.9 | 1 | -82.3507 | 41.6638
2014-09-25 10:35 | 17.91 | 0.28 | 0.242 | 4.13 | 0.13 | 0.182 | 1 | 0.881 | 8.41 | -83.8 | 0.6 | 3.9 | 4.4 | 105 | 9.95 | 1 | -82.3507 | 41.6639
2014-09-25 10:35 | 17.91 | 0.279 | 0.241 | 4.15 | 0.13 | 0.181 | 1 | 1.196 | 8.42 | -84.3 | 1.5 | 3.4 | 7.7 | 104.9 | 9.94 | 1 | -82.3507 | 41.6639
2014-09-25 10:35 | 17.92 | 0.28 | 0.242 | 4.13 | 0.13 | 0.182 | 1 | 1.303 | 8.42 | -84.5 | 0.5 | 3.2 | 6.1 | 104.8 | 9.93 | 1 | -82.3507 | 41.6639
2014-09-25 10:35 | 17.91 | 0.28 | 0.242 | 4.13 | 0.13 | 0.182 | 1 | 1.435 | 8.43 | -84.9 | 1.2 | 3.6 | 7.8 | 104.6 | 9.91 | 1 | -82.3507 | 41.6639
2014-09-25 10:35 | 17.91 | 0.279 | 0.241 | 4.15 | 0.13 | 0.181 | 1 | 1.707 | 8.43 | -84.7 | 1.8 | 3.6 | 7.6 | 104.7 | 9.93 | 1 | -82.3507 | 41.6639
2014-09-25 10:35 | 17.91 | 0.28 | 0.242 | 4.13 | 0.13 | 0.182 | 1 | 1.728 | 8.43 | -85 | 1 | 3.9 | 5.2 | 104.4 | 9.9 | 1 | -82.3507 | 41.6639
2014-09-25 10:35 | 17.91 | 0.28 | 0.242 | 4.13 | 0.13 | 0.182 | 1 | 1.942 | 8.43 | -84.7 | 0.7 | 3.8 | 3.3 | 104.5 | 9.9 | 1 | -82.3507 | 41.6639
2014-09-25 10:35 | 17.91 | 0.28 | 0.242 | 4.13 | 0.13 | 0.182 | 1 | 2.214 | 8.43 | -84.7 | 0 | 5.2 | 9.4 | 104.3 | 9.88 | 1 | -82.3507 | 41.6639
2014-09-25 10:35 | 17.91 | 0.279 | 0.241 | 4.15 | 0.13 | 0.181 | 1 | 2.103 | 8.44 | -85.2 | 0.4 | 3 | 7.6 | 104.1 | 9.86 | 1 | -82.3507 | 41.6639
2014-09-25 10:35 | 17.91 | 0.28 | 0.242 | 4.13 | 0.13 | 0.182 | 1 | 2.301 | 8.43 | -84.9 | 1 | 2.9 | 5.8 | 104.2 | 9.88 | 1 | -82.3507 | 41.6639
2014-09-25 10:35 | 17.91 | 0.28 | 0.242 | 4.13 | 0.13 | 0.182 | 1 | 2.495 | 8.42 | -84.4 | 0.9 | 3.3 | 7.1 | 104.2 | 9.88 | 1 | -82.3507 | 41.6639
2014-09-25 10:35 | 17.91 | 0.28 | 0.242 | 4.13 | 0.13 | 0.182 | 1 | 2.557 | 8.42 | -84.2 | 0.9 | 2.8 | 7 | 104.3 | 9.89 | 1 | -82.3507 | 41.6639
2014-09-25 10:35 | 17.91 | 0.28 | 0.242 | 4.13 | 0.13 | 0.182 | 1 | 2.736 | 8.42 | -84.5 | 0.9 | 2.7 | 7.3 | 104.5 | 9.9 | 1 | -82.3507 | 41.6639
2014-09-25 10:35 | 17.91 | 0.28 | 0.242 | 4.13 | 0.13 | 0.182 | 1 | 2.776 | 8.43 | -84.7 | 0.6 | 3.4 | 6 | 104.6 | 9.92 | 1 | -82.3507 | 41.6639
2014-09-25 10:35 | 17.91 | 0.28 | 0.242 | 4.13 | 0.13 | 0.182 | 1 | 3.023 | 8.42 | -84.2 | 1.8 | 3.1 | 5 | 104.6 | 9.92 | 1 | -82.3507 | 41.6639
2014-09-25 10:35 | 17.91 | 0.28 | 0.242 | 4.13 | 0.13 | 0.182 | 1 | 3.266 | 8.42 | -84.5 | 0.5 | 3.4 | 9.5 | 104.4 | 9.9 | 1 | -82.3507 | 41.6639
2014-09-25 10:35 | 17.91 | 0.28 | 0.242 | 4.13 | 0.13 | 0.182 | 1 | 3.299 | 8.43 | -84.8 | 0.1 | 3.4 | 9.9 | 104.6 | 9.92 | 1 | -82.3507 | 41.6639
2014-09-25 10:35 | 17.91 | 0.28 | 0.242 | 4.13 | 0.13 | 0.182 | 1 | 3.445 | 8.42 | -84.5 | 0.8 | 3.1 | 3.6 | 104.6 | 9.91 | 1 | -82.3507 | 41.6639
2014-09-25 10:35 | 17.91 | 0.279 | 0.241 | 4.15 | 0.13 | 0.181 | 1 | 3.66 | 8.42 | -84.5 | 0.8 | 3.2 | 6.5 | 104.3 | 9.89 | 1 | -82.3507 | 41.6639
2014-09-25 10:35 | 17.9 | 0.28 | 0.242 | 4.13 | 0.13 | 0.182 | 1 | 3.8 | 8.43 | -84.5 | 0.6 | 3.6 | 6.7 | 104.1 | 9.87 | 1 | -82.3507 | 41.6639
2014-09-25 10:35 | 17.89 | 0.28 | 0.242 | 4.13 | 0.13 | 0.182 | 1 | 3.967 | 8.42 | -84.4 | 1 | 3.3 | 5.8 | 104.1 | 9.87 | 1 | -82.3507 | 41.6639
2014-09-25 10:35 | 17.89 | 0.28 | 0.242 | 4.13 | 0.13 | 0.182 | 1 | 4.133 | 8.42 | -84.4 | 1.2 | 3.7 | 6.2 | 104.2 | 9.88 | 1 | -82.3507 | 41.6639
2014-09-25 10:35 | 17.89 | 0.279 | 0.241 | 4.15 | 0.13 | 0.181 | 1 | 4.256 | 8.43 | -84.5 | 0.6 | 3.4 | 8.7 | 104.3 | 9.89 | 1 | -82.3508 | 41.6639
2014-09-25 10:36 | 17.89 | 0.28 | 0.242 | 4.13 | 0.13 | 0.182 | 1 | 4.449 | 8.42 | -84.5 | 1.5 | 3.9 | 8.2 | 104.1 | 9.87 | 1 | -82.3508 | 41.6639
2014-09-25 10:36 | 17.88 | 0.28 | 0.242 | 4.13 | 0.13 | 0.182 | 1 | 4.624 | 8.42 | -84.3 | 0.2 | 3.6 | 7.4 | 104.1 | 9.87 | 1 | -82.3507 | 41.6639
2014-09-25 10:36 | 17.88 | 0.28 | 0.242 | 4.13 | 0.13 | 0.182 | 1 | 4.633 | 8.43 | -84.7 | 0.6 | 4.9 | 9.8 | 104.1 | 9.88 | 1 | -82.3507 | 41.6639
2014-09-25 10:36 | 17.88 | 0.28 | 0.242 | 4.13 | 0.13 | 0.182 | 1 | 4.742 | 8.43 | -84.9 | 0.3 | 3.9 | 6.6 | 104 | 9.86 | 1 | -82.3508 | 41.6639
2014-09-25 10:36 | 17.88 | 0.28 | 0.242 | 4.13 | 0.13 | 0.182 | 1 | 4.968 | 8.42 | -84.4 | 0.9 | 4.5 | 5.5 | 103.9 | 9.86 | 1 | -82.3508 | 41.6639
2014-09-25 10:36 | 17.88 | 0.28 | 0.242 | 4.13 | 0.13 | 0.182 | 1 | 5.183 | 8.42 | -84.3 | 0.4 | 3 | 7.8 | 103.7 | 9.83 | 1 | -82.3508 | 41.6639
2014-09-25 10:36 | 17.88 | 0.28 | 0.242 | 4.13 | 0.13 | 0.182 | 1 | 5.266 | 8.43 | -84.6 | 1 | 2.7 | 6.3 | 104 | 9.86 | 1 | -82.3508 | 41.6639
2014-09-25 10:36 | 17.87 | 0.279 | 0.241 | 4.15 | 0.13 | 0.181 | 1 | 5.362 | 8.42 | -84.4 | 0.8 | 5.3 | 6.6 | 104.1 | 9.87 | 1 | -82.3508 | 41.664
2014-09-25 10:36 | 17.87 | 0.279 | 0.241 | 4.15 | 0.13 | 0.181 | 1 | 5.611 | 8.42 | -84.5 | 0.1 | 2.9 | 3.2 | 104.1 | 9.88 | 1 | -82.3508 | 41.664
2014-09-25 10:36 | 17.87 | 0.279 | 0.241 | 4.15 | 0.13 | 0.181 | 1 | 5.848 | 8.42 | -84.1 | 1 | 3.5 | 5.6 | 104 | 9.87 | 1 | -82.3508 | 41.664
2014-09-25 10:36 | 17.87 | 0.28 | 0.242 | 4.13 | 0.13 | 0.182 | 1 | 6.004 | 8.43 | -84.5 | 0.7 | 4.4 | 10 | 104.2 | 9.88 | 1 | -82.3508 | 41.664
2014-09-25 10:36 | 17.87 | 0.28 | 0.242 | 4.13 | 0.13 | 0.182 | 1 | 6.208 | 8.42 | -84.3 | 0.6 | 3.1 | 3.2 | 104.5 | 9.91 | 1 | -82.3508 | 41.664
2014-09-25 10:36 | 17.87 | 0.279 | 0.241 | 4.15 | 0.13 | 0.181 | 1 | 6.369 | 8.42 | -84.4 | 0.6 | 3.2 | 12 | 104.3 | 9.89 | 1 | -82.3508 | 41.664
2014-09-25 10:36 | 17.87 | 0.279 | 0.241 | 4.15 | 0.13 | 0.181 | 1 | 6.453 | 8.43 | -84.6 | 0.2 | 3.8 | 8.1 | 104.1 | 9.87 | 1 | -82.3508 | 41.664
2014-09-25 10:36 | 17.87 | 0.28 | 0.242 | 4.13 | 0.13 | 0.182 | 1 | 6.687 | 8.42 | -84.4 | 0.5 | 3.3 | 8.7 | 104 | 9.86 | 1 | -82.3508 | 41.664
2014-09-25 10:36 | 17.87 | 0.28 | 0.242 | 4.13 | 0.13 | 0.182 | 1 | 6.952 | 8.41 | -83.9 | 0.7 | 3.3 | 5.6 | 104 | 9.87 | 1 | -82.3508 | 41.664
2014-09-25 10:36 | 17.87 | 0.28 | 0.242 | 4.13 | 0.13 | 0.182 | 1 | 7.158 | 8.42 | -84 | 1.2 | 2.9 | 7.5 | 104.3 | 9.9 | 1 | -82.3508 | 41.664
2014-09-25 10:36 | 17.87 | 0.28 | 0.242 | 4.13 | 0.13 | 0.182 | 1 | 7.281 | 8.42 | -84.2 | 1.4 | 4.4 | 5.3 | 104.2 | 9.89 | 1 | -82.3508 | 41.664
2014-09-25 10:36 | 17.87 | 0.279 | 0.241 | 4.15 | 0.13 | 0.181 | 1 | 7.456 | 8.42 | -84.1 | 1 | 3.7 | 7.2 | 104.1 | 9.87 | 1 | -82.3508 | 41.664
2014-09-25 10:36 | 17.87 | 0.28 | 0.242 | 4.13 | 0.13 | 0.182 | 1 | 7.567 | 8.42 | -84.2 | 1.3 | 3.2 | 9.9 | 104 | 9.86 | 1 | -82.3508 | 41.664
2014-09-25 10:36 | 17.87 | 0.28 | 0.242 | 4.13 | 0.13 | 0.182 | 1 | 7.645 | 8.42 | -84.1 | 1 | 4.6 | 8.6 | 104.3 | 9.9 | 1 | -82.3508 | 41.664
2014-09-25 10:36 | 17.87 | 0.279 | 0.241 | 4.15 | 0.13 | 0.181 | 1 | 7.814 | 8.42 | -84.3 | 0.8 | 3.4 | 9.8 | 104.6 | 9.92 | 1 | -82.3508 | 41.664
2014-09-25 10:36 | 17.87 | 0.28 | 0.242 | 4.13 | 0.13 | 0.182 | 1 | 7.909 | 8.41 | -83.9 | 1.1 | 3.1 | 8.8 | 104.8 | 9.94 | 1 | -82.3508 | 41.664
2014-09-25 10:36 | 17.87 | 0.28 | 0.242 | 4.13 | 0.13 | 0.182 | 1 | 7.971 | 8.41 | -83.8 | 1.2 | 3.5 | 8.1 | 104.6 | 9.92 | 1 | -82.3508 | 41.664
2014-09-25 10:36 | 17.87 | 0.28 | 0.242 | 4.13 | 0.13 | 0.182 | 1 | 8.069 | 8.42 | -84 | 0.8 | 3.1 | 9 | 104.7 | 9.93 | 1 | -82.3508 | 41.664
2014-09-25 10:36 | 17.87 | 0.279 | 0.241 | 4.15 | 0.13 | 0.181 | 1 | 8.244 | 8.42 | -84.3 | 0.5 | 5.3 | 9.2 | 104.5 | 9.92 | 1 | -82.3508 | 41.664
2014-09-25 10:36 | 17.87 | 0.279 | 0.241 | 4.15 | 0.13 | 0.181 | 1 | 8.344 | 8.42 | -84.3 | 1 | 3.3 | 7.1 | 104.5 | 9.91 | 1 | -82.3508 | 41.664
2014-09-25 10:36 | 17.87 | 0.28 | 0.242 | 4.13 | 0.13 | 0.182 | 1 | 8.278 | 8.43 | -84.7 | 1.2 | 3.1 | 7.7 | 104.6 | 9.93 | 1 | -82.3508 | 41.664
2014-09-25 10:36 | 17.87 | 0.28 | 0.242 | 4.13 | 0.13 | 0.182 | 1 | 8.402 | 8.43 | -84.8 | 1.2 | 3.7 | 8 | 104.9 | 9.95 | 1 | -82.3508 | 41.664
2014-09-25 10:36 | 17.87 | 0.28 | 0.242 | 4.13 | 0.13 | 0.182 | 1 | 8.574 | 8.43 | -84.6 | 0.7 | 4 | 8.2 | 104.8 | 9.94 | 1 | -82.3508 | 41.664
2014-09-25 10:36 | 17.87 | 0.28 | 0.242 | 4.13 | 0.13 | 0.182 | 1 | 8.756 | 8.43 | -84.5 | 0.4 | 2.9 | 6 | 105.1 | 9.97 | 1 | -82.3508 | 41.664
2014-09-25 10:36 | 17.87 | 0.28 | 0.242 | 4.13 | 0.13 | 0.182 | 1 | 8.753 | 8.43 | -84.6 | 0.4 | 3.3 | 8.4 | 105.1 | 9.97 | 1 | -82.3508 | 41.664
2014-09-25 10:36 | 17.87 | 0.28 | 0.242 | 4.13 | 0.13 | 0.182 | 1 | 8.831 | 8.43 | -84.7 | 0.5 | 3.4 | 6.6 | 104.9 | 9.95 | 1 | -82.3508 | 41.664
2014-09-25 10:36 | 17.87 | 0.28 | 0.242 | 4.13 | 0.13 | 0.182 | 1 | 9.053 | 8.42 | -84.3 | 1.2 | 3.2 | 5.4 | 104.6 | 9.92 | 1 | -82.3508 | 41.664
2014-09-25 10:36 | 17.87 | 0.28 | 0.242 | 4.13 | 0.13 | 0.182 | 1 | 9.111 | 8.42 | -84.1 | 0.4 | 4.2 | 7.5 | 104.7 | 9.93 | 1 | -82.3508 | 41.664
2014-09-25 10:36 | 17.87 | 0.28 | 0.242 | 4.13 | 0.13 | 0.182 | 1 | 9.239 | 8.42 | -84.1 | 0.6 | 3.3 | 4.8 | 104.8 | 9.94 | 1 | -82.3508 | 41.6641
2014-09-25 10:36 | 17.87 | 0.28 | 0.242 | 4.13 | 0.13 | 0.182 | 1 | 9.316 | 8.41 | -83.8 | 1.1 | 3 | 9.2 | 104.6 | 9.92 | 1 | -82.3508 | 41.6641
2014-09-25 10:36 | 17.87 | 0.28 | 0.242 | 4.13 | 0.13 | 0.182 | 1 | 9.458 | 8.42 | -84.1 | 0.1 | 3.3 | 7.6 | 104.6 | 9.92 | 1 | -82.3508 | 41.664
2014-09-25 10:36 | 17.87 | 0.279 | 0.241 | 4.15 | 0.13 | 0.181 | 1 | 9.644 | 8.42 | -84 | 0.7 | 4 | 7.5 | 104.9 | 9.95 | 1 | -82.3508 | 41.664
2014-09-25 10:36 | 17.87 | 0.279 | 0.241 | 4.15 | 0.13 | 0.181 | 1 | 9.596 | 8.42 | -84.4 | 1.2 | 3.4 | 11.4 | 104.6 | 9.93 | 1 | -82.3508 | 41.6641
2014-09-25 10:36 | 17.87 | 0.28 | 0.242 | 4.13 | 0.13 | 0.182 | 1 | 9.744 | 8.42 | -84.4 | 0.9 | 3.3 | 6.6 | 104.4 | 9.9 | 1 | -82.3508 | 41.6641
2014-09-25 10:36 | 17.87 | 0.28 | 0.242 | 4.13 | 0.13 | 0.182 | 1 | 9.871 | 8.42 | -84.2 | 0.4 | 3.6 | 10.3 | 104.7 | 9.93 | 1 | -82.3508 | 41.6641
2014-09-25 10:36 | 17.87 | 0.28 | 0.242 | 4.13 | 0.13 | 0.182 | 1 | 9.912 | 8.42 | -83.9 | 0.5 | 3.9 | 4.6 | 104.3 | 9.89 | 1 | -82.3508 | 41.6641
2014-09-25 10:36 | 17.87 | 0.279 | 0.241 | 4.15 | 0.13 | 0.181 | 1 | 10.097 | 8.42 | -84.1 | 0.1 | 3.2 | 7.4 | 104.3 | 9.89 | 1 | -82.3509 | 41.6641
2014-09-25 10:36 | 17.87 | 0.28 | 0.242 | 4.13 | 0.13 | 0.182 | 1 | 10.142 | 8.42 | -84.2 | 0.5 | 3.9 | 9.1 | 104.5 | 9.91 | 1 | -82.3509 | 41.6641
2014-09-25 10:36 | 17.87 | 0.28 | 0.242 | 4.13 | 0.13 | 0.182 | 1 | 10.239 | 8.42 | -84.2 | 1 | 3 | 8 | 104.6 | 9.92 | 1 | -82.3509 | 41.6641
2014-09-25 10:36 | 17.87 | 0.28 | 0.242 | 4.13 | 0.13 | 0.182 | 1 | 10.362 | 8.42 | -84 | 0.8 | 2.8 | 9.1 | 104.5 | 9.91 | 1 | -82.3509 | 41.6641
2014-09-25 10:36 | 17.87 | 0.28 | 0.242 | 4.13 | 0.13 | 0.182 | 1 | 10.445 | 8.42 | -83.9 | 0.9 | 3.5 | 6.2 | 104.1 | 9.87 | 1 | -82.3509 | 41.6641
2014-09-25 10:36 | 17.87 | 0.28 | 0.242 | 4.13 | 0.13 | 0.182 | 1 | 10.532 | 8.41 | -83.7 | 0.9 | 3.4 | 7.4 | 104 | 9.87 | 1 | -82.3509 | 41.6641
2014-09-25 10:36 | 17.87 | 0.279 | 0.241 | 4.15 | 0.13 | 0.181 | 1 | 10.584 | 8.41 | -83.7 | 0.3 | 2.9 | 9.8 | 104 | 9.87 | 1 | -82.3509 | 41.6641
2014-09-25 10:36 | 17.87 | 0.279 | 0.241 | 4.15 | 0.13 | 0.181 | 1 | 10.729 | 8.42 | -84.1 | 0.9 | 2.9 | 6.6 | 104 | 9.86 | 1 | -82.3509 | 41.6641
2014-09-25 10:36 | 17.87 | 0.279 | 0.241 | 4.15 | 0.13 | 0.181 | 1 | 10.912 | 8.42 | -84.3 | 0.9 | 2.9 | 7.6 | 104.2 | 9.89 | 1 | -82.3509 | 41.6641
2014-09-25 10:36 | 17.87 | 0.279 | 0.241 | 4.15 | 0.13 | 0.181 | 1 | 10.984 | 8.42 | -84.1 | 0.5 | 2.8 | 12.2 | 104.1 | 9.87 | 1 | -82.3509 | 41.6641
2014-09-25 10:36 | 17.87 | 0.28 | 0.242 | 4.13 | 0.13 | 0.182 | 1 | 11.024 | 8.42 | -84 | 0.8 | 4.4 | 7.9 | 104.1 | 9.87 | 1 | -82.3509 | 41.6641
2014-09-25 10:36 | 17.87 | 0.28 | 0.242 | 4.13 | 0.13 | 0.182 | 1 | 11.162 | 8.42 | -84.4 | 0.5 | 3.2 | 7.7 | 104.1 | 9.87 | 1 | -82.3509 | 41.6641
2014-09-25 10:36 | 17.87 | 0.28 | 0.242 | 4.13 | 0.13 | 0.182 | 1 | 11.339 | 8.42 | -84.2 | 0.7 | 3.1 | 5.8 | 103.9 | 9.86 | 1 | -82.3509 | 41.6641
2014-09-25 10:36 | 17.87 | 0.28 | 0.242 | 4.13 | 0.13 | 0.182 | 1 | 11.57 | 8.42 | -84 | 0.8 | 5.1 | 9.7 | 103.7 | 9.84 | 1 | -82.3509 | 41.6641
2014-09-25 10:36 | 17.87 | 0.279 | 0.241 | 4.15 | 0.13 | 0.181 | 1 | 11.7 | 8.42 | -84.4 | 0.7 | 3.6 | 6.8 | 103.7 | 9.84 | 1 | -82.3509 | 41.6641
2014-09-25 10:36 | 17.87 | 0.28 | 0.242 | 4.13 | 0.13 | 0.182 | 1 | 11.874 | 8.42 | -84.4 | 1.1 | 4 | 11.6 | 103.8 | 9.84 | 1 | -82.3509 | 41.6641
2014-09-25 10:36 | 17.87 | 0.28 | 0.242 | 4.13 | 0.13 | 0.182 | 1 | 12.036 | 8.42 | -84.3 | 0.8 | 3.1 | 6.9 | 103.8 | 9.85 | 1 | -82.3509 | 41.6641
2014-09-25 10:36 | 17.87 | 0.279 | 0.241 | 4.15 | 0.13 | 0.181 | 1 | 12.146 | 8.42 | -84.1 | 0.8 | 3.2 | 6.6 | 103.5 | 9.82 | 1 | -82.3509 | 41.6641
2014-09-25 10:37 | 17.87 | 0.279 | 0.241 | 4.15 | 0.13 | 0.181 | 1 | 12.351 | 8.42 | -84.1 | 0.9 | 3 | 8 | 103.5 | 9.82 | 1 | -82.3509 | 41.6641
2014-09-25 10:37 | 17.87 | 0.279 | 0.241 | 4.15 | 0.13 | 0.181 | 1 | 12.502 | 8.41 | -83.9 | 0.2 | 3.4 | 8 | 103.6 | 9.83 | 1 | -82.3509 | 41.6641
2014-09-25 10:37 | 17.86 | 0.279 | 0.241 | 4.15 | 0.13 | 0.181 | 1 | 12.595 | 8.42 | -83.9 | 0.6 | 3.2 | 13.3 | 103.6 | 9.83 | 1 | -82.3509 | 41.6641
2014-09-25 10:37 | 17.86 | 0.28 | 0.242 | 4.14 | 0.13 | 0.182 | 1 | 12.776 | 8.41 | -83.8 | 1 | 3.3 | 3.2 | 103.6 | 9.83 | 1 | -82.3509 | 41.6641
2014-09-25 10:37 | 17.86 | 0.28 | 0.242 | 4.14 | 0.13 | 0.182 | 1 | 12.969 | 8.41 | -83.8 | 0.3 | 5.4 | 7.1 | 103.3 | 9.8 | 1 | -82.3509 | 41.6641
2014-09-25 10:37 | 17.86 | 0.28 | 0.242 | 4.14 | 0.13 | 0.182 | 1 | 12.962 | 8.42 | -84.2 | 0.6 | 5 | 11.8 | 103.4 | 9.81 | 1 | -82.3509 | 41.6641
2014-09-25 10:37 | 17.86 | 0.28 | 0.242 | 4.14 | 0.13 | 0.182 | 1 | 13.183 | 8.41 | -83.6 | 0.6 | 6.5 | 7.1 | 103.3 | 9.8 | 1 | -82.3509 | 41.6641
2014-09-25 10:37 | 17.86 | 0.28 | 0.242 | 4.14 | 0.13 | 0.182 | 1 | 13.408 | 8.41 | -83.4 | 0.7 | 3.4 | 4.8 | 103.5 | 9.82 | 1 | -82.3509 | 41.6641
2014-09-25 10:37 | 17.86 | 0.279 | 0.241 | 4.15 | 0.13 | 0.181 | 1 | 13.458 | 8.41 | -83.8 | 0.4 | 5.6 | 8.5 | 103.3 | 9.8 | 1 | -82.3509 | 41.6641
2014-09-25 10:37 | 17.86 | 0.28 | 0.242 | 4.14 | 0.13 | 0.182 | 1 | 13.632 | 8.41 | -83.8 | 0.6 | 3.2 | 8.2 | 103.5 | 9.82 | 1 | -82.3509 | 41.6641
2014-09-25 10:37 | 17.86 | 0.28 | 0.242 | 4.14 | 0.13 | 0.182 | 1 | 13.805 | 8.41 | -83.8 | 0.9 | 3.7 | 7.1 | 103.6 | 9.82 | 1 | -82.3509 | 41.6641
2014-09-25 10:37 | 17.86 | 0.28 | 0.242 | 4.14 | 0.13 | 0.182 | 1 | 13.995 | 8.41 | -83.8 | 1 | 6 | 7.2 | 103.5 | 9.82 | 1 | -82.3509 | 41.6641
2014-09-25 10:37 | 17.86 | 0.28 | 0.242 | 4.14 | 0.13 | 0.182 | 1 | 14.038 | 8.41 | -83.6 | 1.4 | 3.6 | 4.6 | 103.4 | 9.81 | 1 | -82.3509 | 41.6641
2014-09-25 10:37 | 17.86 | 0.28 | 0.242 | 4.14 | 0.13 | 0.182 | 1 | 14.13 | 8.41 | -83.7 | 1.1 | 3.6 | 11 | 103.3 | 9.8 | 1 | -82.3509 | 41.6641
2014-09-25 10:37 | 17.86 | 0.28 | 0.242 | 4.14 | 0.13 | 0.182 | 1 | 14.192 | 8.42 | -84 | 0.8 | 6.5 | 6.9 | 103.2 | 9.79 | 1 | -82.3509 | 41.6641
2014-09-25 10:37 | 17.86 | 0.279 | 0.241 | 4.15 | 0.13 | 0.181 | 1 | 13.809 | 8.42 | -84.2 | 0.5 | 4.7 | 10.5 | 103.1 | 9.78 | 1 | -82.3509 | 41.6641
2014-09-25 10:37 | 17.86 | 0.28 | 0.242 | 4.14 | 0.13 | 0.182 | 1 | 13.074 | 8.42 | -84.2 | 1.5 | 4 | 7.5 | 103.2 | 9.79 | 1 | -82.3509 | 41.6641
2014-09-25 10:37 | 17.86 | 0.28 | 0.242 | 4.14 | 0.13 | 0.182 | 1 | 12.695 | 8.42 | -84.4 | 1.2 | 4 | 7 | 103.3 | 9.8 | 1 | -82.3509 | 41.6641
2014-09-25 10:37 | 17.86 | 0.28 | 0.242 | 4.14 | 0.13 | 0.182 | 1 | 12.02 | 8.43 | -84.6 | 0.4 | 3 | 9.9 | 103.4 | 9.81 | 1 | -82.3509 | 41.6641
2014-09-25 10:37 | 17.86 | 0.28 | 0.242 | 4.14 | 0.13 | 0.182 | 1 | 11.118 | 8.43 | -84.9 | 0.6 | 4.2 | 7.7 | 103.4 | 9.8 | 1 | -82.3509 | 41.6641
2014-09-25 10:37 | 17.86 | 0.28 | 0.242 | 4.14 | 0.13 | 0.182 | 1 | 10.243 | 8.44 | -85.1 | 0.9 | 3.6 | 8.9 | 103.4 | 9.81 | 1 | -82.3509 | 41.6641
2014-09-25 10:37 | 17.86 | 0.279 | 0.241 | 4.15 | 0.13 | 0.181 | 1 | 9.128 | 8.43 | -84.6 | 1.5 | 3.7 | 6.8 | 103.4 | 9.81 | 1 | -82.3509 | 41.6641
2014-09-25 10:37 | 17.86 | 0.28 | 0.242 | 4.14 | 0.13 | 0.182 | 1 | 8.146 | 8.42 | -84 | 0.8 | 3.4 | 10.1 | 103.4 | 9.81 | 1 | -82.3509 | 41.6641
2014-09-25 10:37 | 17.87 | 0.28 | 0.242 | 4.13 | 0.13 | 0.182 | 1 | 7.224 | 8.43 | -84.6 | 1.5 | 3.3 | 8.6 | 103.5 | 9.82 | 1 | -82.3509 | 41.6641
2014-09-25 10:37 | 17.87 | 0.28 | 0.242 | 4.13 | 0.13 | 0.182 | 1 | 6.266 | 8.43 | -85 | 1.1 | 3.9 | 7.1 | 103.5 | 9.82 | 1 | -82.3509 | 41.6641
2014-09-25 10:37 | 17.87 | 0.28 | 0.242 | 4.13 | 0.13 | 0.182 | 1 | 5.262 | 8.43 | -84.7 | 1 | 3.4 | 8.3 | 103.5 | 9.82 | 1 | -82.3509 | 41.6641
2014-09-25 10:37 | 17.87 | 0.279 | 0.241 | 4.15 | 0.13 | 0.181 | 1 | 4.108 | 8.43 | -84.9 | 1 | 3.7 | 7.7 | 103.6 | 9.83 | 1 | -82.3509 | 41.6641
2014-09-25 10:37 | 17.88 | 0.28 | 0.242 | 4.13 | 0.13 | 0.182 | 1 | 3.122 | 8.43 | -84.6 | 1.3 | 3.3 | 8.2 | 103.8 | 9.84 | 1 | -82.3509 | 41.6641
2014-09-25 10:37 | 17.89 | 0.28 | 0.242 | 4.13 | 0.13 | 0.182 | 1 | 2.225 | 8.44 | -85.3 | 1 | 3.5 | 7.2 | 103.8 | 9.84 | 1 | -82.3509 | 41.6641
2014-09-25 10:37 | 17.9 | 0.279 | 0.241 | 4.15 | 0.13 | 0.181 | 1 | 1.39 | 8.44 | -85.5 | 0.4 | 3.5 | 8.5 | 103.9 | 9.85 | 1 | -82.3509 | 41.6641
2014-09-25 10:37 | 17.9 | 0.28 | 0.242 | 4.13 | 0.13 | 0.182 | 1 | 0.665 | 8.45 | -85.8 | 0.7 | 3.5 | 6.2 | 103.9 | 9.85 | 1 | -82.351 | 41.6642
2014-09-25 10:37 | 17.92 | 0.11 | 0.095 | 10.51 | 0.05 | 0.072 | 1 | 0.206 | 8.42 | -84.3 | 1.3 | 4.2 | 141.5 | 103.9 | 9.85 | 1 | -82.351 | 41.6642
2014-09-25 10:37 | 17.93 | 0.28 | 0.242 | 4.13 | 0.13 | 0.182 | 1 | 0.321 | 8.42 | -84 | 0.1 | 2.9 | 5.1 | 104.1 | 9.86 | 1 | -82.351 | 41.6642
2014-09-25 10:37 | 17.93 | 0.028 | 0.024 | 41.29 | 0.01 | 0.018 | 1 | 0.201 | 8.38 | -82.1 | 1.3 | 226.1 | 136.3 | 104.3 | 9.89 | 1 | -82.351 | 41.6642
2014-09-25 10:37 | 17.9 | 0.009 | 0.008 | 128.54 | 0.01 | 0.006 | 1 | 0.203 | 8.43 | -85 | 0.7 | -1 | 4.8 | 104.3 | 9.9 | 1 | -82.351 | 41.6642
2014-09-25 10:37 | 17.7 | 0.009 | 0.008 | 129.11 | 0.01 | 0.006 | 1 | 0.198 | 8.45 | -85.9 | 0.6 | 2.5 | 2.6 | 104.4 | 9.95 | 1 | -82.351 | 41.6642
2014-09-25 10:37 | 17.44 | 0.007 | 0.006 | 166.97 | 0 | 0.005 | 1 | 0.201 | 8.43 | -84.8 | 0.6 | 0.6 | 3.2 | 104.4 | 10 | 1 | -82.351 | 41.6642
2014-09-25 10:37 | 17.29 | 0.007 | 0.006 | 167.53 | 0 | 0.005 | 1 | 0.211 | 8.31 | -77.7 | 1.2 | 0.7 | -1.3 | 104.1 | 10 | 1 | -82.351 | 41.6642
2014-09-25 10:37 | 17.23 | 0.007 | 0.006 | 167.75 | 0 | 0.005 | 1 | 0.211 | 8.24 | -73.8 | 0.9 | 0.6 | 3.5 | 104.3 | 10.03 | 1 | -82.351 | 41.6642
2014-09-25 10:37 | 17.21 | 0.01 | 0.009 | 117.48 | 0.01 | 0.006 | 1 | 0.211 | 8.29 | -76.5 | 1.3 | 0.3 | 2.8 | 104.1 | 10.02 | 1 | -82.351 | 41.6642
2014-09-25 10:37 | 17.21 | 0.006 | 0.005 | 195.8 | 0 | 0.004 | 1 | 0.212 | 8.3 | -77.3 | 1.1 | 0.1 | 4.6 | 104.3 | 10.04 | 1 | -82.351 | 41.6642
2014-09-25 10:37 | 17.08 | 0.033 | 0.028 | 35.7 | 0.02 | 0.021 | 1 | 0.213 | 8.46 | -86.4 | 0.6 | 35 | 7.3 | 104.3 | 10.06 | 1 | -82.351 | 41.6642
2014-09-25 10:37 | 16.81 | 0.011 | 0.009 | 107.77 | 0.01 | 0.007 | 1 | 0.213 | 8.47 | -87 | 0.9 | 37.7 | 8.8 | 104 | 10.09 | 1 | -82.351 | 41.6642
2014-09-25 10:37 | 16.68 | 0.009 | 0.008 | 132.1 | 0 | 0.006 | 1 | 0.211 | 8.47 | -86.6 | 1.1 | 31.2 | 5.9 | 103.8 | 10.11 | 1 | -82.351 | 41.6642
2014-09-25 10:37 | 16.61 | 0.008 | 0.007 | 148.85 | 0 | 0.005 | 1 | 0.211 | 8.47 | -86.6 | 1.6 | 36.7 | 9.8 | 103.3 | 10.06 | 1 | -82.351 | 41.6642
2014-09-25 10:37 | 16.57 | 0.009 | 0.008 | 132.43 | 0 | 0.006 | 1 | 0.211 | 8.47 | -86.7 | -1 | 33.7 | 4.5 | 102.9 | 10.04 | 1 | -82.351 | 41.6642
2014-09-25 10:37 | 16.55 | 0.007 | 0.006 | 170.35 | 0 | 0.005 | 1 | 0.212 | 8.47 | -86.7 | 0.6 | 31.2 | 10.1 | 102.6 | 10.01 | 1 | -82.351 | 41.6642
2014-09-25 10:37 | 16.53 | 0.007 | 0.006 | 170.43 | 0 | 0.005 | 1 | 0.212 | 8.47 | -86.6 | 1.7 | 32.6 | 8.2 | 102.2 | 9.97 | 1 | -82.351 | 41.6642

## 09252014093244.dat
Site: YSI Sonde | Device Type: 4 | PCB Serial No: 00000000 | User Serial No: 0001AB6D | Version: 3.10 | Sampling Rate: 60 seconds
Date/Time | Temperature | Specific Cond | Conductivity | Resistivity | Salinity | TDS | Density | Depth | pH | pH | PAR2 | Turbidity+ | Chlorophyll | Optical DO | Optical DO | GPS Quality | Longitude | Latitude
Excel Serial Format | °C | mS/cm | mS/cm | KOhm.cm | PPT | g/L | g/cm3 | meters | pH | mV | uMoles | NTU | ug/L | % | mg/l |  | ° | °
2014-09-25 09:44 | 17.64 | 0.012 | 0.01 | 96.96 | 0.01 | 0.008 | 1 | 0.217 | 8.42 | -83.9 | 0.5 | 101 | 6 | 105.7 | 10.08 | 1 | -82.45 | 41.6639
2014-09-25 09:44 | 17.48 | 0.011 | 0.009 | 106.16 | 0.01 | 0.007 | 1 | 0.217 | 8.43 | -84.4 | 0.2 | 10.9 | 4.2 | 105.1 | 10.06 | 1 | -82.45 | 41.6639
2014-09-25 09:44 | 17.23 | 0.172 | 0.146 | 6.83 | 0.08 | 0.112 | 1 | 0.217 | 8.41 | -83.3 | 0.4 | 14.3 | 8.4 | 105.7 | 10.17 | 1 | -82.45 | 41.6639
2014-09-25 09:44 | 17.55 | 0.014 | 0.012 | 83.28 | 0.01 | 0.009 | 1 | 0.217 | 8.41 | -83.4 | 1.3 | 8.7 | 38.5 | 105.7 | 10.1 | 1 | -82.45 | 41.6639
2014-09-25 09:44 | 17.54 | 0.01 | 0.009 | 116.62 | 0.01 | 0.006 | 1 | 0.217 | 8.42 | -84 | -7.6 | 98.5 | 215.4 | 105.7 | 10.11 | 1 | -82.45 | 41.6639
2014-09-25 09:44 | 17.52 | 0.019 | 0.016 | 61.4 | 0.01 | 0.012 | 1 | 0.219 | 8.4 | -82.7 | -10.9 | 3 | 8.6 | 105.9 | 10.13 | 1 | -82.45 | 41.6639
2014-09-25 09:44 | 17.55 | 0.01 | 0.009 | 116.59 | 0.01 | 0.006 | 1 | 0.217 | 8.26 | -74.9 | 1.4 | 13.6 | -3 | 106 | 10.13 | 1 | -82.45 | 41.6639
2014-09-25 09:44 | 17.44 | 0.009 | 0.008 | 129.86 | 0 | 0.006 | 1 | 0.217 | 8.24 | -73.6 | 1.4 | 44.2 | 7.6 | 106.3 | 10.18 | 1 | -82.45 | 41.6639
2014-09-25 09:44 | 17.5 | 0.288 | 0.247 | 4.05 | 0.14 | 0.187 | 1 | 0.344 | 8.41 | -83.7 | 0.8 | 2.9 | 6.8 | 106.3 | 10.16 | 1 | -82.45 | 41.6639
2014-09-25 09:44 | 17.7 | 0.021 | 0.018 | 55.33 | 0.01 | 0.014 | 1 | 0.21 | 8.29 | -76.8 | 1.3 | 211.3 | 151.2 | 105.9 | 10.09 | 1 | -82.45 | 41.6639
2014-09-25 09:44 | 17.73 | 0.011 | 0.009 | 105.57 | 0.01 | 0.007 | 1 | 0.209 | 8.42 | -84 | 1.5 | 1 | 255.8 | 105.9 | 10.08 | 1 | -82.45 | 41.6639
2014-09-25 09:44 | 17.75 | 0.286 | 0.246 | 4.06 | 0.14 | 0.186 | 1 | 0.34 | 8.44 | -85.1 | 0.6 | 165.3 | 9.9 | 106 | 10.08 | 1 | -82.45 | 41.6639
2014-09-25 09:44 | 17.82 | 0.015 | 0.013 | 77.26 | 0.01 | 0.01 | 1 | 0.204 | 8.41 | -83.5 | -0.1 | 205.1 | 250.4 | 106 | 10.08 | 1 | -82.45 | 41.6639
2014-09-25 09:44 | 17.84 | 0.285 | 0.246 | 4.06 | 0.14 | 0.185 | 1 | 0.344 | 8.41 | -83.8 | 0.6 | 3 | 8.2 | 106.1 | 10.07 | 1 | -82.45 | 41.6639
2014-09-25 09:44 | 17.87 | 0.283 | 0.244 | 4.09 | 0.14 | 0.184 | 1 | 0.709 | 8.42 | -84.2 | 1.1 | 3 | 8.5 | 106.1 | 10.06 | 1 | -82.45 | 41.6639
2014-09-25 09:44 | 17.88 | 0.282 | 0.244 | 4.1 | 0.14 | 0.183 | 1 | 0.545 | 8.41 | -83.9 | 1.1 | 3.4 | 8.6 | 106.2 | 10.07 | 1 | -82.45 | 41.6639
2014-09-25 09:44 | 17.88 | 0.283 | 0.245 | 4.09 | 0.14 | 0.184 | 1 | 0.815 | 8.41 | -83.8 | 0.7 | 3.5 | 5.7 | 105.8 | 10.04 | 1 | -82.45 | 41.6639
2014-09-25 09:44 | 17.87 | 0.282 | 0.244 | 4.11 | 0.14 | 0.183 | 1 | 0.895 | 8.41 | -83.7 | 0.8 | 2.8 | 7.4 | 106 | 10.05 | 1 | -82.45 | 41.6639
2014-09-25 09:44 | 17.85 | 0.282 | 0.243 | 4.11 | 0.14 | 0.183 | 1 | 1.027 | 8.41 | -83.8 | 0.5 | 2.8 | 11 | 105.6 | 10.02 | 1 | -82.45 | 41.6639
2014-09-25 09:44 | 17.84 | 0.282 | 0.243 | 4.11 | 0.14 | 0.183 | 1 | 1.052 | 8.42 | -84.1 | 1 | 3.2 | 5.5 | 105.7 | 10.03 | 1 | -82.45 | 41.6639
2014-09-25 09:44 | 17.85 | 0.282 | 0.243 | 4.11 | 0.14 | 0.183 | 1 | 1.206 | 8.42 | -84.3 | 1.1 | 3.4 | 8.4 | 105.7 | 10.03 | 1 | -82.45 | 41.6639
2014-09-25 09:44 | 17.85 | 0.282 | 0.243 | 4.11 | 0.14 | 0.183 | 1 | 1.401 | 8.42 | -84 | 1.1 | 2.9 | 9.4 | 105.9 | 10.05 | 1 | -82.45 | 41.6639
2014-09-25 09:44 | 17.84 | 0.283 | 0.244 | 4.09 | 0.14 | 0.184 | 1 | 1.471 | 8.42 | -84.1 | 1 | 2.9 | 9.3 | 105.8 | 10.04 | 1 | -82.45 | 41.6639
2014-09-25 09:44 | 17.84 | 0.282 | 0.243 | 4.11 | 0.14 | 0.183 | 1 | 1.597 | 8.42 | -84.4 | 0.5 | 2.6 | 7.6 | 105.6 | 10.03 | 1 | -82.45 | 41.6639
2014-09-25 09:44 | 17.84 | 0.282 | 0.243 | 4.11 | 0.14 | 0.183 | 1 | 1.751 | 8.42 | -84.3 | 1.7 | 3 | 8.3 | 105.7 | 10.03 | 1 | -82.45 | 41.6639
2014-09-25 09:44 | 17.84 | 0.282 | 0.243 | 4.11 | 0.14 | 0.183 | 1 | 1.803 | 8.42 | -84.4 | 1.5 | 2.8 | 8.1 | 105.8 | 10.04 | 1 | -82.45 | 41.6639
2014-09-25 09:44 | 17.83 | 0.282 | 0.243 | 4.11 | 0.14 | 0.183 | 1 | 2.097 | 8.42 | -84.4 | 1.2 | 3.1 | 8.3 | 105.6 | 10.02 | 1 | -82.45 | 41.664
2014-09-25 09:44 | 17.83 | 0.282 | 0.243 | 4.11 | 0.14 | 0.183 | 1 | 2.083 | 8.43 | -84.6 | 1.1 | 3.3 | 15 | 105.7 | 10.03 | 1 | -82.45 | 41.664
2014-09-25 09:44 | 17.83 | 0.282 | 0.243 | 4.11 | 0.14 | 0.183 | 1 | 2.175 | 8.43 | -84.5 | 1.3 | 2.9 | 6.8 | 105.5 | 10.02 | 1 | -82.45 | 41.664
2014-09-25 09:44 | 17.83 | 0.282 | 0.243 | 4.11 | 0.14 | 0.183 | 1 | 2.386 | 8.42 | -84.4 | 0.4 | 3 | 6.8 | 105.3 | 10 | 1 | -82.45 | 41.664
2014-09-25 09:44 | 17.83 | 0.282 | 0.243 | 4.11 | 0.14 | 0.183 | 1 | 2.499 | 8.42 | -84.4 | 1 | 2.9 | 7.9 | 105.1 | 9.97 | 1 | -82.45 | 41.664
2014-09-25 09:44 | 17.83 | 0.282 | 0.243 | 4.11 | 0.14 | 0.183 | 1 | 2.563 | 8.43 | -84.7 | 0.4 | 4 | 9.4 | 105.4 | 10.01 | 1 | -82.45 | 41.664
2014-09-25 09:44 | 17.83 | 0.282 | 0.243 | 4.11 | 0.14 | 0.183 | 1 | 2.683 | 8.42 | -84.5 | 0.8 | 2.9 | 10.9 | 105.2 | 9.99 | 1 | -82.45 | 41.664
2014-09-25 09:44 | 17.84 | 0.282 | 0.243 | 4.11 | 0.14 | 0.183 | 1 | 2.909 | 8.42 | -84.4 | 0.9 | 3.8 | 8 | 105.1 | 9.98 | 1 | -82.45 | 41.664
2014-09-25 09:44 | 17.83 | 0.282 | 0.243 | 4.11 | 0.14 | 0.183 | 1 | 3.129 | 8.43 | -84.5 | 1.2 | 3.5 | 7.3 | 104.9 | 9.96 | 1 | -82.45 | 41.664
2014-09-25 09:44 | 17.83 | 0.282 | 0.243 | 4.11 | 0.14 | 0.183 | 1 | 3.112 | 8.43 | -84.7 | 1.1 | 3.3 | 10.4 | 105.2 | 9.98 | 1 | -82.45 | 41.664
2014-09-25 09:44 | 17.84 | 0.282 | 0.243 | 4.11 | 0.14 | 0.183 | 1 | 3.171 | 8.43 | -84.7 | 0.2 | 2.6 | 6.1 | 105.4 | 10.01 | 1 | -82.45 | 41.664
2014-09-25 09:44 | 17.83 | 0.282 | 0.243 | 4.11 | 0.14 | 0.183 | 1 | 3.519 | 8.42 | -84.4 | 0.7 | 2.9 | 8.1 | 105.6 | 10.03 | 1 | -82.45 | 41.664
2014-09-25 09:44 | 17.83 | 0.282 | 0.243 | 4.11 | 0.14 | 0.183 | 1 | 3.591 | 8.42 | -84.5 | 1.1 | 2.8 | 8 | 105.3 | 10 | 1 | -82.45 | 41.664
2014-09-25 09:44 | 17.83 | 0.282 | 0.243 | 4.11 | 0.14 | 0.183 | 1 | 3.559 | 8.43 | -84.8 | 0.5 | 2.8 | 4.6 | 105.2 | 9.98 | 1 | -82.45 | 41.664
2014-09-25 09:44 | 17.83 | 0.282 | 0.243 | 4.11 | 0.14 | 0.183 | 1 | 3.788 | 8.43 | -84.6 | 1 | 3.4 | 6.9 | 105.4 | 10 | 1 | -82.45 | 41.664
2014-09-25 09:44 | 17.83 | 0.282 | 0.243 | 4.11 | 0.14 | 0.183 | 1 | 3.928 | 8.42 | -84.4 | 0.4 | 3.4 | 7.7 | 105.5 | 10.02 | 1 | -82.45 | 41.664
2014-09-25 09:44 | 17.83 | 0.283 | 0.244 | 4.09 | 0.14 | 0.184 | 1 | 4.063 | 8.43 | -84.5 | 0.9 | 3 | 7.2 | 105.2 | 9.98 | 1 | -82.45 | 41.664
2014-09-25 09:44 | 17.83 | 0.282 | 0.243 | 4.11 | 0.14 | 0.183 | 1 | 4.304 | 8.42 | -84.5 | 1.1 | 3 | 12 | 105.1 | 9.98 | 1 | -82.45 | 41.664
2014-09-25 09:44 | 17.83 | 0.282 | 0.243 | 4.11 | 0.14 | 0.183 | 1 | 4.358 | 8.43 | -84.5 | 0.7 | 2.6 | 10.1 | 105.5 | 10.01 | 1 | -82.45 | 41.664
2014-09-25 09:44 | 17.83 | 0.282 | 0.243 | 4.11 | 0.14 | 0.183 | 1 | 4.501 | 8.43 | -84.6 | 0.9 | 2.9 | 5.7 | 105.3 | 10 | 1 | -82.45 | 41.664
2014-09-25 09:44 | 17.82 | 0.282 | 0.243 | 4.11 | 0.14 | 0.183 | 1 | 4.802 | 8.42 | -84.5 | 1.2 | 3 | 8 | 105.2 | 9.99 | 1 | -82.45 | 41.664
2014-09-25 09:45 | 17.82 | 0.282 | 0.243 | 4.11 | 0.14 | 0.183 | 1 | 4.737 | 8.43 | -84.7 | 0.8 | 2.8 | 5 | 105.2 | 9.99 | 1 | -82.45 | 41.664
2014-09-25 09:45 | 17.82 | 0.283 | 0.244 | 4.1 | 0.14 | 0.184 | 1 | 4.741 | 8.43 | -84.7 | 1.1 | 3.1 | 8.8 | 105.4 | 10 | 1 | -82.45 | 41.664
2014-09-25 09:45 | 17.82 | 0.282 | 0.243 | 4.11 | 0.14 | 0.183 | 1 | 5.039 | 8.43 | -84.5 | 0.8 | 3.2 | 6 | 105.6 | 10.02 | 1 | -82.45 | 41.664
2014-09-25 09:45 | 17.82 | 0.283 | 0.244 | 4.1 | 0.14 | 0.184 | 1 | 5.18 | 8.43 | -84.5 | 0.7 | 3.3 | 7.2 | 105.6 | 10.02 | 1 | -82.45 | 41.664
2014-09-25 09:45 | 17.82 | 0.282 | 0.243 | 4.11 | 0.14 | 0.183 | 1 | 5.135 | 8.43 | -84.8 | 0.7 | 2.8 | 8.7 | 105.9 | 10.06 | 1 | -82.45 | 41.664
2014-09-25 09:45 | 17.82 | 0.283 | 0.244 | 4.1 | 0.14 | 0.184 | 1 | 5.336 | 8.43 | -84.6 | 0.1 | 3.2 | 7.3 | 105.8 | 10.05 | 1 | -82.45 | 41.664
2014-09-25 09:45 | 17.83 | 0.282 | 0.243 | 4.11 | 0.14 | 0.183 | 1 | 5.539 | 8.43 | -84.5 | 0.9 | 2.5 | 6.6 | 106 | 10.06 | 1 | -82.45 | 41.664
2014-09-25 09:45 | 17.83 | 0.282 | 0.243 | 4.11 | 0.14 | 0.183 | 1 | 5.53 | 8.43 | -84.7 | 1.3 | 2.7 | 6.9 | 105.7 | 10.04 | 1 | -82.45 | 41.664
2014-09-25 09:45 | 17.83 | 0.282 | 0.243 | 4.11 | 0.14 | 0.183 | 1 | 5.704 | 8.42 | -84.4 | 0.3 | 2.8 | 9.6 | 105.3 | 10 | 1 | -82.45 | 41.664
2014-09-25 09:45 | 17.83 | 0.282 | 0.243 | 4.11 | 0.14 | 0.183 | 1 | 5.864 | 8.42 | -84.4 | 0.6 | 3 | 9.5 | 105.4 | 10.01 | 1 | -82.45 | 41.664
2014-09-25 09:45 | 17.83 | 0.282 | 0.243 | 4.11 | 0.14 | 0.183 | 1 | 5.888 | 8.43 | -84.6 | 0.7 | 3 | 8.2 | 105 | 9.97 | 1 | -82.45 | 41.664
2014-09-25 09:45 | 17.83 | 0.282 | 0.243 | 4.11 | 0.14 | 0.183 | 1 | 6.085 | 8.43 | -84.6 | 0.5 | 2.8 | 5.2 | 105 | 9.97 | 1 | -82.45 | 41.664
2014-09-25 09:45 | 17.83 | 0.283 | 0.244 | 4.09 | 0.14 | 0.184 | 1 | 6.197 | 8.43 | -84.6 | 1.1 | 3.2 | 11.6 | 104.6 | 9.93 | 1 | -82.45 | 41.664
2014-09-25 09:45 | 17.83 | 0.283 | 0.244 | 4.09 | 0.14 | 0.184 | 1 | 6.291 | 8.42 | -84.4 | 0.6 | 3.2 | 8.5 | 104.7 | 9.94 | 1 | -82.45 | 41.664
2014-09-25 09:45 | 17.83 | 0.282 | 0.243 | 4.11 | 0.14 | 0.183 | 1 | 6.459 | 8.43 | -84.6 | 1 | 2.5 | 8.8 | 104.8 | 9.95 | 1 | -82.45 | 41.664
2014-09-25 09:45 | 17.83 | 0.282 | 0.243 | 4.11 | 0.14 | 0.183 | 1 | 6.518 | 8.42 | -84.4 | 1.2 | 3 | 7 | 105 | 9.97 | 1 | -82.45 | 41.664
2014-09-25 09:45 | 17.83 | 0.282 | 0.243 | 4.11 | 0.14 | 0.183 | 1 | 6.754 | 8.42 | -84.3 | 0.2 | 2.9 | 6.4 | 104.8 | 9.95 | 1 | -82.45 | 41.664
2014-09-25 09:45 | 17.83 | 0.282 | 0.243 | 4.11 | 0.14 | 0.183 | 1 | 6.901 | 8.42 | -84.3 | 0.7 | 3.1 | 6.2 | 104.8 | 9.95 | 1 | -82.45 | 41.664
2014-09-25 09:45 | 17.83 | 0.283 | 0.244 | 4.09 | 0.14 | 0.184 | 1 | 6.921 | 8.43 | -84.5 | 1.1 | 2.9 | 6.6 | 105 | 9.97 | 1 | -82.45 | 41.664
2014-09-25 09:45 | 17.83 | 0.282 | 0.243 | 4.11 | 0.14 | 0.183 | 1 | 7.106 | 8.43 | -84.6 | 0.6 | 2.9 | 9.7 | 104.9 | 9.96 | 1 | -82.45 | 41.664
2014-09-25 09:45 | 17.83 | 0.282 | 0.243 | 4.11 | 0.14 | 0.183 | 1 | 7.373 | 8.42 | -84.3 | 1.3 | 2.8 | 6 | 104.9 | 9.96 | 1 | -82.45 | 41.664
2014-09-25 09:45 | 17.83 | 0.283 | 0.244 | 4.09 | 0.14 | 0.184 | 1 | 7.41 | 8.43 | -84.5 | 1 | 3.4 | 7.1 | 104.9 | 9.96 | 1 | -82.45 | 41.664
2014-09-25 09:45 | 17.83 | 0.282 | 0.243 | 4.11 | 0.14 | 0.183 | 1 | 7.365 | 8.43 | -84.7 | 0.9 | 3.8 | 9.3 | 104.7 | 9.94 | 1 | -82.45 | 41.664
2014-09-25 09:45 | 17.83 | 0.283 | 0.244 | 4.09 | 0.14 | 0.184 | 1 | 7.696 | 8.42 | -84.4 | 0.6 | 2.9 | 10.3 | 104.9 | 9.96 | 1 | -82.4501 | 41.664
2014-09-25 09:45 | 17.83 | 0.281 | 0.243 | 4.12 | 0.14 | 0.183 | 1 | 7.783 | 8.42 | -84.4 | 0.8 | 3.7 | 11.2 | 105.5 | 10.02 | 1 | -82.4501 | 41.664
2014-09-25 09:45 | 17.83 | 0.282 | 0.243 | 4.11 | 0.14 | 0.183 | 1 | 7.708 | 8.43 | -84.7 | 0.5 | 3.7 | 6.3 | 105.7 | 10.03 | 1 | -82.4501 | 41.664
2014-09-25 09:45 | 17.82 | 0.282 | 0.243 | 4.11 | 0.14 | 0.183 | 1 | 7.923 | 8.43 | -84.7 | 0.6 | 3 | 10.4 | 106 | 10.06 | 1 | -82.4501 | 41.664
2014-09-25 09:45 | 17.82 | 0.282 | 0.243 | 4.11 | 0.14 | 0.183 | 1 | 8.166 | 8.42 | -84.5 | 0.9 | 2.9 | 6 | 106 | 10.06 | 1 | -82.4501 | 41.6641
2014-09-25 09:45 | 17.83 | 0.282 | 0.243 | 4.11 | 0.14 | 0.183 | 1 | 8.255 | 8.42 | -84.5 | 1.3 | 2.7 | 10 | 106.7 | 10.13 | 1 | -82.4501 | 41.6641
2014-09-25 09:45 | 17.83 | 0.282 | 0.243 | 4.11 | 0.14 | 0.183 | 1 | 8.336 | 8.42 | -84.3 | 1.5 | 3.1 | 7.6 | 106.7 | 10.13 | 1 | -82.45 | 41.6641
2014-09-25 09:45 | 17.83 | 0.282 | 0.243 | 4.11 | 0.14 | 0.183 | 1 | 8.462 | 8.42 | -84.3 | 0.6 | 2.9 | 4.8 | 106.4 | 10.1 | 1 | -82.45 | 41.6641
2014-09-25 09:45 | 17.83 | 0.282 | 0.243 | 4.11 | 0.14 | 0.183 | 1 | 8.66 | 8.43 | -84.5 | 0.9 | 2.8 | 5.8 | 106.6 | 10.12 | 1 | -82.4501 | 41.6641
2014-09-25 09:45 | 17.82 | 0.282 | 0.243 | 4.11 | 0.14 | 0.183 | 1 | 8.802 | 8.42 | -84.4 | 1.2 | 3 | 8 | 107 | 10.15 | 1 | -82.4501 | 41.6641
2014-09-25 09:45 | 17.82 | 0.282 | 0.243 | 4.11 | 0.14 | 0.183 | 1 | 8.873 | 8.43 | -84.5 | 0.8 | 2.6 | 6 | 107.4 | 10.19 | 1 | -82.4501 | 41.6641
2014-09-25 09:45 | 17.82 | 0.282 | 0.243 | 4.11 | 0.14 | 0.183 | 1 | 8.935 | 8.42 | -84.4 | 0.8 | 2.8 | 5.6 | 107 | 10.16 | 1 | -82.4501 | 41.6641
2014-09-25 09:45 | 17.82 | 0.282 | 0.243 | 4.11 | 0.14 | 0.183 | 1 | 9.111 | 8.43 | -84.5 | 0.7 | 3 | 5.8 | 106.6 | 10.12 | 1 | -82.4501 | 41.6641
2014-09-25 09:45 | 17.83 | 0.283 | 0.244 | 4.09 | 0.14 | 0.184 | 1 | 9.178 | 8.43 | -84.6 | 0.7 | 3.1 | 5.6 | 106.7 | 10.13 | 1 | -82.4501 | 41.6641
2014-09-25 09:45 | 17.83 | 0.282 | 0.243 | 4.11 | 0.14 | 0.183 | 1 | 9.346 | 8.43 | -84.7 | 1 | 3.2 | 9 | 106.7 | 10.13 | 1 | -82.4501 | 41.6641
2014-09-25 09:45 | 17.83 | 0.282 | 0.243 | 4.11 | 0.14 | 0.183 | 1 | 9.509 | 8.43 | -84.5 | 0.9 | 2.7 | 7.9 | 106.2 | 10.09 | 1 | -82.4501 | 41.6641
2014-09-25 09:45 | 17.83 | 0.282 | 0.243 | 4.11 | 0.14 | 0.183 | 1 | 9.565 | 8.43 | -84.5 | 1.1 | 3.9 | 8.3 | 106.1 | 10.07 | 1 | -82.4501 | 41.6641
2014-09-25 09:45 | 17.83 | 0.282 | 0.243 | 4.11 | 0.14 | 0.183 | 1 | 9.653 | 8.42 | -84.5 | 0.2 | 2.8 | 9.3 | 106 | 10.06 | 1 | -82.4501 | 41.6641
2014-09-25 09:45 | 17.83 | 0.282 | 0.243 | 4.11 | 0.14 | 0.183 | 1 | 9.798 | 8.42 | -84.5 | 1.1 | 2.8 | 6.9 | 106.9 | 10.15 | 1 | -82.4501 | 41.6641
2014-09-25 09:45 | 17.82 | 0.283 | 0.244 | 4.1 | 0.14 | 0.184 | 1 | 9.934 | 8.43 | -84.6 | 1.1 | 3.5 | 4.8 | 106.3 | 10.1 | 1 | -82.4501 | 41.6641
2014-09-25 09:45 | 17.83 | 0.282 | 0.243 | 4.11 | 0.14 | 0.183 | 1 | 10.02 | 8.42 | -84.4 | 1.4 | 2.9 | 8 | 106 | 10.06 | 1 | -82.4501 | 41.6641
2014-09-25 09:45 | 17.83 | 0.282 | 0.243 | 4.11 | 0.14 | 0.183 | 1 | 10.098 | 8.42 | -84.4 | 0.9 | 3.6 | 7.1 | 106.2 | 10.09 | 1 | -82.4501 | 41.6641
2014-09-25 09:45 | 17.83 | 0.282 | 0.243 | 4.11 | 0.14 | 0.183 | 1 | 10.337 | 8.42 | -84.3 | 1.2 | 3.6 | 7.1 | 106.4 | 10.1 | 1 | -82.4501 | 41.6641
2014-09-25 09:45 | 17.82 | 0.282 | 0.243 | 4.11 | 0.14 | 0.183 | 1 | 10.39 | 8.43 | -84.5 | -0.1 | 3.2 | 8.3 | 106.6 | 10.12 | 1 | -82.4501 | 41.6641
2014-09-25 09:45 | 17.82 | 0.282 | 0.243 | 4.11 | 0.14 | 0.183 | 1 | 10.499 | 8.43 | -84.5 | 0.9 | 2.8 | 6.6 | 106.4 | 10.1 | 1 | -82.4501 | 41.6641
2014-09-25 09:45 | 17.82 | 0.282 | 0.243 | 4.11 | 0.14 | 0.183 | 1 | 10.629 | 8.42 | -84.4 | 1.6 | 3.5 | 7.2 | 106.9 | 10.15 | 1 | -82.4501 | 41.6641
2014-09-25 09:45 | 17.82 | 0.283 | 0.244 | 4.1 | 0.14 | 0.184 | 1 | 10.668 | 8.43 | -84.6 | 0.3 | 2.9 | 9 | 106.7 | 10.13 | 1 | -82.4502 | 41.6641
2014-09-25 09:45 | 17.82 | 0.282 | 0.243 | 4.11 | 0.14 | 0.183 | 1 | 10.841 | 8.43 | -84.5 | 0.7 | 5.3 | 7.9 | 106.9 | 10.15 | 1 | -82.4502 | 41.6641
2014-09-25 09:45 | 17.82 | 0.282 | 0.243 | 4.11 | 0.14 | 0.183 | 1 | 11.136 | 8.42 | -84.4 | 1.2 | 3.1 | 8.4 | 106.5 | 10.11 | 1 | -82.4502 | 41.6641
2014-09-25 09:45 | 17.82 | 0.282 | 0.243 | 4.11 | 0.14 | 0.183 | 1 | 11.061 | 8.43 | -84.6 | 1 | 3.3 | 8.6 | 106.1 | 10.07 | 1 | -82.4502 | 41.6641
2014-09-25 09:45 | 17.82 | 0.282 | 0.243 | 4.11 | 0.14 | 0.183 | 1 | 10.981 | 8.43 | -84.7 | 0.3 | 4.5 | 7.3 | 105.8 | 10.04 | 1 | -82.4501 | 41.6642
2014-09-25 09:45 | 17.82 | 0.282 | 0.243 | 4.11 | 0.14 | 0.183 | 1 | 11.32 | 8.43 | -84.6 | 0.3 | 3 | 8.2 | 106.2 | 10.09 | 1 | -82.4501 | 41.6642
2014-09-25 09:45 | 17.82 | 0.282 | 0.243 | 4.11 | 0.14 | 0.183 | 1 | 11.547 | 8.43 | -84.5 | 1.1 | 4.7 | 7.7 | 105.9 | 10.06 | 1 | -82.4501 | 41.6642
2014-09-25 09:45 | 17.82 | 0.282 | 0.243 | 4.11 | 0.14 | 0.183 | 1 | 11.359 | 8.43 | -84.7 | 0.9 | 3.2 | 12.6 | 105.8 | 10.04 | 1 | -82.4501 | 41.6642
2014-09-25 09:45 | 17.82 | 0.283 | 0.244 | 4.1 | 0.14 | 0.184 | 1 | 11.451 | 8.43 | -84.7 | 0.7 | 3.3 | 7.4 | 105.6 | 10.02 | 1 | -82.4502 | 41.6642
2014-09-25 09:45 | 17.82 | 0.282 | 0.243 | 4.11 | 0.14 | 0.183 | 1 | 11.64 | 8.43 | -84.6 | 0.5 | 3.3 | 6.6 | 106.2 | 10.08 | 1 | -82.4502 | 41.6642
2014-09-25 09:46 | 17.82 | 0.282 | 0.243 | 4.11 | 0.14 | 0.183 | 1 | 11.665 | 8.43 | -84.6 | 0.6 | 2.7 | 5.2 | 106 | 10.06 | 1 | -82.4502 | 41.6642
2014-09-25 09:46 | 17.82 | 0.282 | 0.243 | 4.11 | 0.14 | 0.183 | 1 | 11.723 | 8.43 | -84.6 | -0.2 | 3 | 6.2 | 105.9 | 10.06 | 1 | -82.4502 | 41.6642
2014-09-25 09:46 | 17.82 | 0.282 | 0.243 | 4.11 | 0.14 | 0.183 | 1 | 11.761 | 8.43 | -84.7 | 0.7 | 3 | 5.7 | 106.2 | 10.08 | 1 | -82.4502 | 41.6642
2014-09-25 09:46 | 17.82 | 0.282 | 0.243 | 4.11 | 0.14 | 0.183 | 1 | 11.885 | 8.42 | -84.4 | 0.3 | 5.1 | 7.6 | 106.4 | 10.1 | 1 | -82.4502 | 41.6642
2014-09-25 09:46 | 17.82 | 0.282 | 0.243 | 4.11 | 0.14 | 0.183 | 1 | 12.174 | 8.42 | -84.4 | 1.7 | 2.8 | 8.2 | 106.2 | 10.08 | 1 | -82.4502 | 41.6642
2014-09-25 09:46 | 17.82 | 0.283 | 0.244 | 4.1 | 0.14 | 0.184 | 1 | 12.199 | 8.42 | -84.3 | 0.8 | 3 | 7.1 | 105.9 | 10.06 | 1 | -82.4502 | 41.6642
2014-09-25 09:46 | 17.82 | 0.282 | 0.243 | 4.11 | 0.14 | 0.183 | 1 | 12.116 | 8.43 | -84.6 | 0.5 | 4.1 | 6.3 | 106 | 10.06 | 1 | -82.4502 | 41.6642
2014-09-25 09:46 | 17.82 | 0.282 | 0.243 | 4.11 | 0.14 | 0.183 | 1 | 12.343 | 8.42 | -84.5 | 1.4 | 3.8 | 9.6 | 105.6 | 10.03 | 1 | -82.4502 | 41.6642
2014-09-25 09:46 | 17.82 | 0.283 | 0.244 | 4.1 | 0.14 | 0.184 | 1 | 12.569 | 8.42 | -84.4 | 0.7 | 3.5 | 7.2 | 105.5 | 10.02 | 1 | -82.4502 | 41.6642
2014-09-25 09:46 | 17.82 | 0.283 | 0.244 | 4.1 | 0.14 | 0.184 | 1 | 12.598 | 8.43 | -84.5 | 1.2 | 2.6 | 6.5 | 105.5 | 10.01 | 1 | -82.4502 | 41.6642
2014-09-25 09:46 | 17.82 | 0.282 | 0.243 | 4.11 | 0.14 | 0.183 | 1 | 12.568 | 8.43 | -84.6 | 1.4 | 3.2 | 5.2 | 105.3 | 10 | 1 | -82.4502 | 41.6642
2014-09-25 09:46 | 17.82 | 0.282 | 0.243 | 4.11 | 0.14 | 0.183 | 1 | 12.75 | 8.43 | -84.5 | 0.8 | 2.7 | 7.2 | 105.4 | 10 | 1 | -82.4502 | 41.6642
2014-09-25 09:46 | 17.82 | 0.282 | 0.243 | 4.11 | 0.14 | 0.183 | 1 | 12.949 | 8.42 | -84.4 | 0.8 | 3.2 | 7.3 | 105.4 | 10 | 1 | -82.4502 | 41.6642
2014-09-25 09:46 | 17.82 | 0.283 | 0.244 | 4.1 | 0.14 | 0.184 | 1 | 13.027 | 8.42 | -84.2 | 0.3 | 3.2 | 8.4 | 105.4 | 10.01 | 1 | -82.4502 | 41.6642
2014-09-25 09:46 | 17.82 | 0.282 | 0.243 | 4.11 | 0.14 | 0.183 | 1 | 13.06 | 8.43 | -84.5 | 0.5 | 2.8 | 7.4 | 105.5 | 10.02 | 1 | -82.4502 | 41.6642
2014-09-25 09:46 | 17.82 | 0.282 | 0.243 | 4.11 | 0.14 | 0.183 | 1 | 12.961 | 8.43 | -84.6 | 0.8 | 2.6 | 12.4 | 105.4 | 10 | 1 | -82.4502 | 41.6642
2014-09-25 09:46 | 17.82 | 0.282 | 0.243 | 4.11 | 0.14 | 0.183 | 1 | 13.194 | 8.43 | -84.5 | 1.1 | 2.8 | 8.6 | 105.2 | 9.99 | 1 | -82.4502 | 41.6642
2014-09-25 09:46 | 17.82 | 0.282 | 0.243 | 4.11 | 0.14 | 0.183 | 1 | 13.464 | 8.42 | -84.5 | 0.7 | 2.9 | 11.1 | 105.1 | 9.98 | 1 | -82.4502 | 41.6642
2014-09-25 09:46 | 17.82 | 0.282 | 0.243 | 4.11 | 0.14 | 0.183 | 1 | 13.313 | 8.43 | -84.6 | 0.6 | 3 | 6 | 105.2 | 9.99 | 1 | -82.4502 | 41.6642
2014-09-25 09:46 | 17.82 | 0.282 | 0.243 | 4.11 | 0.14 | 0.183 | 1 | 13.346 | 8.43 | -84.9 | 0.2 | 3.1 | 6.2 | 105 | 9.97 | 1 | -82.4502 | 41.6642
2014-09-25 09:46 | 17.82 | 0.283 | 0.244 | 4.1 | 0.14 | 0.184 | 1 | 13.61 | 8.43 | -84.5 | 0.6 | 3 | 17.2 | 104.9 | 9.96 | 1 | -82.4502 | 41.6642
2014-09-25 09:46 | 17.82 | 0.282 | 0.243 | 4.11 | 0.14 | 0.183 | 1 | 13.839 | 8.43 | -84.6 | 0.8 | 3.4 | 7.8 | 105 | 9.97 | 1 | -82.4502 | 41.6642
2014-09-25 09:46 | 17.82 | 0.282 | 0.243 | 4.11 | 0.14 | 0.183 | 1 | 14.034 | 8.43 | -84.5 | 1 | 3.6 | 8.3 | 104.9 | 9.96 | 1 | -82.4502 | 41.6642
2014-09-25 09:46 | 17.82 | 0.282 | 0.243 | 4.11 | 0.14 | 0.183 | 1 | 14.12 | 8.42 | -84.3 | 1.1 | 3.5 | 7.8 | 105.1 | 9.98 | 1 | -82.4502 | 41.6642
2014-09-25 09:46 | 17.82 | 0.283 | 0.244 | 4.1 | 0.14 | 0.184 | 1 | 14.297 | 8.42 | -84.2 | 1.1 | 3.9 | 9.4 | 104.9 | 9.96 | 1 | -82.4502 | 41.6642
2014-09-25 09:46 | 17.82 | 0.283 | 0.244 | 4.1 | 0.14 | 0.184 | 1 | 14.265 | 8.43 | -84.5 | 0.8 | 319.6 | 46.4 | 105.1 | 9.97 | 1 | -82.4502 | 41.6642
2014-09-25 09:46 | 17.82 | 0.282 | 0.243 | 4.11 | 0.14 | 0.183 | 1 | 13.68 | 8.43 | -84.7 | 0.7 | 7.1 | 8.1 | 105 | 9.97 | 1 | -82.4502 | 41.6642
2014-09-25 09:46 | 17.82 | 0.282 | 0.243 | 4.11 | 0.14 | 0.183 | 1 | 12.924 | 8.43 | -84.6 | 0.6 | 3.7 | 5.9 | 105 | 9.97 | 1 | -82.4502 | 41.6642
2014-09-25 09:46 | 17.82 | 0.282 | 0.243 | 4.11 | 0.14 | 0.183 | 1 | 12.567 | 8.43 | -84.8 | 0.7 | 3 | 6.7 | 105 | 9.97 | 1 | -82.4502 | 41.6642
2014-09-25 09:46 | 17.82 | 0.282 | 0.243 | 4.11 | 0.14 | 0.183 | 1 | 11.966 | 8.43 | -85 | 0.7 | 3.4 | 7.4 | 105 | 9.97 | 1 | -82.4502 | 41.6642
2014-09-25 09:46 | 17.83 | 0.283 | 0.244 | 4.09 | 0.14 | 0.184 | 1 | 11.299 | 8.43 | -85 | 0.9 | 2.5 | 5.3 | 105 | 9.97 | 1 | -82.4502 | 41.6642
2014-09-25 09:46 | 17.82 | 0.282 | 0.243 | 4.11 | 0.14 | 0.183 | 1 | 10.735 | 8.44 | -85.1 | 1 | 2.8 | 6.4 | 105.2 | 9.99 | 1 | -82.4502 | 41.6642
2014-09-25 09:46 | 17.83 | 0.283 | 0.244 | 4.09 | 0.14 | 0.184 | 1 | 10.431 | 8.44 | -85.2 | 0.4 | 2.6 | 4.8 | 105 | 9.97 | 1 | -82.4502 | 41.6642
2014-09-25 09:46 | 17.82 | 0.282 | 0.243 | 4.11 | 0.14 | 0.183 | 1 | 9.943 | 8.43 | -84.9 | 0.5 | 2.7 | 6.9 | 105.2 | 9.98 | 1 | -82.4502 | 41.6642
2014-09-25 09:46 | 17.82 | 0.282 | 0.243 | 4.11 | 0.14 | 0.183 | 1 | 9.163 | 8.44 | -85.1 | 0.4 | 2.9 | 5.8 | 105.2 | 9.99 | 1 | -82.4502 | 41.6643
2014-09-25 09:46 | 17.82 | 0.282 | 0.243 | 4.11 | 0.14 | 0.183 | 1 | 8.164 | 8.44 | -85.2 | 1.1 | 3.8 | 9.8 | 105.3 | 10 | 1 | -82.4502 | 41.6643
2014-09-25 09:46 | 17.82 | 0.282 | 0.243 | 4.11 | 0.14 | 0.183 | 1 | 7.47 | 8.44 | -85.4 | 0.7 | 2.5 | 10.1 | 105.4 | 10.01 | 1 | -82.4502 | 41.6643
2014-09-25 09:46 | 17.82 | 0.282 | 0.243 | 4.11 | 0.14 | 0.183 | 1 | 6.861 | 8.44 | -85.5 | 0.8 | 2.4 | 10.5 | 105.2 | 9.99 | 1 | -82.4502 | 41.6643
2014-09-25 09:46 | 17.82 | 0.282 | 0.243 | 4.11 | 0.14 | 0.183 | 1 | 5.971 | 8.44 | -85.3 | 0.5 | 3 | 7.5 | 105.1 | 9.98 | 1 | -82.4502 | 41.6643
2014-09-25 09:46 | 17.82 | 0.282 | 0.243 | 4.11 | 0.14 | 0.183 | 1 | 5.152 | 8.44 | -85.5 | 1.1 | 2.8 | 12.8 | 105.1 | 9.98 | 1 | -82.4502 | 41.6643
2014-09-25 09:46 | 17.82 | 0.282 | 0.243 | 4.11 | 0.14 | 0.183 | 1 | 4.476 | 8.44 | -85.6 | 0.6 | 2.9 | 6.4 | 105.2 | 9.99 | 1 | -82.4503 | 41.6643
2014-09-25 09:46 | 17.83 | 0.282 | 0.243 | 4.11 | 0.14 | 0.183 | 1 | 3.728 | 8.45 | -86.1 | 0.3 | 3.4 | 7.1 | 105.3 | 9.99 | 1 | -82.4503 | 41.6643
2014-09-25 09:46 | 17.82 | 0.282 | 0.243 | 4.11 | 0.14 | 0.183 | 1 | 2.831 | 8.45 | -85.9 | 0.8 | 2.7 | 9.5 | 105.3 | 9.99 | 1 | -82.4503 | 41.6643
2014-09-25 09:46 | 17.83 | 0.282 | 0.243 | 4.11 | 0.14 | 0.183 | 1 | 2.036 | 8.45 | -86.2 | 0.5 | 3.5 | 4.4 | 105 | 9.97 | 1 | -82.4503 | 41.6643
2014-09-25 09:46 | 17.83 | 0.283 | 0.244 | 4.09 | 0.14 | 0.184 | 1 | 1.188 | 8.46 | -86.6 | 0.5 | 3.5 | 7.3 | 104.9 | 9.96 | 1 | -82.4503 | 41.6643
2014-09-25 09:46 | 17.83 | 0.282 | 0.243 | 4.11 | 0.14 | 0.183 | 1 | 0.521 | 8.45 | -86.2 | 0.6 | 3.1 | 8.4 | 105 | 9.97 | 1 | -82.4503 | 41.6643
2014-09-25 09:46 | 17.83 | 0.282 | 0.243 | 4.11 | 0.14 | 0.183 | 1 | 0.414 | 8.44 | -85.2 | 0.7 | 3.1 | 1.6 | 105 | 9.97 | 1 | -82.4503 | 41.6643
2014-09-25 09:46 | 17.84 | 0.282 | 0.243 | 4.11 | 0.14 | 0.183 | 1 | 0.309 | 8.44 | -85.6 | 0.9 | 3.4 | 6.5 | 105.3 | 9.99 | 1 | -82.4503 | 41.6643
2014-09-25 09:46 | 17.84 | 0.1 | 0.086 | 11.58 | 0.05 | 0.065 | 1 | 0.201 | 8.44 | -85.3 | -3.9 | 3.5 | 21 | 105.1 | 9.98 | 1 | -82.4503 | 41.6643
2014-09-25 09:46 | 17.77 | 0.01 | 0.009 | 116.02 | 0.01 | 0.006 | 1 | 0.202 | 8.43 | -84.8 | 1.1 | 5.3 | 2.2 | 105 | 9.99 | 1 | -82.4503 | 41.6643
2014-09-25 09:46 | 17.58 | 0.009 | 0.008 | 129.46 | 0.01 | 0.006 | 1 | 0.202 | 8.46 | -86.3 | 0.8 | -3.9 | 5.2 | 105.2 | 10.05 | 1 | -82.4503 | 41.6643
2014-09-25 09:46 | 17.39 | 0.008 | 0.007 | 146.26 | 0 | 0.005 | 1 | 0.203 | 8.37 | -81.1 | 0.9 | -0.5 | 4.8 | 105.3 | 10.09 | 1 | -82.4503 | 41.6643
2014-09-25 09:46 | 17.28 | 0.007 | 0.006 | 167.56 | 0 | 0.005 | 1 | 0.206 | 8.46 | -86.2 | 1.4 | -2.9 | 2.7 | 104.9 | 10.08 | 1 | -82.4503 | 41.6643
2014-09-25 09:46 | 17.14 | 0.009 | 0.008 | 130.74 | 0 | 0.006 | 1 | 0.21 | 8.27 | -75.4 | 1.2 | 0.6 | 0.4 | 104.5 | 10.07 | 1 | -82.4503 | 41.6643
2014-09-25 09:46 | 17.02 | 0.007 | 0.006 | 168.55 | 0 | 0.005 | 1 | 0.208 | 8.33 | -78.7 | 2.1 | 0.4 | 2.5 | 104.8 | 10.13 | 1 | -82.4503 | 41.6643
2014-09-25 09:46 | 16.86 | 0.006 | 0.005 | 197.35 | 0 | 0.004 | 1 | 0.211 | 8.37 | -80.9 | 1.4 | 0.9 | 6 | 105.1 | 10.19 | 1 | -82.4503 | 41.6643
2014-09-25 09:46 | 16.74 | 0.034 | 0.029 | 34.92 | 0.02 | 0.022 | 1 | 0.211 | 8.48 | -87.4 | 1.1 | 130.4 | 6.3 | 104.7 | 10.17 | 1 | -82.4503 | 41.6643
2014-09-25 09:46 | 16.81 | 0.012 | 0.01 | 98.79 | 0.01 | 0.008 | 1 | 0.21 | 8.47 | -86.9 | 0.6 | 19.8 | 6.3 | 104.2 | 10.11 | 1 | -82.4503 | 41.6643
2014-09-25 09:46 | 16.85 | 0.013 | 0.011 | 91.1 | 0.01 | 0.008 | 1 | 0.211 | 8.46 | -86.3 | 2.5 | 19 | 7 | 104 | 10.09 | 1 | -82.4503 | 41.6643
2014-09-25 09:46 | 16.86 | 0.013 | 0.011 | 91.08 | 0.01 | 0.008 | 1 | 0.211 | 8.46 | -86 | 1.6 | 17.7 | 12.5 | 103.8 | 10.06 | 1 | -82.4503 | 41.6643
2014-09-25 09:47 | 16.87 | 0.046 | 0.039 | 25.74 | 0.02 | 0.03 | 1 | 0.21 | 8.45 | -85.9 | 1.5 | 24.9 | 11.6 | 103.6 | 10.04 | 1 | -82.4503 | 41.6643
2014-09-25 09:47 | 16.87 | 0.093 | 0.079 | 12.73 | 0.04 | 0.06 | 1 | 0.211 | 8.45 | -85.8 | 1.9 | 18.1 | 8.6 | 103.1 | 9.99 | 1 | -82.4503 | 41.6643

## 09252014084540.dat
Site: YSI Sonde | Device Type: 4 | PCB Serial No: 00000000 | User Serial No: 0001AB6D | Version: 3.10 | Sampling Rate: 60 seconds
Date/Time | Temperature | Specific Cond | Conductivity | Resistivity | Salinity | TDS | Density | Depth | pH | pH | PAR2 | Turbidity+ | Chlorophyll | Optical DO | Optical DO | GPS Quality | Longitude | Latitude
Excel Serial Format | °C | mS/cm | mS/cm | KOhm.cm | PPT | g/L | g/cm3 | meters | pH | mV | uMoles | NTU | ug/L | % | mg/l |  | ° | °
2014-09-25 08:57 | 18.14 | 0.014 | 0.012 | 82.2 | 0.01 | 0.009 | 1 | 0.201 | 8.58 | -93.9 | 1.2 | 3.8 | 4.4 | 107.9 | 10.19 | 1 | -82.5497 | 41.6639
2014-09-25 08:57 | 18.09 | 0.01 | 0.009 | 115.2 | 0.01 | 0.006 | 1 | 0.202 | 8.58 | -93.6 | 2.1 | -29.5 | 12.4 | 107.7 | 10.18 | 1 | -82.5497 | 41.6639
2014-09-25 08:57 | 18.03 | 0.169 | 0.147 | 6.83 | 0.08 | 0.11 | 1 | 0.294 | 8.56 | -92.5 | 0.6 | 7.4 | 10.2 | 107.9 | 10.21 | 1 | -82.5497 | 41.6639
2014-09-25 08:57 | 18.11 | 0.276 | 0.24 | 4.17 | 0.13 | 0.179 | 1 | 0.201 | 8.57 | -93.1 | 0.5 | 5.5 | 12 | 107.9 | 10.18 | 1 | -82.5497 | 41.6639
2014-09-25 08:57 | 18.13 | 0.012 | 0.01 | 95.92 | 0.01 | 0.008 | 1 | 0.201 | 8.45 | -86.1 | 1.3 | -10.1 | 7.6 | 107.8 | 10.18 | 1 | -82.5497 | 41.6639
2014-09-25 08:57 | 18 | 0.169 | 0.146 | 6.83 | 0.08 | 0.11 | 1 | 0.354 | 8.57 | -92.9 | 1.2 | 10.4 | 106.4 | 108.6 | 10.28 | 1 | -82.5497 | 41.6639
2014-09-25 08:57 | 18.06 | 0.276 | 0.239 | 4.18 | 0.13 | 0.179 | 1 | 0.206 | 8.56 | -92.5 | 0.3 | 8.3 | 1.7 | 108.6 | 10.26 | 1 | -82.5497 | 41.6639
2014-09-25 08:57 | 18.12 | 0.013 | 0.011 | 88.56 | 0.01 | 0.008 | 1 | 0.204 | 8.58 | -93.7 | 1 | -10.2 | 192.9 | 108.4 | 10.24 | 1 | -82.5497 | 41.6639
2014-09-25 08:57 | 18.06 | 0.278 | 0.241 | 4.15 | 0.13 | 0.181 | 1 | 0.44 | 8.57 | -93 | 0.5 | 6.1 | 11.9 | 108.3 | 10.24 | 1 | -82.5497 | 41.6639
2014-09-25 08:57 | 18.13 | 0.275 | 0.239 | 4.19 | 0.13 | 0.179 | 1 | 0.421 | 8.57 | -93 | 0.6 | 5.9 | 11.3 | 108.1 | 10.2 | 1 | -82.5497 | 41.6639
2014-09-25 08:57 | 18.16 | 0.275 | 0.239 | 4.18 | 0.13 | 0.179 | 1 | 0.393 | 8.57 | -93.3 | 0.2 | 7.8 | 10.2 | 108.5 | 10.23 | 1 | -82.5497 | 41.6639
2014-09-25 08:57 | 18.17 | 0.275 | 0.239 | 4.18 | 0.13 | 0.179 | 1 | 0.737 | 8.56 | -92.6 | 0.7 | 5.2 | 5.1 | 108.7 | 10.24 | 1 | -82.5497 | 41.6639
2014-09-25 08:57 | 18.2 | 0.275 | 0.239 | 4.18 | 0.13 | 0.179 | 1 | 0.898 | 8.57 | -92.9 | 1 | 5.5 | 8.4 | 108.5 | 10.23 | 1 | -82.5497 | 41.6638
2014-09-25 08:57 | 18.21 | 0.275 | 0.239 | 4.18 | 0.13 | 0.179 | 1 | 0.797 | 8.57 | -93.2 | 0.8 | 5.5 | 7.7 | 108.2 | 10.19 | 1 | -82.5497 | 41.6638
2014-09-25 08:57 | 18.19 | 0.275 | 0.239 | 4.18 | 0.13 | 0.179 | 1 | 1.061 | 8.57 | -93.2 | 0.6 | 5.7 | 10.2 | 108.4 | 10.22 | 1 | -82.5497 | 41.6639
2014-09-25 08:57 | 18.18 | 0.275 | 0.239 | 4.18 | 0.13 | 0.179 | 1 | 1.152 | 8.57 | -93.3 | 0.3 | 5.7 | 14.9 | 107.9 | 10.17 | 1 | -82.5497 | 41.6639
2014-09-25 08:57 | 18.19 | 0.275 | 0.239 | 4.18 | 0.13 | 0.179 | 1 | 1.1 | 8.58 | -93.4 | 0.7 | 5.6 | 4.7 | 108.1 | 10.19 | 1 | -82.5497 | 41.6639
2014-09-25 08:57 | 18.2 | 0.275 | 0.239 | 4.18 | 0.13 | 0.179 | 1 | 1.205 | 8.57 | -93.1 | 0.5 | 5.3 | 8.3 | 107.8 | 10.16 | 1 | -82.5497 | 41.6639
2014-09-25 08:57 | 18.2 | 0.275 | 0.239 | 4.18 | 0.13 | 0.179 | 1 | 1.388 | 8.57 | -93.2 | 0.9 | 5.5 | 8 | 107.6 | 10.14 | 1 | -82.5497 | 41.6639
2014-09-25 08:57 | 18.19 | 0.275 | 0.239 | 4.18 | 0.13 | 0.179 | 1 | 1.41 | 8.58 | -93.5 | 1.5 | 5.7 | 10.5 | 107.6 | 10.14 | 1 | -82.5497 | 41.6639
2014-09-25 08:57 | 18.18 | 0.275 | 0.239 | 4.18 | 0.13 | 0.179 | 1 | 1.524 | 8.58 | -93.7 | 0.3 | 6.5 | 7.8 | 107.6 | 10.14 | 1 | -82.5497 | 41.6639
2014-09-25 08:57 | 18.17 | 0.275 | 0.239 | 4.18 | 0.13 | 0.179 | 1 | 1.664 | 8.58 | -93.6 | 0.2 | 5.4 | 7.2 | 107.8 | 10.16 | 1 | -82.5497 | 41.6639
2014-09-25 08:57 | 18.17 | 0.275 | 0.239 | 4.18 | 0.13 | 0.179 | 1 | 1.736 | 8.58 | -93.7 | 1 | 7.6 | 8.8 | 107.7 | 10.15 | 1 | -82.5497 | 41.6639
2014-09-25 08:57 | 18.17 | 0.275 | 0.239 | 4.18 | 0.13 | 0.179 | 1 | 1.719 | 8.58 | -93.9 | 0.9 | 5.8 | 10.1 | 107.7 | 10.16 | 1 | -82.5497 | 41.6639
2014-09-25 08:57 | 18.19 | 0.275 | 0.239 | 4.18 | 0.13 | 0.179 | 1 | 1.968 | 8.58 | -93.8 | 0.8 | 7 | 9.6 | 107.8 | 10.16 | 1 | -82.5497 | 41.6639
2014-09-25 08:57 | 18.2 | 0.275 | 0.239 | 4.18 | 0.13 | 0.179 | 1 | 2.079 | 8.58 | -93.8 | 1.1 | 4.7 | 6.5 | 108.2 | 10.2 | 1 | -82.5497 | 41.6639
2014-09-25 08:57 | 18.22 | 0.274 | 0.239 | 4.19 | 0.13 | 0.178 | 1 | 1.959 | 8.59 | -94.1 | 0.7 | 7 | 9.3 | 108.4 | 10.21 | 1 | -82.5497 | 41.6639
2014-09-25 08:57 | 18.22 | 0.275 | 0.239 | 4.18 | 0.13 | 0.179 | 1 | 2.271 | 8.58 | -93.6 | 0.3 | 5.8 | 12.4 | 108.2 | 10.19 | 1 | -82.5497 | 41.6639
2014-09-25 08:57 | 18.2 | 0.275 | 0.239 | 4.18 | 0.13 | 0.179 | 1 | 2.388 | 8.58 | -93.8 | 0.3 | 5.7 | 8 | 108.3 | 10.21 | 1 | -82.5497 | 41.6639
2014-09-25 08:57 | 18.18 | 0.275 | 0.239 | 4.18 | 0.13 | 0.179 | 1 | 2.465 | 8.58 | -93.9 | 0.8 | 8.5 | 4.1 | 108.4 | 10.22 | 1 | -82.5497 | 41.6639
2014-09-25 08:57 | 18.18 | 0.275 | 0.239 | 4.18 | 0.13 | 0.179 | 1 | 2.589 | 8.58 | -93.9 | 0.9 | 5.4 | 9.4 | 108.2 | 10.19 | 1 | -82.5497 | 41.6639
2014-09-25 08:57 | 18.19 | 0.275 | 0.239 | 4.18 | 0.13 | 0.179 | 1 | 2.611 | 8.59 | -94 | 0.7 | 7.5 | 8.1 | 108.1 | 10.19 | 1 | -82.5497 | 41.6639
2014-09-25 08:57 | 18.19 | 0.275 | 0.239 | 4.18 | 0.13 | 0.179 | 1 | 2.895 | 8.58 | -93.8 | 0.5 | 6.7 | 8.7 | 108.1 | 10.19 | 1 | -82.5497 | 41.6639
2014-09-25 08:57 | 18.19 | 0.275 | 0.239 | 4.18 | 0.13 | 0.179 | 1 | 2.981 | 8.59 | -94 | 1.1 | 5.6 | 9.5 | 108.1 | 10.19 | 1 | -82.5497 | 41.6639
2014-09-25 08:57 | 18.18 | 0.275 | 0.239 | 4.18 | 0.13 | 0.179 | 1 | 2.804 | 8.59 | -94.1 | 0.3 | 5.2 | 8.4 | 108 | 10.18 | 1 | -82.5498 | 41.6639
2014-09-25 08:57 | 18.18 | 0.275 | 0.239 | 4.18 | 0.13 | 0.179 | 1 | 3.123 | 8.58 | -93.8 | 0.9 | 5.3 | 13.4 | 107.9 | 10.17 | 1 | -82.5498 | 41.6639
2014-09-25 08:57 | 18.18 | 0.275 | 0.239 | 4.18 | 0.13 | 0.179 | 1 | 3.324 | 8.59 | -94 | 0.8 | 6.9 | 10.2 | 108 | 10.18 | 1 | -82.5498 | 41.664
2014-09-25 08:57 | 18.18 | 0.275 | 0.239 | 4.18 | 0.13 | 0.179 | 1 | 3.122 | 8.59 | -94.1 | 0.7 | 5.7 | 9.4 | 107.7 | 10.15 | 1 | -82.5498 | 41.664
2014-09-25 08:57 | 18.17 | 0.275 | 0.239 | 4.18 | 0.13 | 0.179 | 1 | 3.258 | 8.59 | -94 | 0.5 | 9.1 | 7.6 | 107.8 | 10.16 | 1 | -82.5498 | 41.664
2014-09-25 08:57 | 18.18 | 0.275 | 0.239 | 4.18 | 0.13 | 0.179 | 1 | 3.562 | 8.59 | -94.2 | 0.9 | 5.3 | 10.6 | 107.5 | 10.13 | 1 | -82.5498 | 41.664
2014-09-25 08:57 | 18.17 | 0.275 | 0.239 | 4.18 | 0.13 | 0.179 | 1 | 3.401 | 8.59 | -94.3 | 0.9 | 5 | 9.7 | 107.3 | 10.12 | 1 | -82.5498 | 41.664
2014-09-25 08:57 | 18.17 | 0.275 | 0.239 | 4.18 | 0.13 | 0.179 | 1 | 3.493 | 8.59 | -94.1 | 0.2 | 5.1 | 10.8 | 107.2 | 10.11 | 1 | -82.5498 | 41.664
2014-09-25 08:57 | 18.17 | 0.275 | 0.239 | 4.18 | 0.13 | 0.179 | 1 | 3.726 | 8.59 | -94 | 0.3 | 5.2 | 11.1 | 107.2 | 10.11 | 1 | -82.5498 | 41.664
2014-09-25 08:57 | 18.17 | 0.275 | 0.239 | 4.18 | 0.13 | 0.179 | 1 | 3.724 | 8.59 | -94 | 0.8 | 4.9 | 8.5 | 107.2 | 10.1 | 1 | -82.5498 | 41.664
2014-09-25 08:57 | 18.17 | 0.275 | 0.239 | 4.18 | 0.13 | 0.179 | 1 | 3.809 | 8.58 | -93.9 | 0.4 | 7 | 8.1 | 107.2 | 10.11 | 1 | -82.5498 | 41.664
2014-09-25 08:57 | 18.17 | 0.275 | 0.239 | 4.18 | 0.13 | 0.179 | 1 | 4.084 | 8.58 | -93.8 | 0.7 | 5.9 | 7.9 | 107.2 | 10.1 | 1 | -82.5498 | 41.664
2014-09-25 08:57 | 18.17 | 0.275 | 0.239 | 4.18 | 0.13 | 0.179 | 1 | 4.271 | 8.58 | -93.8 | 0.5 | 6.9 | 10.8 | 107.2 | 10.11 | 1 | -82.5498 | 41.664
2014-09-25 08:57 | 18.17 | 0.275 | 0.239 | 4.18 | 0.13 | 0.179 | 1 | 4.281 | 8.59 | -94.2 | 0.8 | 4.8 | 6.9 | 107 | 10.09 | 1 | -82.5498 | 41.664
2014-09-25 08:57 | 18.17 | 0.275 | 0.239 | 4.18 | 0.13 | 0.179 | 1 | 4.385 | 8.59 | -94.1 | 0.4 | 5.1 | 8.6 | 107.2 | 10.11 | 1 | -82.5498 | 41.664
2014-09-25 08:57 | 18.17 | 0.275 | 0.239 | 4.18 | 0.13 | 0.179 | 1 | 4.515 | 8.59 | -93.9 | 1 | 5.4 | 6.7 | 107.4 | 10.13 | 1 | -82.5498 | 41.664
2014-09-25 08:58 | 18.17 | 0.275 | 0.239 | 4.18 | 0.13 | 0.179 | 1 | 4.619 | 8.59 | -93.9 | 0.7 | 6.9 | 5.9 | 107.5 | 10.14 | 1 | -82.5498 | 41.664
2014-09-25 08:58 | 18.17 | 0.275 | 0.239 | 4.18 | 0.13 | 0.179 | 1 | 4.822 | 8.58 | -93.9 | 0.7 | 5 | 10.6 | 107.6 | 10.14 | 1 | -82.5498 | 41.664
2014-09-25 08:58 | 18.17 | 0.275 | 0.239 | 4.18 | 0.13 | 0.179 | 1 | 4.955 | 8.59 | -94 | 0.5 | 6.7 | 11.2 | 107.5 | 10.14 | 1 | -82.5498 | 41.664
2014-09-25 08:58 | 18.17 | 0.275 | 0.239 | 4.18 | 0.13 | 0.179 | 1 | 4.989 | 8.59 | -94 | -0.1 | 4.9 | 11.3 | 107.5 | 10.14 | 1 | -82.5498 | 41.664
2014-09-25 08:58 | 18.17 | 0.275 | 0.239 | 4.18 | 0.13 | 0.179 | 1 | 5.054 | 8.58 | -93.9 | 0.8 | 5.6 | 8.4 | 107.6 | 10.14 | 1 | -82.5498 | 41.664
2014-09-25 08:58 | 18.17 | 0.275 | 0.239 | 4.18 | 0.13 | 0.179 | 1 | 5.183 | 8.58 | -93.8 | 1.3 | 4.9 | 10.5 | 107.6 | 10.15 | 1 | -82.5498 | 41.664
2014-09-25 08:58 | 18.17 | 0.275 | 0.239 | 4.18 | 0.13 | 0.179 | 1 | 5.267 | 8.59 | -93.9 | 0.3 | 5.7 | 10.7 | 107.6 | 10.15 | 1 | -82.5498 | 41.664
2014-09-25 08:58 | 18.17 | 0.275 | 0.239 | 4.18 | 0.13 | 0.179 | 1 | 5.37 | 8.59 | -94 | 0.4 | 6.3 | 9 | 107.6 | 10.15 | 1 | -82.5498 | 41.664
2014-09-25 08:58 | 18.17 | 0.275 | 0.239 | 4.18 | 0.13 | 0.179 | 1 | 5.452 | 8.59 | -94.1 | 1.2 | 5 | 8.4 | 107.7 | 10.15 | 1 | -82.5498 | 41.664
2014-09-25 08:58 | 18.17 | 0.275 | 0.239 | 4.18 | 0.13 | 0.179 | 1 | 5.594 | 8.59 | -94 | 1 | 7.4 | 8 | 107.4 | 10.13 | 1 | -82.5498 | 41.664
2014-09-25 08:58 | 18.17 | 0.275 | 0.239 | 4.18 | 0.13 | 0.179 | 1 | 5.65 | 8.59 | -94 | 0.8 | 5.4 | 9 | 107.3 | 10.12 | 1 | -82.5498 | 41.664
2014-09-25 08:58 | 18.17 | 0.275 | 0.239 | 4.18 | 0.13 | 0.179 | 1 | 5.825 | 8.59 | -94 | 1.1 | 5.3 | 6.4 | 107.3 | 10.11 | 1 | -82.5498 | 41.664
2014-09-25 08:58 | 18.17 | 0.275 | 0.239 | 4.18 | 0.13 | 0.179 | 1 | 5.981 | 8.59 | -94 | 0.7 | 6.1 | 6.9 | 107.3 | 10.12 | 1 | -82.5498 | 41.664
2014-09-25 08:58 | 18.17 | 0.275 | 0.239 | 4.18 | 0.13 | 0.179 | 1 | 5.955 | 8.59 | -94.1 | 0.5 | 5.3 | 9.4 | 107.5 | 10.13 | 1 | -82.5498 | 41.664
2014-09-25 08:58 | 18.17 | 0.275 | 0.239 | 4.18 | 0.13 | 0.179 | 1 | 5.967 | 8.59 | -94.2 | 0.4 | 4.4 | 8.2 | 107.4 | 10.12 | 1 | -82.5498 | 41.664
2014-09-25 08:58 | 18.17 | 0.275 | 0.239 | 4.18 | 0.13 | 0.179 | 1 | 6.156 | 8.59 | -94 | 0.8 | 4.9 | 8.2 | 107.5 | 10.13 | 1 | -82.5498 | 41.664
2014-09-25 08:58 | 18.17 | 0.275 | 0.239 | 4.18 | 0.13 | 0.179 | 1 | 6.324 | 8.59 | -94 | 1 | 5.6 | 9.4 | 107.3 | 10.12 | 1 | -82.5498 | 41.6641
2014-09-25 08:58 | 18.17 | 0.275 | 0.239 | 4.18 | 0.13 | 0.179 | 1 | 6.322 | 8.59 | -94.2 | 1 | 5.4 | 8.9 | 107.4 | 10.12 | 1 | -82.5498 | 41.6641
2014-09-25 08:58 | 18.17 | 0.275 | 0.239 | 4.18 | 0.13 | 0.179 | 1 | 6.398 | 8.59 | -94.1 | 1.1 | 6.6 | 8 | 107.2 | 10.11 | 1 | -82.5498 | 41.6641
2014-09-25 08:58 | 18.17 | 0.275 | 0.239 | 4.18 | 0.13 | 0.179 | 1 | 6.492 | 8.59 | -94 | 0.9 | 7.2 | 9 | 107.2 | 10.1 | 1 | -82.5498 | 41.6641
2014-09-25 08:58 | 18.17 | 0.275 | 0.239 | 4.18 | 0.13 | 0.179 | 1 | 6.587 | 8.59 | -94.1 | 0.8 | 6.5 | 9.5 | 107.3 | 10.11 | 1 | -82.5499 | 41.6641
2014-09-25 08:58 | 18.17 | 0.276 | 0.24 | 4.17 | 0.13 | 0.179 | 1 | 6.669 | 8.59 | -94 | 0.9 | 5.4 | 8.5 | 107.1 | 10.1 | 1 | -82.5499 | 41.6641
2014-09-25 08:58 | 18.17 | 0.275 | 0.239 | 4.18 | 0.13 | 0.179 | 1 | 6.698 | 8.59 | -94.1 | 0.1 | 5.9 | 10.2 | 107.1 | 10.1 | 1 | -82.5499 | 41.6641
2014-09-25 08:58 | 18.17 | 0.275 | 0.239 | 4.18 | 0.13 | 0.179 | 1 | 6.79 | 8.59 | -94 | 0.5 | 6 | 7.1 | 107 | 10.09 | 1 | -82.5499 | 41.6641
2014-09-25 08:58 | 18.17 | 0.275 | 0.239 | 4.18 | 0.13 | 0.179 | 1 | 6.882 | 8.59 | -94.2 | 1 | 5.1 | 9.9 | 106.8 | 10.07 | 1 | -82.5499 | 41.6641
2014-09-25 08:58 | 18.17 | 0.275 | 0.239 | 4.18 | 0.13 | 0.179 | 1 | 6.979 | 8.59 | -94.1 | 1.1 | 5.3 | 12.2 | 106.9 | 10.08 | 1 | -82.5499 | 41.6641
2014-09-25 08:58 | 18.17 | 0.275 | 0.239 | 4.18 | 0.13 | 0.179 | 1 | 7.162 | 8.59 | -94.2 | 0.6 | 5.8 | 7.6 | 106.8 | 10.07 | 1 | -82.5499 | 41.6641
2014-09-25 08:58 | 18.17 | 0.275 | 0.239 | 4.18 | 0.13 | 0.179 | 1 | 7.16 | 8.59 | -94.3 | 0.8 | 6.5 | 10.4 | 106.9 | 10.08 | 1 | -82.5499 | 41.6641
2014-09-25 08:58 | 18.17 | 0.275 | 0.239 | 4.18 | 0.13 | 0.179 | 1 | 7.2 | 8.59 | -94.3 | 0.5 | 5.7 | 8.8 | 107.1 | 10.1 | 1 | -82.5499 | 41.6641
2014-09-25 08:58 | 18.17 | 0.275 | 0.239 | 4.18 | 0.13 | 0.179 | 1 | 7.46 | 8.59 | -94.3 | 1 | 5.1 | 11.2 | 107.1 | 10.1 | 1 | -82.5499 | 41.6641
2014-09-25 08:58 | 18.17 | 0.275 | 0.239 | 4.18 | 0.13 | 0.179 | 1 | 7.471 | 8.59 | -94.3 | 0.3 | 5.8 | 8.5 | 107 | 10.08 | 1 | -82.5499 | 41.6641
2014-09-25 08:58 | 18.17 | 0.275 | 0.239 | 4.18 | 0.13 | 0.179 | 1 | 7.352 | 8.59 | -94.4 | 1.3 | 5.3 | 10.1 | 107.2 | 10.1 | 1 | -82.5499 | 41.6641
2014-09-25 08:58 | 18.17 | 0.275 | 0.239 | 4.18 | 0.13 | 0.179 | 1 | 7.582 | 8.59 | -94.1 | 0.6 | 6.6 | 7.4 | 106.7 | 10.06 | 1 | -82.5499 | 41.6641
2014-09-25 08:58 | 18.17 | 0.275 | 0.239 | 4.18 | 0.13 | 0.179 | 1 | 7.739 | 8.59 | -94.2 | 0.9 | 8.5 | 7.7 | 106.8 | 10.07 | 1 | -82.5499 | 41.6641
2014-09-25 08:58 | 18.17 | 0.275 | 0.239 | 4.18 | 0.13 | 0.179 | 1 | 7.622 | 8.59 | -94.3 | 1 | 6.7 | 9.5 | 106.6 | 10.05 | 1 | -82.5499 | 41.6641
2014-09-25 08:58 | 18.17 | 0.276 | 0.24 | 4.17 | 0.13 | 0.179 | 1 | 7.692 | 8.59 | -94.2 | 0.7 | 7.6 | 7.6 | 106.8 | 10.07 | 1 | -82.5499 | 41.6641
2014-09-25 08:58 | 18.17 | 0.275 | 0.239 | 4.18 | 0.13 | 0.179 | 1 | 8.012 | 8.59 | -94.1 | 1 | 6 | 7.5 | 106.7 | 10.06 | 1 | -82.5499 | 41.6641
2014-09-25 08:58 | 18.17 | 0.275 | 0.239 | 4.18 | 0.13 | 0.179 | 1 | 8.154 | 8.59 | -94.2 | 0.6 | 8.1 | 6.2 | 106.8 | 10.07 | 1 | -82.5499 | 41.6641
2014-09-25 08:58 | 18.17 | 0.275 | 0.239 | 4.18 | 0.13 | 0.179 | 1 | 8.044 | 8.59 | -94.3 | 0.8 | 4.9 | 4.4 | 106.8 | 10.07 | 1 | -82.5499 | 41.6641
2014-09-25 08:58 | 18.17 | 0.275 | 0.239 | 4.18 | 0.13 | 0.179 | 1 | 8.15 | 8.59 | -94.1 | 1.1 | 5 | 11.6 | 106.8 | 10.07 | 1 | -82.5499 | 41.6641
2014-09-25 08:58 | 18.17 | 0.275 | 0.239 | 4.18 | 0.13 | 0.179 | 1 | 8.359 | 8.59 | -94 | 1 | 5.7 | 1.8 | 106.9 | 10.08 | 1 | -82.5499 | 41.6641
2014-09-25 08:58 | 18.17 | 0.275 | 0.239 | 4.18 | 0.13 | 0.179 | 1 | 8.427 | 8.59 | -94.1 | 1 | 6.3 | 7.3 | 107 | 10.09 | 1 | -82.5499 | 41.6641
2014-09-25 08:58 | 18.17 | 0.275 | 0.239 | 4.18 | 0.13 | 0.179 | 1 | 8.464 | 8.59 | -94.1 | 0.2 | 6.9 | 8.4 | 107.1 | 10.1 | 1 | -82.5499 | 41.6641
2014-09-25 08:58 | 18.17 | 0.275 | 0.239 | 4.18 | 0.13 | 0.179 | 1 | 8.764 | 8.59 | -94.1 | 0.4 | 5.4 | 14.3 | 106.9 | 10.08 | 1 | -82.5499 | 41.6641
2014-09-25 08:58 | 18.17 | 0.275 | 0.239 | 4.18 | 0.13 | 0.179 | 1 | 8.846 | 8.59 | -94.3 | 0.1 | 5.3 | 7.8 | 106.9 | 10.07 | 1 | -82.5499 | 41.6641
2014-09-25 08:58 | 18.17 | 0.275 | 0.239 | 4.18 | 0.13 | 0.179 | 1 | 8.825 | 8.59 | -94.3 | 1.1 | 5.8 | 9 | 106.9 | 10.08 | 1 | -82.5499 | 41.6641
2014-09-25 08:58 | 18.17 | 0.275 | 0.239 | 4.18 | 0.13 | 0.179 | 1 | 9.127 | 8.59 | -94.1 | 0.6 | 13.7 | 8.6 | 106.8 | 10.07 | 1 | -82.5499 | 41.6641
2014-09-25 08:58 | 18.17 | 0.275 | 0.239 | 4.18 | 0.13 | 0.179 | 1 | 9.326 | 8.59 | -94.1 | 0.9 | 6.3 | 10.5 | 107 | 10.08 | 1 | -82.5499 | 41.6641
2014-09-25 08:58 | 18.17 | 0.275 | 0.239 | 4.18 | 0.13 | 0.179 | 1 | 9.296 | 8.59 | -94.2 | 1.3 | 5.9 | 9.3 | 106.8 | 10.07 | 1 | -82.5499 | 41.6641
2014-09-25 08:58 | 18.17 | 0.275 | 0.239 | 4.18 | 0.13 | 0.179 | 1 | 9.411 | 8.59 | -94.3 | 0.3 | 5.8 | 13.5 | 106.7 | 10.06 | 1 | -82.5499 | 41.6641
2014-09-25 08:58 | 18.17 | 0.275 | 0.239 | 4.18 | 0.13 | 0.179 | 1 | 9.663 | 8.59 | -94.1 | 0.7 | 7.3 | 9.3 | 106.8 | 10.07 | 1 | -82.5499 | 41.6641
2014-09-25 08:58 | 18.17 | 0.275 | 0.239 | 4.18 | 0.13 | 0.179 | 1 | 9.737 | 8.59 | -94.1 | 0.4 | 14.2 | 9.2 | 106.8 | 10.07 | 1 | -82.5499 | 41.6641
2014-09-25 08:58 | 18.17 | 0.275 | 0.239 | 4.18 | 0.13 | 0.179 | 1 | 9.772 | 8.59 | -94.1 | 0.4 | 7.7 | 12.8 | 106.8 | 10.07 | 1 | -82.5499 | 41.6641
2014-09-25 08:58 | 18.17 | 0.275 | 0.239 | 4.18 | 0.13 | 0.179 | 1 | 9.884 | 8.59 | -94.1 | 1 | 5 | 15.1 | 107.1 | 10.09 | 1 | -82.5499 | 41.6641
2014-09-25 08:58 | 18.17 | 0.275 | 0.239 | 4.18 | 0.13 | 0.179 | 1 | 10.083 | 8.59 | -94 | 0.9 | 6.2 | 7.3 | 106.9 | 10.08 | 1 | -82.5499 | 41.6641
2014-09-25 08:58 | 18.17 | 0.275 | 0.239 | 4.18 | 0.13 | 0.179 | 1 | 10.103 | 8.59 | -94.1 | 0.4 | 5 | 8.7 | 107 | 10.09 | 1 | -82.5499 | 41.6641
2014-09-25 08:58 | 18.17 | 0.275 | 0.239 | 4.18 | 0.13 | 0.179 | 1 | 10.128 | 8.59 | -94.2 | 0.9 | 6.1 | 10.8 | 107 | 10.09 | 1 | -82.5499 | 41.6641
2014-09-25 08:58 | 18.17 | 0.275 | 0.239 | 4.18 | 0.13 | 0.179 | 1 | 10.408 | 8.59 | -94 | 0.8 | 6.4 | 8.8 | 107 | 10.08 | 1 | -82.5499 | 41.6641
2014-09-25 08:58 | 18.17 | 0.275 | 0.239 | 4.18 | 0.13 | 0.179 | 1 | 10.396 | 8.59 | -94.1 | 0.6 | 4.9 | 7.7 | 106.8 | 10.06 | 1 | -82.5499 | 41.6641
2014-09-25 08:58 | 18.17 | 0.275 | 0.239 | 4.18 | 0.13 | 0.179 | 1 | 10.398 | 8.59 | -94 | 0.8 | 4.4 | 11 | 106.8 | 10.07 | 1 | -82.5499 | 41.6641
2014-09-25 08:58 | 18.17 | 0.275 | 0.239 | 4.18 | 0.13 | 0.179 | 1 | 10.595 | 8.58 | -93.8 | 1.1 | 7.1 | 5.2 | 106.8 | 10.07 | 1 | -82.5499 | 41.6641
2014-09-25 08:59 | 18.17 | 0.275 | 0.239 | 4.18 | 0.13 | 0.179 | 1 | 10.636 | 8.59 | -94 | 1.1 | 4.9 | 8 | 106.6 | 10.05 | 1 | -82.5499 | 41.6641
2014-09-25 08:59 | 18.17 | 0.275 | 0.239 | 4.18 | 0.13 | 0.179 | 1 | 10.78 | 8.58 | -93.8 | 1 | 7.3 | 12.3 | 106.5 | 10.04 | 1 | -82.5499 | 41.6641
2014-09-25 08:59 | 18.17 | 0.275 | 0.239 | 4.18 | 0.13 | 0.179 | 1 | 11.018 | 8.58 | -93.9 | 0.9 | 7.6 | 9.1 | 106.6 | 10.05 | 1 | -82.5499 | 41.6641
2014-09-25 08:59 | 18.17 | 0.275 | 0.239 | 4.18 | 0.13 | 0.179 | 1 | 11.048 | 8.59 | -93.9 | 0.7 | 5.2 | 9.5 | 106.5 | 10.04 | 1 | -82.5499 | 41.6641
2014-09-25 08:59 | 18.17 | 0.275 | 0.239 | 4.18 | 0.13 | 0.179 | 1 | 10.952 | 8.59 | -94 | 1.3 | 5.4 | 18.7 | 106.7 | 10.06 | 1 | -82.5499 | 41.6641
2014-09-25 08:59 | 18.17 | 0.275 | 0.239 | 4.18 | 0.13 | 0.179 | 1 | 11.05 | 8.59 | -94.1 | 0.5 | 5.1 | 7.8 | 107.1 | 10.09 | 1 | -82.5499 | 41.6641
2014-09-25 08:59 | 18.17 | 0.275 | 0.239 | 4.18 | 0.13 | 0.179 | 1 | 11.368 | 8.59 | -94 | 0.3 | 9.6 | 6.4 | 107 | 10.09 | 1 | -82.5499 | 41.6641
2014-09-25 08:59 | 18.17 | 0.275 | 0.239 | 4.18 | 0.13 | 0.179 | 1 | 11.512 | 8.59 | -94 | 1 | 5.1 | 7.2 | 107.4 | 10.12 | 1 | -82.5499 | 41.6641
2014-09-25 08:59 | 18.17 | 0.275 | 0.239 | 4.18 | 0.13 | 0.179 | 1 | 11.429 | 8.59 | -94.1 | 0.5 | 4.9 | 3.3 | 107.1 | 10.1 | 1 | -82.5499 | 41.6641
2014-09-25 08:59 | 18.17 | 0.275 | 0.239 | 4.18 | 0.13 | 0.179 | 1 | 11.509 | 8.59 | -94 | 1.3 | 5.6 | 4.4 | 107.4 | 10.13 | 1 | -82.5499 | 41.6641
2014-09-25 08:59 | 18.17 | 0.275 | 0.239 | 4.18 | 0.13 | 0.179 | 1 | 11.828 | 8.59 | -94 | 0.7 | 6.6 | 8.2 | 107.4 | 10.12 | 1 | -82.5499 | 41.6641
2014-09-25 08:59 | 18.17 | 0.276 | 0.24 | 4.17 | 0.13 | 0.179 | 1 | 11.994 | 8.58 | -93.9 | 0.8 | 5.7 | 10.2 | 107.5 | 10.14 | 1 | -82.5499 | 41.6641
2014-09-25 08:59 | 18.17 | 0.275 | 0.239 | 4.18 | 0.13 | 0.179 | 1 | 12.002 | 8.59 | -93.9 | 0.4 | 7.2 | 9.2 | 107.3 | 10.12 | 1 | -82.5499 | 41.6641
2014-09-25 08:59 | 18.17 | 0.275 | 0.239 | 4.18 | 0.13 | 0.179 | 1 | 11.906 | 8.59 | -94 | 0.8 | 4.9 | 12.4 | 107.4 | 10.13 | 1 | -82.5499 | 41.6641
2014-09-25 08:59 | 18.17 | 0.275 | 0.239 | 4.18 | 0.13 | 0.179 | 1 | 12.113 | 8.58 | -93.9 | 1.1 | 6.1 | 8.4 | 107.3 | 10.12 | 1 | -82.5499 | 41.6641
2014-09-25 08:59 | 18.17 | 0.275 | 0.239 | 4.18 | 0.13 | 0.179 | 1 | 12.542 | 8.59 | -93.9 | 1.7 | 6 | 9.4 | 107.5 | 10.13 | 1 | -82.5499 | 41.6641
2014-09-25 08:59 | 18.17 | 0.275 | 0.239 | 4.18 | 0.13 | 0.179 | 1 | 12.589 | 8.59 | -94.1 | 1.2 | 7.1 | 5.3 | 107.3 | 10.12 | 1 | -82.5499 | 41.6641
2014-09-25 08:59 | 18.17 | 0.275 | 0.239 | 4.18 | 0.13 | 0.179 | 1 | 12.292 | 8.59 | -94.2 | 1 | 5.1 | 11.8 | 107.1 | 10.1 | 1 | -82.5499 | 41.6641
2014-09-25 08:59 | 18.17 | 0.275 | 0.239 | 4.18 | 0.13 | 0.179 | 1 | 12.495 | 8.58 | -93.8 | 0.1 | 5.6 | 7.5 | 107.3 | 10.12 | 1 | -82.5499 | 41.6641
2014-09-25 08:59 | 18.17 | 0.275 | 0.239 | 4.18 | 0.13 | 0.179 | 1 | 12.828 | 8.58 | -93.7 | 0.7 | 20.8 | 7.5 | 107.1 | 10.1 | 1 | -82.5499 | 41.6641
2014-09-25 08:59 | 18.17 | 0.275 | 0.239 | 4.18 | 0.13 | 0.179 | 1 | 12.812 | 8.58 | -93.9 | 0.9 | 8.6 | 8.3 | 107.4 | 10.13 | 1 | -82.5499 | 41.6641
2014-09-25 08:59 | 18.17 | 0.275 | 0.239 | 4.18 | 0.13 | 0.179 | 1 | 12.759 | 8.58 | -93.8 | 0.5 | 6.5 | 14.1 | 107.6 | 10.14 | 1 | -82.55 | 41.6642
2014-09-25 08:59 | 18.17 | 0.275 | 0.239 | 4.18 | 0.13 | 0.179 | 1 | 12.95 | 8.58 | -93.8 | 0.8 | 7.3 | 8.2 | 107.4 | 10.12 | 1 | -82.55 | 41.6642
2014-09-25 08:59 | 18.17 | 0.275 | 0.239 | 4.18 | 0.13 | 0.179 | 1 | 13.125 | 8.58 | -93.7 | 0.8 | 6.1 | 10.7 | 107.2 | 10.11 | 1 | -82.55 | 41.6642
2014-09-25 08:59 | 18.17 | 0.275 | 0.239 | 4.18 | 0.13 | 0.179 | 1 | 13.239 | 8.58 | -93.6 | 0.3 | 5.6 | 8.7 | 107.6 | 10.14 | 1 | -82.55 | 41.6642
2014-09-25 08:59 | 18.17 | 0.275 | 0.239 | 4.18 | 0.13 | 0.179 | 1 | 13.261 | 8.58 | -93.8 | 0.7 | 6 | 9.6 | 107.7 | 10.16 | 1 | -82.55 | 41.6642
2014-09-25 08:59 | 18.17 | 0.275 | 0.239 | 4.18 | 0.13 | 0.179 | 1 | 13.247 | 8.58 | -93.9 | 0.3 | 5 | 8.3 | 107.8 | 10.17 | 1 | -82.55 | 41.6642
2014-09-25 08:59 | 18.17 | 0.275 | 0.239 | 4.18 | 0.13 | 0.179 | 1 | 13.3 | 8.59 | -94 | 0.6 | 617.2 | 12.4 | 107.6 | 10.15 | 1 | -82.55 | 41.6642
2014-09-25 08:59 | 18.17 | 0.275 | 0.239 | 4.18 | 0.13 | 0.179 | 1 | 12.969 | 8.59 | -94 | 0.9 | 159.2 | 12.8 | 107.8 | 10.16 | 1 | -82.55 | 41.6642
2014-09-25 08:59 | 18.17 | 0.275 | 0.239 | 4.18 | 0.13 | 0.179 | 1 | 12.2 | 8.59 | -94.2 | 0.3 | 6.4 | 8.2 | 107.4 | 10.13 | 1 | -82.55 | 41.6642
2014-09-25 08:59 | 18.17 | 0.275 | 0.239 | 4.18 | 0.13 | 0.179 | 1 | 11.682 | 8.59 | -94 | 0.6 | 9.4 | 8.1 | 107.3 | 10.12 | 1 | -82.55 | 41.6642
2014-09-25 08:59 | 18.17 | 0.275 | 0.239 | 4.18 | 0.13 | 0.179 | 1 | 10.988 | 8.58 | -93.8 | 1.1 | 4.7 | 9.7 | 107.5 | 10.13 | 1 | -82.55 | 41.6642
2014-09-25 08:59 | 18.17 | 0.275 | 0.239 | 4.18 | 0.13 | 0.179 | 1 | 10.308 | 8.59 | -94 | 0.5 | 5.5 | 10.7 | 107.6 | 10.14 | 1 | -82.55 | 41.6642
2014-09-25 08:59 | 18.17 | 0.275 | 0.239 | 4.18 | 0.13 | 0.179 | 1 | 9.613 | 8.59 | -94.1 | 0.7 | 5.8 | 5.9 | 108 | 10.18 | 1 | -82.55 | 41.6642
2014-09-25 08:59 | 18.17 | 0.276 | 0.24 | 4.17 | 0.13 | 0.179 | 1 | 8.777 | 8.59 | -94.1 | 0.5 | 5.5 | 7.8 | 107.8 | 10.17 | 1 | -82.55 | 41.6642
2014-09-25 08:59 | 18.17 | 0.274 | 0.238 | 4.2 | 0.13 | 0.178 | 1 | 7.85 | 8.59 | -94.2 | 0.8 | 5.6 | 12.1 | 107.9 | 10.18 | 1 | -82.55 | 41.6642
2014-09-25 08:59 | 18.17 | 0.275 | 0.239 | 4.18 | 0.13 | 0.179 | 1 | 7.177 | 8.59 | -94.4 | 0.7 | 5.3 | 10.5 | 107.7 | 10.16 | 1 | -82.55 | 41.6642
2014-09-25 08:59 | 18.17 | 0.275 | 0.239 | 4.18 | 0.13 | 0.179 | 1 | 6.502 | 8.6 | -94.6 | 0.8 | 5.6 | 10 | 107.8 | 10.16 | 1 | -82.55 | 41.6642
2014-09-25 08:59 | 18.17 | 0.275 | 0.239 | 4.18 | 0.13 | 0.179 | 1 | 5.649 | 8.59 | -94.3 | 1 | 6.5 | 10.1 | 107.8 | 10.16 | 1 | -82.55 | 41.6642
2014-09-25 08:59 | 18.17 | 0.275 | 0.239 | 4.18 | 0.13 | 0.179 | 1 | 4.776 | 8.59 | -94.4 | 0.6 | 6.3 | 11.2 | 107.7 | 10.15 | 1 | -82.55 | 41.6642
2014-09-25 08:59 | 18.17 | 0.275 | 0.239 | 4.18 | 0.13 | 0.179 | 1 | 4.112 | 8.6 | -94.7 | 0.7 | 6.7 | 6.6 | 107.5 | 10.13 | 1 | -82.55 | 41.6642
2014-09-25 08:59 | 18.17 | 0.275 | 0.239 | 4.18 | 0.13 | 0.179 | 1 | 3.409 | 8.6 | -95 | 0.5 | 5.5 | 10.8 | 107.5 | 10.14 | 1 | -82.55 | 41.6642
2014-09-25 08:59 | 18.17 | 0.275 | 0.239 | 4.18 | 0.13 | 0.179 | 1 | 2.619 | 8.61 | -95.2 | 0.8 | 5.2 | 7.4 | 107.6 | 10.15 | 1 | -82.55 | 41.6642
2014-09-25 08:59 | 18.17 | 0.275 | 0.239 | 4.18 | 0.13 | 0.179 | 1 | 1.928 | 8.61 | -95.3 | 0.4 | 5.8 | 9.9 | 107.6 | 10.15 | 1 | -82.55 | 41.6642
2014-09-25 08:59 | 18.17 | 0.275 | 0.239 | 4.18 | 0.13 | 0.179 | 1 | 1.264 | 8.61 | -95.5 | 0.7 | 4.8 | 10.2 | 107.4 | 10.13 | 1 | -82.55 | 41.6642
2014-09-25 08:59 | 18.17 | 0.275 | 0.239 | 4.18 | 0.13 | 0.179 | 1 | 0.332 | 8.61 | -95.5 | 1 | 6.6 | 12.6 | 107.3 | 10.11 | 1 | -82.5501 | 41.6642
2014-09-25 08:59 | 18.17 | 0.275 | 0.239 | 4.18 | 0.13 | 0.179 | 1 | 0.356 | 8.6 | -94.8 | 0.4 | 6.2 | 23.6 | 107.3 | 10.11 | 1 | -82.5501 | 41.6642
2014-09-25 08:59 | 18.17 | 0.275 | 0.239 | 4.18 | 0.13 | 0.179 | 1 | 0.203 | 8.61 | -95.5 | 0.3 | 5.1 | 7.4 | 107.4 | 10.12 | 1 | -82.5501 | 41.6642
2014-09-25 08:59 | 18.18 | 0.012 | 0.01 | 95.81 | 0.01 | 0.008 | 1 | 0.2 | 8.48 | -87.8 | 0.7 | 0.5 | 64.2 | 107.4 | 10.13 | 1 | -82.5501 | 41.6642
2014-09-25 08:59 | 18.14 | 0.009 | 0.008 | 127.86 | 0.01 | 0.006 | 1 | 0.199 | 8.59 | -94.3 | 1 | 1.5 | 0.6 | 107.4 | 10.14 | 1 | -82.5501 | 41.6642
2014-09-25 08:59 | 17.95 | 0.009 | 0.008 | 128.4 | 0.01 | 0.006 | 1 | 0.202 | 8.54 | -91.3 | 0.9 | -2.1 | -1 | 107.5 | 10.19 | 1 | -82.5501 | 41.6642
2014-09-25 08:59 | 17.85 | 0.009 | 0.008 | 128.68 | 0.01 | 0.006 | 1 | 0.204 | 8.45 | -85.9 | 0.1 | 1 | 5.2 | 107.7 | 10.22 | 1 | -82.5501 | 41.6642
2014-09-25 08:59 | 17.81 | 0.009 | 0.008 | 128.8 | 0.01 | 0.006 | 1 | 0.209 | 8.59 | -94 | 0.7 | -1.1 | 6.3 | 107.4 | 10.21 | 1 | -82.5501 | 41.6642
2014-09-25 08:59 | 17.78 | 0.007 | 0.006 | 165.71 | 0 | 0.005 | 1 | 0.21 | 8.59 | -94.2 | 1.2 | 0.9 | 3.5 | 106.6 | 10.13 | 1 | -82.5501 | 41.6642
2014-09-25 08:59 | 17.71 | 0.049 | 0.042 | 23.71 | 0.02 | 0.032 | 1 | 0.211 | 8.59 | -94.3 | 2.7 | 12.8 | 6.6 | 106.6 | 10.15 | 1 | -82.5501 | 41.6642
2014-09-25 08:59 | 17.65 | 0.117 | 0.101 | 9.94 | 0.06 | 0.076 | 1 | 0.212 | 8.58 | -93.2 | 0.4 | 10.5 | 3.5 | 106.7 | 10.18 | 1 | -82.5501 | 41.6642
2014-09-25 08:59 | 17.61 | 0.04 | 0.034 | 29.11 | 0.02 | 0.026 | 1 | 0.212 | 8.56 | -92 | 1.8 | 10.7 | 7 | 106.4 | 10.15 | 1 | -82.5501 | 41.6642
2014-09-25 08:59 | 17.59 | 0.008 | 0.007 | 145.61 | 0 | 0.005 | 1 | 0.21 | 8.55 | -91.8 | 1.1 | 10.9 | 6.9 | 106.3 | 10.15 | 1 | -82.5501 | 41.6642
2014-09-25 08:59 | 17.59 | 0.01 | 0.009 | 116.49 | 0.01 | 0.006 | 1 | 0.211 | 8.55 | -91.4 | 1.2 | 11 | 7.7 | 106 | 10.12 | 1 | -82.5501 | 41.6642

## 09252014075724.dat
Site: YSI Sonde | Device Type: 4 | PCB Serial No: 00000000 | User Serial No: 0001AB6D | Version: 3.10 | Sampling Rate: 60 seconds
Date/Time | Temperature | Specific Cond | Conductivity | Resistivity | Salinity | TDS | Density | Depth | pH | pH | PAR2 | Turbidity+ | Chlorophyll | Optical DO | Optical DO | GPS Quality | Longitude | Latitude
Excel Serial Format | °C | mS/cm | mS/cm | KOhm.cm | PPT | g/L | g/cm3 | meters | pH | mV | uMoles | NTU | ug/L | % | mg/l |  | ° | °
2014-09-25 08:08 | 17.92 | 0.272 | 0.235 | 4.25 | 0.13 | 0.177 | 1 | 0.237 | 8.53 | -90.5 | 0.2 | 6 | 16.9 | 108.4 | 10.27 | 1 | -82.6502 | 41.6643
2014-09-25 08:08 | 17.91 | 0.014 | 0.012 | 82.62 | 0.01 | 0.009 | 1 | 0.214 | 8.51 | -89.2 | 0.9 | 1.4 | 2 | 108.5 | 10.29 | 1 | -82.6502 | 41.6643
2014-09-25 08:08 | 17.85 | 0.275 | 0.237 | 4.21 | 0.13 | 0.179 | 1 | 0.388 | 8.51 | -89.5 | 0.9 | 6.3 | 15.4 | 108.5 | 10.29 | 1 | -82.6502 | 41.6643
2014-09-25 08:08 | 17.89 | 0.271 | 0.234 | 4.27 | 0.13 | 0.176 | 1 | 0.214 | 8.35 | -80.1 | 1.1 | 9 | 15.5 | 108.6 | 10.29 | 1 | -82.6502 | 41.6643
2014-09-25 08:08 | 17.9 | 0.17 | 0.147 | 6.81 | 0.08 | 0.111 | 1 | 0.214 | 8.53 | -90.7 | 0.5 | 6.1 | 13.1 | 108.5 | 10.29 | 1 | -82.6502 | 41.6643
2014-09-25 08:08 | 17.91 | 0.271 | 0.234 | 4.27 | 0.13 | 0.176 | 1 | 0.235 | 8.53 | -90.7 | 0.6 | 6.3 | 13.5 | 108.7 | 10.3 | 1 | -82.6502 | 41.6643
2014-09-25 08:08 | 17.92 | 0.272 | 0.235 | 4.25 | 0.13 | 0.177 | 1 | 0.351 | 8.53 | -90.7 | 0.5 | 7 | 12.2 | 108.6 | 10.3 | 1 | -82.6502 | 41.6643
2014-09-25 08:09 | 17.92 | 0.032 | 0.028 | 36.14 | 0.02 | 0.021 | 1 | 0.204 | 8.43 | -84.9 | -1 | 6.8 | 10.8 | 108.8 | 10.32 | 1 | -82.6502 | 41.6643
2014-09-25 08:09 | 17.85 | 0.17 | 0.147 | 6.81 | 0.08 | 0.111 | 1 | 0.298 | 8.53 | -90.7 | -0.3 | 21 | 11.9 | 108.8 | 10.33 | 1 | -82.6502 | 41.6643
2014-09-25 08:09 | 17.88 | 0.263 | 0.227 | 4.4 | 0.13 | 0.171 | 1 | 0.21 | 8.53 | -90.9 | 0.6 | 6.2 | 9.1 | 108.6 | 10.3 | 1 | -82.6502 | 41.6643
2014-09-25 08:09 | 17.9 | 0.272 | 0.235 | 4.25 | 0.13 | 0.177 | 1 | 0.394 | 8.53 | -90.9 | 0.4 | 6 | 8.7 | 108.7 | 10.3 | 1 | -82.6502 | 41.6643
2014-09-25 08:09 | 17.91 | 0.272 | 0.235 | 4.25 | 0.13 | 0.177 | 1 | 0.723 | 8.54 | -91.1 | 1.2 | 6.2 | 15.8 | 108.3 | 10.27 | 1 | -82.6502 | 41.6643
2014-09-25 08:09 | 17.92 | 0.272 | 0.235 | 4.25 | 0.13 | 0.177 | 1 | 0.735 | 8.54 | -91.3 | 1.5 | 5.6 | 11.8 | 108.5 | 10.29 | 1 | -82.6502 | 41.6643
2014-09-25 08:09 | 17.92 | 0.272 | 0.235 | 4.25 | 0.13 | 0.177 | 1 | 0.891 | 8.54 | -91.3 | 0.4 | 6.7 | 8.9 | 108.7 | 10.3 | 1 | -82.6502 | 41.6643
2014-09-25 08:09 | 17.92 | 0.272 | 0.235 | 4.25 | 0.13 | 0.177 | 1 | 1.482 | 8.54 | -91 | 1.1 | 6.4 | 6.9 | 108.8 | 10.31 | 1 | -82.6502 | 41.6643
2014-09-25 08:09 | 17.91 | 0.272 | 0.235 | 4.25 | 0.13 | 0.177 | 1 | 1.8 | 8.54 | -91.1 | 0.3 | 9.7 | 10.9 | 108.9 | 10.32 | 1 | -82.6502 | 41.6643
2014-09-25 08:09 | 17.92 | 0.272 | 0.235 | 4.25 | 0.13 | 0.177 | 1 | 1.682 | 8.54 | -91.3 | 0.8 | 5.1 | 3.4 | 109 | 10.33 | 1 | -82.6502 | 41.6643
2014-09-25 08:09 | 17.92 | 0.272 | 0.235 | 4.25 | 0.13 | 0.177 | 1 | 1.849 | 8.54 | -91.4 | 0.8 | 11.2 | 10.4 | 109.1 | 10.34 | 1 | -82.6502 | 41.6643
2014-09-25 08:09 | 17.92 | 0.272 | 0.235 | 4.25 | 0.13 | 0.177 | 1 | 2.104 | 8.54 | -91.4 | 0.9 | 6.5 | 8.8 | 108.9 | 10.32 | 1 | -82.6502 | 41.6643
2014-09-25 08:09 | 17.92 | 0.272 | 0.235 | 4.25 | 0.13 | 0.177 | 1 | 2.335 | 8.54 | -91.3 | 0.5 | 6.7 | 9 | 108.9 | 10.32 | 1 | -82.6502 | 41.6643
2014-09-25 08:09 | 17.92 | 0.272 | 0.235 | 4.25 | 0.13 | 0.177 | 1 | 2.522 | 8.54 | -91.2 | 1.2 | 6.9 | 10.1 | 109 | 10.33 | 1 | -82.6502 | 41.6643
2014-09-25 08:09 | 17.92 | 0.272 | 0.235 | 4.25 | 0.13 | 0.177 | 1 | 2.426 | 8.54 | -91.4 | 0.8 | 5.9 | 10.6 | 109 | 10.33 | 1 | -82.6502 | 41.6643
2014-09-25 08:09 | 17.92 | 0.272 | 0.235 | 4.25 | 0.13 | 0.177 | 1 | 2.463 | 8.54 | -91.5 | 0.1 | 7.7 | 6.5 | 108.9 | 10.32 | 1 | -82.6502 | 41.6643
2014-09-25 08:09 | 17.92 | 0.272 | 0.235 | 4.25 | 0.13 | 0.177 | 1 | 2.764 | 8.55 | -91.5 | 1.2 | 6.3 | 7.3 | 109.1 | 10.34 | 1 | -82.6502 | 41.6643
2014-09-25 08:09 | 17.92 | 0.272 | 0.235 | 4.25 | 0.13 | 0.177 | 1 | 2.921 | 8.55 | -91.7 | 0.9 | 6.4 | 7.8 | 109.2 | 10.35 | 1 | -82.6502 | 41.6643
2014-09-25 08:09 | 17.92 | 0.272 | 0.235 | 4.25 | 0.13 | 0.177 | 1 | 2.886 | 8.55 | -91.8 | 0.6 | 10.1 | 6.6 | 109.4 | 10.37 | 1 | -82.6502 | 41.6643
2014-09-25 08:09 | 17.92 | 0.272 | 0.235 | 4.25 | 0.13 | 0.177 | 1 | 3.017 | 8.55 | -91.6 | 0.8 | 5.8 | 9.1 | 109.3 | 10.36 | 1 | -82.6501 | 41.6644
2014-09-25 08:09 | 17.92 | 0.272 | 0.235 | 4.25 | 0.13 | 0.177 | 1 | 3.135 | 8.55 | -91.6 | 1.1 | 5.6 | 12.2 | 109.3 | 10.36 | 1 | -82.6501 | 41.6644
2014-09-25 08:09 | 17.92 | 0.271 | 0.234 | 4.27 | 0.13 | 0.176 | 1 | 3.361 | 8.55 | -91.7 | 1.1 | 9.5 | 10.5 | 109.2 | 10.35 | 1 | -82.6501 | 41.6644
2014-09-25 08:09 | 17.92 | 0.272 | 0.235 | 4.25 | 0.13 | 0.177 | 1 | 3.431 | 8.55 | -91.7 | 0.7 | 7.9 | 7.6 | 109.5 | 10.38 | 1 | -82.6501 | 41.6644
2014-09-25 08:09 | 17.92 | 0.272 | 0.235 | 4.25 | 0.13 | 0.177 | 1 | 3.447 | 8.55 | -91.7 | 0.9 | 5.6 | 14.5 | 109.4 | 10.37 | 1 | -82.6501 | 41.6644
2014-09-25 08:09 | 17.92 | 0.272 | 0.235 | 4.25 | 0.13 | 0.177 | 1 | 3.62 | 8.55 | -91.8 | 0.6 | 6.6 | 16.8 | 109.4 | 10.36 | 1 | -82.6501 | 41.6644
2014-09-25 08:09 | 17.92 | 0.272 | 0.235 | 4.25 | 0.13 | 0.177 | 1 | 3.652 | 8.55 | -91.9 | 0.4 | 5.5 | 4.6 | 109.6 | 10.38 | 1 | -82.6501 | 41.6644
2014-09-25 08:09 | 17.92 | 0.272 | 0.235 | 4.25 | 0.13 | 0.177 | 1 | 3.579 | 8.55 | -91.9 | 0.2 | 9.9 | 11.1 | 109.4 | 10.36 | 1 | -82.6501 | 41.6644
2014-09-25 08:09 | 17.92 | 0.272 | 0.235 | 4.25 | 0.13 | 0.177 | 1 | 3.644 | 8.55 | -91.9 | 0.8 | 6.3 | 7.5 | 109 | 10.33 | 1 | -82.6501 | 41.6644
2014-09-25 08:09 | 17.92 | 0.272 | 0.235 | 4.25 | 0.13 | 0.177 | 1 | 3.719 | 8.55 | -91.9 | 0.6 | 6.9 | 11.7 | 108.9 | 10.32 | 1 | -82.6501 | 41.6644
2014-09-25 08:09 | 17.92 | 0.271 | 0.234 | 4.27 | 0.13 | 0.176 | 1 | 3.611 | 8.55 | -92 | 1.2 | 5.7 | 9.5 | 109.2 | 10.34 | 1 | -82.6501 | 41.6644
2014-09-25 08:09 | 17.92 | 0.272 | 0.235 | 4.25 | 0.13 | 0.177 | 1 | 3.569 | 8.55 | -92 | 0.6 | 8.7 | 8.3 | 109.2 | 10.35 | 1 | -82.6501 | 41.6644
2014-09-25 08:09 | 17.92 | 0.272 | 0.235 | 4.25 | 0.13 | 0.177 | 1 | 3.694 | 8.55 | -91.9 | 0.7 | 6.3 | 9 | 109.1 | 10.34 | 1 | -82.6501 | 41.6644
2014-09-25 08:09 | 17.92 | 0.272 | 0.235 | 4.25 | 0.13 | 0.177 | 1 | 3.703 | 8.55 | -91.8 | 0.7 | 5.2 | 11.7 | 109.2 | 10.34 | 1 | -82.6501 | 41.6644
2014-09-25 08:09 | 17.92 | 0.272 | 0.235 | 4.25 | 0.13 | 0.177 | 1 | 3.598 | 8.55 | -91.9 | 1.3 | 9 | 8.4 | 109.3 | 10.36 | 1 | -82.6501 | 41.6644
2014-09-25 08:09 | 17.92 | 0.272 | 0.235 | 4.25 | 0.13 | 0.177 | 1 | 3.601 | 8.55 | -91.9 | 0.8 | 8.7 | 7.9 | 109.3 | 10.36 | 1 | -82.6501 | 41.6644
2014-09-25 08:09 | 17.92 | 0.272 | 0.235 | 4.25 | 0.13 | 0.177 | 1 | 3.704 | 8.55 | -91.9 | 0.3 | 8.2 | 11.8 | 109.1 | 10.34 | 1 | -82.6501 | 41.6644
2014-09-25 08:09 | 17.92 | 0.272 | 0.235 | 4.25 | 0.13 | 0.177 | 1 | 3.71 | 8.55 | -91.9 | 0.7 | 5.7 | 7.8 | 109.3 | 10.36 | 1 | -82.6501 | 41.6644
2014-09-25 08:09 | 17.92 | 0.272 | 0.235 | 4.25 | 0.13 | 0.177 | 1 | 3.607 | 8.55 | -92 | 0.3 | 5 | 7.1 | 109.6 | 10.39 | 1 | -82.6501 | 41.6644
2014-09-25 08:09 | 17.92 | 0.272 | 0.235 | 4.25 | 0.13 | 0.177 | 1 | 3.599 | 8.55 | -92 | -0.1 | 8.2 | 10.1 | 109.3 | 10.36 | 1 | -82.6501 | 41.6644
2014-09-25 08:09 | 17.92 | 0.272 | 0.235 | 4.25 | 0.13 | 0.177 | 1 | 3.699 | 8.55 | -92 | 0.3 | 5.4 | 14.6 | 109.3 | 10.36 | 1 | -82.6501 | 41.6644
2014-09-25 08:09 | 17.92 | 0.272 | 0.235 | 4.25 | 0.13 | 0.177 | 1 | 3.717 | 8.55 | -92 | 0.8 | 7 | 9.6 | 109.3 | 10.36 | 1 | -82.6501 | 41.6644
2014-09-25 08:09 | 17.92 | 0.272 | 0.235 | 4.25 | 0.13 | 0.177 | 1 | 3.861 | 8.55 | -92 | 0.7 | 6.4 | 12.6 | 109.4 | 10.37 | 1 | -82.6501 | 41.6644
2014-09-25 08:09 | 17.92 | 0.272 | 0.235 | 4.25 | 0.13 | 0.177 | 1 | 4.004 | 8.55 | -91.9 | 0.7 | 5.8 | 9.2 | 109.6 | 10.39 | 1 | -82.6501 | 41.6644
2014-09-25 08:09 | 17.92 | 0.272 | 0.235 | 4.25 | 0.13 | 0.177 | 1 | 4.261 | 8.55 | -91.9 | 0.7 | 6.7 | 9.4 | 109.4 | 10.37 | 1 | -82.6501 | 41.6644
2014-09-25 08:09 | 17.92 | 0.273 | 0.236 | 4.24 | 0.13 | 0.177 | 1 | 4.39 | 8.55 | -91.9 | 0.8 | 6 | 7.5 | 109.5 | 10.38 | 1 | -82.6501 | 41.6644
2014-09-25 08:09 | 17.92 | 0.272 | 0.235 | 4.25 | 0.13 | 0.177 | 1 | 4.372 | 8.55 | -92 | 1.1 | 6.5 | 9.6 | 109.6 | 10.38 | 1 | -82.65 | 41.6644
2014-09-25 08:09 | 17.92 | 0.272 | 0.235 | 4.25 | 0.13 | 0.177 | 1 | 4.353 | 8.55 | -92 | 0.8 | 5.8 | 12.8 | 109.2 | 10.35 | 1 | -82.65 | 41.6644
2014-09-25 08:09 | 17.92 | 0.272 | 0.235 | 4.25 | 0.13 | 0.177 | 1 | 4.521 | 8.55 | -92.1 | 0.4 | 6 | 12.8 | 109 | 10.33 | 1 | -82.65 | 41.6644
2014-09-25 08:09 | 17.92 | 0.272 | 0.235 | 4.25 | 0.13 | 0.177 | 1 | 4.752 | 8.55 | -92.1 | 1.3 | 5.9 | 10.5 | 109.1 | 10.34 | 1 | -82.65 | 41.6644
2014-09-25 08:09 | 17.92 | 0.271 | 0.234 | 4.27 | 0.13 | 0.176 | 1 | 4.758 | 8.55 | -92 | 0.6 | 5.1 | 13.1 | 109.1 | 10.34 | 1 | -82.65 | 41.6644
2014-09-25 08:09 | 17.92 | 0.272 | 0.235 | 4.25 | 0.13 | 0.177 | 1 | 4.663 | 8.55 | -92 | 1.3 | 8.5 | 8.1 | 109.2 | 10.34 | 1 | -82.65 | 41.6644
2014-09-25 08:09 | 17.92 | 0.272 | 0.235 | 4.25 | 0.13 | 0.177 | 1 | 4.808 | 8.55 | -92.1 | 1.1 | 7.8 | 10.3 | 109.2 | 10.35 | 1 | -82.65 | 41.6644
2014-09-25 08:09 | 17.92 | 0.272 | 0.235 | 4.25 | 0.13 | 0.177 | 1 | 5.105 | 8.55 | -92.1 | 0.6 | 8.5 | 14.4 | 109.2 | 10.34 | 1 | -82.65 | 41.6644
2014-09-25 08:09 | 17.92 | 0.272 | 0.235 | 4.25 | 0.13 | 0.177 | 1 | 5.138 | 8.56 | -92.1 | 1.1 | 6.3 | 6.9 | 109.3 | 10.36 | 1 | -82.65 | 41.6644
2014-09-25 08:09 | 17.92 | 0.272 | 0.235 | 4.25 | 0.13 | 0.177 | 1 | 5.142 | 8.55 | -92.1 | 0.3 | 5.9 | 10.2 | 109.3 | 10.36 | 1 | -82.65 | 41.6644
2014-09-25 08:09 | 17.93 | 0.272 | 0.235 | 4.25 | 0.13 | 0.177 | 1 | 5.243 | 8.55 | -92.1 | 1.3 | 5.3 | 9.3 | 109.1 | 10.34 | 1 | -82.65 | 41.6644
2014-09-25 08:09 | 17.93 | 0.272 | 0.235 | 4.25 | 0.13 | 0.177 | 1 | 5.323 | 8.56 | -92.2 | 1 | 5.7 | 10.4 | 108.6 | 10.29 | 1 | -82.65 | 41.6644
2014-09-25 08:09 | 17.93 | 0.272 | 0.235 | 4.25 | 0.13 | 0.177 | 1 | 5.479 | 8.56 | -92.2 | 0.9 | 7.6 | 9.5 | 108.7 | 10.3 | 1 | -82.65 | 41.6644
2014-09-25 08:09 | 17.92 | 0.272 | 0.235 | 4.25 | 0.13 | 0.177 | 1 | 5.592 | 8.56 | -92.2 | 0.7 | 6.3 | 15.5 | 109 | 10.33 | 1 | -82.65 | 41.6644
2014-09-25 08:10 | 17.92 | 0.271 | 0.234 | 4.27 | 0.13 | 0.176 | 1 | 5.679 | 8.56 | -92.1 | 0.7 | 5.1 | 4.8 | 109.2 | 10.34 | 1 | -82.6499 | 41.6644
2014-09-25 08:10 | 17.92 | 0.272 | 0.235 | 4.25 | 0.13 | 0.177 | 1 | 5.852 | 8.56 | -92.2 | 1.1 | 7.2 | 10.6 | 108.6 | 10.29 | 1 | -82.6499 | 41.6644
2014-09-25 08:10 | 17.92 | 0.272 | 0.235 | 4.25 | 0.13 | 0.177 | 1 | 6.028 | 8.56 | -92.1 | 0.6 | 6.6 | 10.7 | 108.6 | 10.29 | 1 | -82.6499 | 41.6644
2014-09-25 08:10 | 17.92 | 0.272 | 0.235 | 4.25 | 0.13 | 0.177 | 1 | 6.016 | 8.56 | -92.2 | 0.5 | 5.6 | 17.8 | 109 | 10.33 | 1 | -82.6499 | 41.6644
2014-09-25 08:10 | 17.92 | 0.272 | 0.235 | 4.25 | 0.13 | 0.177 | 1 | 6.014 | 8.56 | -92.3 | 0.7 | 6.6 | 13.7 | 108.8 | 10.31 | 1 | -82.6499 | 41.6644
2014-09-25 08:10 | 17.92 | 0.272 | 0.235 | 4.25 | 0.13 | 0.177 | 1 | 6.257 | 8.56 | -92.3 | 0.3 | 5.2 | 7.6 | 109 | 10.33 | 1 | -82.6499 | 41.6644
2014-09-25 08:10 | 17.92 | 0.272 | 0.235 | 4.25 | 0.13 | 0.177 | 1 | 6.404 | 8.56 | -92.3 | 0.2 | 8.8 | 9.8 | 109 | 10.33 | 1 | -82.6499 | 41.6644
2014-09-25 08:10 | 17.92 | 0.272 | 0.235 | 4.25 | 0.13 | 0.177 | 1 | 6.295 | 8.56 | -92.4 | 0.7 | 5.7 | 15.5 | 109.1 | 10.34 | 1 | -82.6499 | 41.6644
2014-09-25 08:10 | 17.92 | 0.272 | 0.235 | 4.25 | 0.13 | 0.177 | 1 | 6.158 | 8.56 | -92.4 | 0.5 | 7.3 | 14.2 | 109.3 | 10.36 | 1 | -82.6499 | 41.6644
2014-09-25 08:10 | 17.92 | 0.271 | 0.234 | 4.27 | 0.13 | 0.176 | 1 | 6.209 | 8.56 | -92.4 | 0.9 | 7.1 | 7.8 | 109.7 | 10.39 | 1 | -82.6499 | 41.6644
2014-09-25 08:10 | 17.92 | 0.272 | 0.235 | 4.25 | 0.13 | 0.177 | 1 | 6.408 | 8.56 | -92.4 | 0.7 | 6 | 9.4 | 109.6 | 10.39 | 1 | -82.6499 | 41.6644
2014-09-25 08:10 | 17.92 | 0.271 | 0.234 | 4.27 | 0.13 | 0.176 | 1 | 6.441 | 8.56 | -92.3 | 0.7 | 5.6 | 13.1 | 109.5 | 10.38 | 1 | -82.6499 | 41.6644
2014-09-25 08:10 | 17.92 | 0.272 | 0.235 | 4.25 | 0.13 | 0.177 | 1 | 6.389 | 8.56 | -92.4 | 1.1 | 6.1 | 8.2 | 109.7 | 10.39 | 1 | -82.6499 | 41.6644
2014-09-25 08:10 | 17.92 | 0.271 | 0.234 | 4.27 | 0.13 | 0.176 | 1 | 6.567 | 8.56 | -92.2 | 0 | 38.8 | 7.1 | 109.6 | 10.38 | 1 | -82.6499 | 41.6644
2014-09-25 08:10 | 17.92 | 0.272 | 0.235 | 4.25 | 0.13 | 0.177 | 1 | 6.84 | 8.56 | -92.1 | 0.8 | 7.1 | 11.7 | 109.8 | 10.41 | 1 | -82.6499 | 41.6644
2014-09-25 08:10 | 17.93 | 0.272 | 0.235 | 4.25 | 0.13 | 0.177 | 1 | 6.852 | 8.56 | -92.2 | 0.7 | 5.6 | 10.1 | 109.9 | 10.41 | 1 | -82.6499 | 41.6644
2014-09-25 08:10 | 17.93 | 0.273 | 0.236 | 4.23 | 0.13 | 0.177 | 1 | 6.945 | 8.55 | -92.1 | 0.4 | 6.3 | 12.2 | 109.5 | 10.37 | 1 | -82.6499 | 41.6644
2014-09-25 08:10 | 17.93 | 0.272 | 0.235 | 4.25 | 0.13 | 0.177 | 1 | 7.046 | 8.56 | -92.1 | 0.8 | 7.9 | 11.1 | 109.5 | 10.38 | 1 | -82.6499 | 41.6644
2014-09-25 08:10 | 17.93 | 0.272 | 0.235 | 4.25 | 0.13 | 0.177 | 1 | 7.088 | 8.56 | -92.1 | 0.3 | 5.4 | 13.9 | 109.9 | 10.41 | 1 | -82.6499 | 41.6644
2014-09-25 08:10 | 17.93 | 0.272 | 0.235 | 4.25 | 0.13 | 0.177 | 1 | 7.217 | 8.56 | -92.2 | 0.9 | 6.3 | 11.2 | 110.5 | 10.47 | 1 | -82.6499 | 41.6644
2014-09-25 08:10 | 17.93 | 0.272 | 0.235 | 4.25 | 0.13 | 0.177 | 1 | 7.379 | 8.56 | -92.2 | 1.2 | 5.4 | 9.7 | 110 | 10.42 | 1 | -82.6499 | 41.6644
2014-09-25 08:10 | 17.93 | 0.272 | 0.235 | 4.25 | 0.13 | 0.177 | 1 | 7.551 | 8.56 | -92.1 | 0.8 | 6.4 | 11.9 | 110.2 | 10.44 | 1 | -82.6499 | 41.6644
2014-09-25 08:10 | 17.93 | 0.272 | 0.235 | 4.25 | 0.13 | 0.177 | 1 | 7.59 | 8.56 | -92.2 | 0.4 | 6.3 | 11.9 | 110.1 | 10.43 | 1 | -82.6499 | 41.6644
2014-09-25 08:10 | 17.93 | 0.272 | 0.235 | 4.25 | 0.13 | 0.177 | 1 | 7.623 | 8.56 | -92.2 | 1.2 | 5.7 | 11.2 | 110.6 | 10.47 | 1 | -82.6499 | 41.6644
2014-09-25 08:10 | 17.93 | 0.273 | 0.236 | 4.23 | 0.13 | 0.177 | 1 | 7.775 | 8.56 | -92.3 | 0.9 | 6.6 | 9.3 | 110.6 | 10.48 | 1 | -82.6499 | 41.6644
2014-09-25 08:10 | 17.93 | 0.272 | 0.235 | 4.25 | 0.13 | 0.177 | 1 | 7.939 | 8.56 | -92.4 | 1.5 | 6 | 11.9 | 110.4 | 10.46 | 1 | -82.6499 | 41.6644
2014-09-25 08:10 | 17.92 | 0.272 | 0.235 | 4.25 | 0.13 | 0.177 | 1 | 8.051 | 8.56 | -92.4 | 0.4 | 5.2 | 9.9 | 110.4 | 10.46 | 1 | -82.6499 | 41.6644
2014-09-25 08:10 | 17.92 | 0.272 | 0.235 | 4.25 | 0.13 | 0.177 | 1 | 8.063 | 8.56 | -92.4 | 0.7 | 10.4 | 8.6 | 110.5 | 10.47 | 1 | -82.6499 | 41.6644
2014-09-25 08:10 | 17.92 | 0.273 | 0.236 | 4.24 | 0.13 | 0.177 | 1 | 8.171 | 8.56 | -92.3 | 0.5 | 5.5 | 8.5 | 110.2 | 10.44 | 1 | -82.6499 | 41.6644
2014-09-25 08:10 | 17.92 | 0.272 | 0.235 | 4.25 | 0.13 | 0.177 | 1 | 8.294 | 8.56 | -92.4 | 0.2 | 7.1 | 5.2 | 110.3 | 10.45 | 1 | -82.6499 | 41.6644
2014-09-25 08:10 | 17.92 | 0.272 | 0.235 | 4.25 | 0.13 | 0.177 | 1 | 8.4 | 8.56 | -92.4 | 0.6 | 5.9 | 15.6 | 110.3 | 10.45 | 1 | -82.6499 | 41.6644
2014-09-25 08:10 | 17.92 | 0.272 | 0.235 | 4.25 | 0.13 | 0.177 | 1 | 8.611 | 8.56 | -92.3 | 0.8 | 6.4 | 14 | 110.8 | 10.5 | 1 | -82.6499 | 41.6644
2014-09-25 08:10 | 17.92 | 0.272 | 0.235 | 4.25 | 0.13 | 0.177 | 1 | 8.67 | 8.56 | -92.3 | 0.8 | 5.2 | 13.4 | 110.3 | 10.45 | 1 | -82.6499 | 41.6644
2014-09-25 08:10 | 17.92 | 0.272 | 0.235 | 4.25 | 0.13 | 0.177 | 1 | 8.666 | 8.56 | -92.4 | 0.6 | 6.6 | 6.3 | 110 | 10.42 | 1 | -82.6499 | 41.6644
2014-09-25 08:10 | 17.92 | 0.272 | 0.235 | 4.25 | 0.13 | 0.177 | 1 | 8.823 | 8.56 | -92.3 | 0.5 | 5.8 | 11.4 | 109.7 | 10.39 | 1 | -82.6499 | 41.6644
2014-09-25 08:10 | 17.92 | 0.272 | 0.235 | 4.25 | 0.13 | 0.177 | 1 | 8.952 | 8.56 | -92.3 | 0.6 | 7.4 | 14 | 109.7 | 10.39 | 1 | -82.6499 | 41.6644
2014-09-25 08:10 | 17.92 | 0.272 | 0.235 | 4.25 | 0.13 | 0.177 | 1 | 9.088 | 8.56 | -92.4 | 1 | 5.9 | 9.1 | 109.9 | 10.41 | 1 | -82.6499 | 41.6644
2014-09-25 08:10 | 17.92 | 0.272 | 0.235 | 4.25 | 0.13 | 0.177 | 1 | 9.191 | 8.56 | -92.4 | 0.7 | 8.3 | 8.9 | 109.9 | 10.41 | 1 | -82.6499 | 41.6644
2014-09-25 08:10 | 17.93 | 0.272 | 0.235 | 4.25 | 0.13 | 0.177 | 1 | 9.171 | 8.56 | -92.4 | 0.5 | 6.3 | 16.2 | 109.9 | 10.42 | 1 | -82.6499 | 41.6644
2014-09-25 08:10 | 17.92 | 0.272 | 0.235 | 4.25 | 0.13 | 0.177 | 1 | 9.412 | 8.56 | -92.3 | 1 | 8.5 | 11.4 | 109.7 | 10.4 | 1 | -82.6499 | 41.6644
2014-09-25 08:10 | 17.93 | 0.272 | 0.235 | 4.25 | 0.13 | 0.177 | 1 | 9.792 | 8.56 | -92.3 | 0.9 | 5.7 | 16.9 | 109.9 | 10.41 | 1 | -82.6499 | 41.6644
2014-09-25 08:10 | 17.92 | 0.272 | 0.235 | 4.25 | 0.13 | 0.177 | 1 | 9.812 | 8.56 | -92.4 | 0.6 | 6.1 | 10.6 | 109.6 | 10.38 | 1 | -82.6499 | 41.6644
2014-09-25 08:10 | 17.93 | 0.272 | 0.235 | 4.25 | 0.13 | 0.177 | 1 | 9.79 | 8.56 | -92.5 | 0.7 | 15.7 | 9.2 | 110 | 10.42 | 1 | -82.6499 | 41.6644
2014-09-25 08:10 | 17.93 | 0.272 | 0.235 | 4.25 | 0.13 | 0.177 | 1 | 10.001 | 8.56 | -92.6 | 0.4 | 6.5 | 8.5 | 109.8 | 10.4 | 1 | -82.6499 | 41.6644
2014-09-25 08:10 | 17.92 | 0.272 | 0.235 | 4.25 | 0.13 | 0.177 | 1 | 10.147 | 8.56 | -92.4 | 0.4 | 7.8 | 13.9 | 109.7 | 10.4 | 1 | -82.6499 | 41.6644
2014-09-25 08:10 | 17.93 | 0.272 | 0.235 | 4.25 | 0.13 | 0.177 | 1 | 10.101 | 8.56 | -92.5 | 0.9 | 5.7 | 9.8 | 109.8 | 10.4 | 1 | -82.6499 | 41.6644
2014-09-25 08:10 | 17.92 | 0.272 | 0.235 | 4.25 | 0.13 | 0.177 | 1 | 10.074 | 8.56 | -92.6 | 1 | 5.6 | 9.8 | 109.7 | 10.39 | 1 | -82.6499 | 41.6644
2014-09-25 08:10 | 17.93 | 0.272 | 0.235 | 4.25 | 0.13 | 0.177 | 1 | 10.175 | 8.56 | -92.5 | 0.8 | 6.4 | 9.4 | 109.8 | 10.4 | 1 | -82.6499 | 41.6644
2014-09-25 08:10 | 17.93 | 0.272 | 0.235 | 4.25 | 0.13 | 0.177 | 1 | 10.253 | 8.56 | -92.5 | 0.3 | 6.9 | 10.1 | 109.7 | 10.39 | 1 | -82.6499 | 41.6644
2014-09-25 08:10 | 17.92 | 0.272 | 0.235 | 4.25 | 0.13 | 0.177 | 1 | 10.48 | 8.56 | -92.4 | 0.7 | 6 | 11.1 | 110 | 10.43 | 1 | -82.6499 | 41.6644
2014-09-25 08:10 | 17.92 | 0.272 | 0.235 | 4.25 | 0.13 | 0.177 | 1 | 10.603 | 8.56 | -92.5 | 0.7 | 7.8 | 8.9 | 109.7 | 10.4 | 1 | -82.6499 | 41.6644
2014-09-25 08:10 | 17.92 | 0.272 | 0.235 | 4.25 | 0.13 | 0.177 | 1 | 10.622 | 8.56 | -92.5 | 0.7 | 8.1 | 9.5 | 110 | 10.42 | 1 | -82.6499 | 41.6644
2014-09-25 08:10 | 17.93 | 0.272 | 0.235 | 4.25 | 0.13 | 0.177 | 1 | 10.687 | 8.56 | -92.5 | 0.8 | 8 | 7.6 | 109.8 | 10.4 | 1 | -82.6498 | 41.6643
2014-09-25 08:10 | 17.93 | 0.272 | 0.235 | 4.25 | 0.13 | 0.177 | 1 | 10.748 | 8.56 | -92.5 | 1.1 | 9 | 9.6 | 109.7 | 10.4 | 1 | -82.6498 | 41.6643
2014-09-25 08:10 | 17.92 | 0.272 | 0.235 | 4.25 | 0.13 | 0.177 | 1 | 10.931 | 8.56 | -92.5 | 0.7 | 6.9 | 5 | 109.4 | 10.36 | 1 | -82.6498 | 41.6643
2014-09-25 08:10 | 17.93 | 0.272 | 0.235 | 4.25 | 0.13 | 0.177 | 1 | 11.192 | 8.56 | -92.5 | 0.9 | 6.9 | 10.3 | 109.3 | 10.36 | 1 | -82.6498 | 41.6643
2014-09-25 08:10 | 17.92 | 0.272 | 0.235 | 4.25 | 0.13 | 0.177 | 1 | 11.182 | 8.56 | -92.4 | 0.4 | 6.7 | 14.4 | 109.3 | 10.36 | 1 | -82.6498 | 41.6643
2014-09-25 08:10 | 17.92 | 0.272 | 0.235 | 4.25 | 0.13 | 0.177 | 1 | 11.211 | 8.56 | -92.4 | 1 | 6.3 | 20.1 | 109.3 | 10.36 | 1 | -82.6498 | 41.6643
2014-09-25 08:10 | 17.92 | 0.272 | 0.235 | 4.25 | 0.13 | 0.177 | 1 | 11.405 | 8.56 | -92.4 | 0.8 | 6.3 | 8.3 | 109.3 | 10.36 | 1 | -82.6498 | 41.6643
2014-09-25 08:10 | 17.92 | 0.272 | 0.235 | 4.25 | 0.13 | 0.177 | 1 | 11.616 | 8.56 | -92.4 | 0.2 | 6.5 | 9.1 | 109.3 | 10.36 | 1 | -82.6498 | 41.6643
2014-09-25 08:10 | 17.92 | 0.272 | 0.235 | 4.25 | 0.13 | 0.177 | 1 | 11.591 | 8.56 | -92.5 | 0.8 | 7.6 | 14.4 | 109.2 | 10.34 | 1 | -82.6498 | 41.6643
2014-09-25 08:11 | 17.92 | 0.272 | 0.235 | 4.25 | 0.13 | 0.177 | 1 | 11.809 | 8.56 | -92.4 | 0.5 | 7.1 | 7.3 | 109.1 | 10.34 | 1 | -82.6498 | 41.6643
2014-09-25 08:11 | 17.93 | 0.272 | 0.235 | 4.25 | 0.13 | 0.177 | 1 | 11.872 | 8.56 | -92.5 | 1 | 7.3 | 9.7 | 109 | 10.33 | 1 | -82.6498 | 41.6643
2014-09-25 08:11 | 17.93 | 0.272 | 0.235 | 4.25 | 0.13 | 0.177 | 1 | 11.859 | 8.56 | -92.4 | 1.3 | 10 | 7.1 | 108.9 | 10.32 | 1 | -82.6498 | 41.6643
2014-09-25 08:11 | 17.93 | 0.272 | 0.235 | 4.25 | 0.13 | 0.177 | 1 | 11.713 | 8.56 | -92.6 | 0.5 | 8.1 | 13.5 | 108.9 | 10.32 | 1 | -82.6498 | 41.6643
2014-09-25 08:11 | 17.93 | 0.272 | 0.235 | 4.25 | 0.13 | 0.177 | 1 | 11.614 | 8.56 | -92.6 | -0.3 | 7.3 | 8.5 | 108.8 | 10.31 | 1 | -82.6498 | 41.6643
2014-09-25 08:11 | 17.92 | 0.272 | 0.235 | 4.25 | 0.13 | 0.177 | 1 | 11.124 | 8.56 | -92.6 | 0.3 | 8.8 | 6.2 | 108.8 | 10.31 | 1 | -82.6498 | 41.6643
2014-09-25 08:11 | 17.93 | 0.272 | 0.235 | 4.25 | 0.13 | 0.177 | 1 | 10.836 | 8.56 | -92.7 | 0.5 | 5.2 | 9 | 108.8 | 10.3 | 1 | -82.6498 | 41.6643
2014-09-25 08:11 | 17.93 | 0.272 | 0.235 | 4.25 | 0.13 | 0.177 | 1 | 10.741 | 8.56 | -92.6 | 0.7 | 6.3 | 6.1 | 108.8 | 10.31 | 1 | -82.6498 | 41.6643
2014-09-25 08:11 | 17.93 | 0.272 | 0.235 | 4.25 | 0.13 | 0.177 | 1 | 10.631 | 8.56 | -92.7 | 0.3 | 5.7 | 7 | 108.9 | 10.32 | 1 | -82.6498 | 41.6643
2014-09-25 08:11 | 17.93 | 0.272 | 0.235 | 4.25 | 0.13 | 0.177 | 1 | 10.712 | 8.56 | -92.5 | 0.6 | 6.8 | 9.2 | 109.1 | 10.34 | 1 | -82.6498 | 41.6643
2014-09-25 08:11 | 17.93 | 0.272 | 0.235 | 4.25 | 0.13 | 0.177 | 1 | 10.743 | 8.56 | -92.6 | 0.8 | 5.8 | 14.4 | 108.9 | 10.32 | 1 | -82.6498 | 41.6643
2014-09-25 08:11 | 17.93 | 0.272 | 0.235 | 4.25 | 0.13 | 0.177 | 1 | 10.968 | 8.56 | -92.5 | 1 | 6.4 | 13.6 | 109 | 10.33 | 1 | -82.6497 | 41.6643
2014-09-25 08:11 | 17.92 | 0.272 | 0.235 | 4.25 | 0.13 | 0.177 | 1 | 11.143 | 8.56 | -92.5 | 0.3 | 7.3 | 8.2 | 109.1 | 10.33 | 1 | -82.6497 | 41.6643
2014-09-25 08:11 | 17.93 | 0.272 | 0.235 | 4.25 | 0.13 | 0.177 | 1 | 11.409 | 8.56 | -92.4 | 1 | 7.3 | 11.4 | 109.1 | 10.33 | 1 | -82.6497 | 41.6643
2014-09-25 08:11 | 17.93 | 0.272 | 0.235 | 4.25 | 0.13 | 0.177 | 1 | 11.719 | 8.56 | -92.5 | 1.1 | 8.7 | 16.8 | 109 | 10.33 | 1 | -82.6497 | 41.6643
2014-09-25 08:11 | 17.92 | 0.272 | 0.235 | 4.25 | 0.13 | 0.177 | 1 | 11.712 | 8.56 | -92.6 | 0.9 | 6.2 | 9.6 | 109.3 | 10.35 | 1 | -82.6497 | 41.6643
2014-09-25 08:11 | 17.93 | 0.272 | 0.235 | 4.25 | 0.13 | 0.177 | 1 | 11.646 | 8.56 | -92.6 | 0.8 | 6.8 | 12.4 | 109.2 | 10.34 | 1 | -82.6497 | 41.6643
2014-09-25 08:11 | 17.92 | 0.272 | 0.235 | 4.25 | 0.13 | 0.177 | 1 | 11.885 | 8.56 | -92.4 | 0.9 | 7.3 | 8.6 | 109.2 | 10.35 | 1 | -82.6497 | 41.6643
2014-09-25 08:11 | 17.92 | 0.272 | 0.235 | 4.25 | 0.13 | 0.177 | 1 | 11.742 | 8.56 | -92.5 | 0.7 | 7.4 | 7.5 | 109.2 | 10.35 | 1 | -82.6497 | 41.6643
2014-09-25 08:11 | 17.92 | 0.272 | 0.235 | 4.25 | 0.13 | 0.177 | 1 | 11.03 | 8.56 | -92.6 | 0.7 | 5.9 | 11.9 | 109.2 | 10.34 | 1 | -82.6497 | 41.6643
2014-09-25 08:11 | 17.92 | 0.272 | 0.235 | 4.25 | 0.13 | 0.177 | 1 | 10.246 | 8.56 | -92.5 | 0.7 | 8.7 | 16.5 | 109.3 | 10.35 | 1 | -82.6497 | 41.6643
2014-09-25 08:11 | 17.92 | 0.272 | 0.235 | 4.25 | 0.13 | 0.177 | 1 | 9.414 | 8.56 | -92.5 | 0.9 | 10.9 | 9.5 | 109.3 | 10.36 | 1 | -82.6497 | 41.6643
2014-09-25 08:11 | 17.92 | 0.272 | 0.235 | 4.25 | 0.13 | 0.177 | 1 | 9.188 | 8.56 | -92.5 | 1.3 | 7.1 | 6 | 109.2 | 10.35 | 1 | -82.6497 | 41.6643
2014-09-25 08:11 | 17.92 | 0.272 | 0.235 | 4.25 | 0.13 | 0.177 | 1 | 8.634 | 8.56 | -92.5 | 1.5 | 5.8 | 10.1 | 109.2 | 10.35 | 1 | -82.6496 | 41.6643
2014-09-25 08:11 | 17.92 | 0.272 | 0.235 | 4.25 | 0.13 | 0.177 | 1 | 9.348 | 8.56 | -92.2 | 0.7 | 6 | 11.2 | 109.2 | 10.35 | 1 | -82.6496 | 41.6643

## 09242014164359.dat
Site: YSI Sonde | Device Type: 4 | PCB Serial No: 00000000 | User Serial No: 0001AB6D | Version: 3.10 | Sampling Rate: 60 seconds
Date/Time | Temperature | Specific Cond | Conductivity | Resistivity | Salinity | TDS | Density | Depth | pH | pH | PAR2 | Turbidity+ | Chlorophyll | Optical DO | Optical DO | GPS Quality | Longitude | Latitude
Excel Serial Format | °C | mS/cm | mS/cm | KOhm.cm | PPT | g/L | g/cm3 | meters | pH | mV | uMoles | NTU | ug/L | % | mg/l |  | ° | °
2014-09-24 16:55 | 17.94 | 0.007 | 0.006 | 165.12 | 0 | 0.005 | 1 | 0.201 | 8.66 | -98.3 | 2.1 | 0.6 | 4 | 113.8 | 10.79 | 1 | -82.8503 | 41.8646
2014-09-24 16:55 | 17.63 | 0.01 | 0.009 | 116.38 | 0.01 | 0.006 | 1 | 0.2 | 8.72 | -101.6 | -0.1 | 1070.7 | 5.7 | 113.9 | 10.86 | 1 | -82.8503 | 41.8646
2014-09-24 16:55 | 17.94 | 0.249 | 0.215 | 4.64 | 0.12 | 0.162 | 1 | 0.204 | 8.73 | -102 | 1 | 8.4 | 6.2 | 113.8 | 10.78 | 1 | -82.8503 | 41.8646
2014-09-24 16:55 | 18.16 | 0.011 | 0.01 | 104.57 | 0.01 | 0.007 | 1 | 0.203 | 8.73 | -102.1 | 0.6 | 2.5 | 5.3 | 113.4 | 10.7 | 1 | -82.8503 | 41.8646
2014-09-24 16:55 | 17.91 | 0.009 | 0.008 | 128.51 | 0.01 | 0.006 | 1 | 0.204 | 8.74 | -102.7 | 2.6 | 4.4 | 3.2 | 113.6 | 10.77 | 1 | -82.8503 | 41.8646
2014-09-24 16:55 | 17.67 | 0.171 | 0.147 | 6.8 | 0.08 | 0.111 | 1 | 0.361 | 8.74 | -102.8 | 1 | 6.8 | 4.7 | 113.7 | 10.83 | 1 | -82.8503 | 41.8646
2014-09-24 16:55 | 18.05 | 0.028 | 0.024 | 41.18 | 0.01 | 0.018 | 1 | 0.201 | 8.6 | -95 | 4.7 | 25.2 | 22.1 | 113.1 | 10.7 | 1 | -82.8504 | 41.8646
2014-09-24 16:55 | 18.12 | 0.01 | 0.009 | 115.13 | 0.01 | 0.006 | 1 | 0.198 | 8.65 | -97.9 | -11.1 | 190.6 | 2.1 | 112.9 | 10.66 | 1 | -82.8504 | 41.8646
2014-09-24 16:55 | 18.12 | 0.25 | 0.217 | 4.61 | 0.12 | 0.162 | 1 | 0.511 | 8.72 | -101.7 | 1 | 53.4 | 7.6 | 113.1 | 10.67 | 1 | -82.8504 | 41.8646
2014-09-24 16:55 | 18.3 | 0.246 | 0.215 | 4.66 | 0.12 | 0.16 | 1 | 0.242 | 8.73 | -102.2 | 0.3 | 12.9 | 5.7 | 112.8 | 10.61 | 1 | -82.8504 | 41.8646
2014-09-24 16:55 | 18.38 | 0.246 | 0.215 | 4.65 | 0.12 | 0.16 | 1 | 0.625 | 8.72 | -102.1 | 0.7 | 5.7 | 6.9 | 112.9 | 10.6 | 1 | -82.8504 | 41.8647
2014-09-24 16:55 | 18.42 | 0.246 | 0.215 | 4.65 | 0.12 | 0.16 | 1 | 0.971 | 8.72 | -101.8 | 0.9 | 9.7 | 5.4 | 113 | 10.6 | 1 | -82.8504 | 41.8647
2014-09-24 16:55 | 18.44 | 0.246 | 0.215 | 4.65 | 0.12 | 0.16 | 1 | 1.103 | 8.72 | -102 | 1.1 | 5.5 | 1.4 | 113.4 | 10.64 | 1 | -82.8504 | 41.8647
2014-09-24 16:55 | 18.44 | 0.245 | 0.214 | 4.67 | 0.12 | 0.159 | 1 | 1.278 | 8.72 | -101.8 | 1.8 | 6 | 8.3 | 113.7 | 10.66 | 1 | -82.8504 | 41.8647
2014-09-24 16:55 | 18.45 | 0.246 | 0.215 | 4.65 | 0.12 | 0.16 | 1 | 1.495 | 8.72 | -101.7 | 1.2 | 5.4 | 6.9 | 113.7 | 10.66 | 1 | -82.8504 | 41.8647
2014-09-24 16:55 | 18.45 | 0.246 | 0.215 | 4.65 | 0.12 | 0.16 | 1 | 1.744 | 8.71 | -101.6 | 1.2 | 5.6 | 7.7 | 114 | 10.69 | 1 | -82.8504 | 41.8647
2014-09-24 16:55 | 18.45 | 0.246 | 0.215 | 4.65 | 0.12 | 0.16 | 1 | 1.896 | 8.72 | -101.9 | 0.9 | 7 | 7.8 | 114.1 | 10.7 | 1 | -82.8504 | 41.8647
2014-09-24 16:55 | 18.46 | 0.246 | 0.215 | 4.65 | 0.12 | 0.16 | 1 | 2.139 | 8.72 | -101.8 | 1.5 | 8.8 | 10.5 | 114.1 | 10.69 | 1 | -82.8504 | 41.8647
2014-09-24 16:55 | 18.46 | 0.246 | 0.215 | 4.65 | 0.12 | 0.16 | 1 | 2.334 | 8.72 | -102 | 0.8 | 8.2 | 5.1 | 114.1 | 10.7 | 1 | -82.8504 | 41.8647
2014-09-24 16:55 | 18.46 | 0.246 | 0.215 | 4.65 | 0.12 | 0.16 | 1 | 2.456 | 8.73 | -102.3 | 1 | 5.4 | 5.3 | 114.3 | 10.71 | 1 | -82.8504 | 41.8647
2014-09-24 16:55 | 18.46 | 0.246 | 0.215 | 4.65 | 0.12 | 0.16 | 1 | 2.822 | 8.73 | -102.2 | 0.7 | 5.5 | 8.1 | 114.1 | 10.69 | 1 | -82.8504 | 41.8647
2014-09-24 16:55 | 18.46 | 0.246 | 0.215 | 4.65 | 0.12 | 0.16 | 1 | 3.035 | 8.73 | -102.4 | 0.7 | 6.8 | 6.8 | 113.9 | 10.67 | 1 | -82.8504 | 41.8647
2014-09-24 16:55 | 18.46 | 0.245 | 0.214 | 4.66 | 0.12 | 0.159 | 1 | 3.087 | 8.73 | -102.5 | 0.7 | 5.5 | 7.5 | 113.9 | 10.67 | 1 | -82.8504 | 41.8647
2014-09-24 16:55 | 18.46 | 0.246 | 0.215 | 4.65 | 0.12 | 0.16 | 1 | 3.41 | 8.72 | -102 | 1.2 | 8.9 | 6.9 | 114.2 | 10.71 | 1 | -82.8504 | 41.8647
2014-09-24 16:55 | 18.46 | 0.246 | 0.215 | 4.65 | 0.12 | 0.16 | 1 | 3.565 | 8.73 | -102.2 | 0.5 | 5.5 | 5.8 | 114.1 | 10.7 | 1 | -82.8504 | 41.8647
2014-09-24 16:55 | 18.47 | 0.246 | 0.215 | 4.64 | 0.12 | 0.16 | 1 | 3.59 | 8.73 | -102.4 | 0.9 | 5.5 | 7 | 114.4 | 10.72 | 1 | -82.8504 | 41.8647
2014-09-24 16:55 | 18.46 | 0.246 | 0.215 | 4.65 | 0.12 | 0.16 | 1 | 3.939 | 8.72 | -102.1 | 1.2 | 5.2 | 7.1 | 114.6 | 10.74 | 1 | -82.8504 | 41.8647
2014-09-24 16:55 | 18.46 | 0.246 | 0.215 | 4.65 | 0.12 | 0.16 | 1 | 4.066 | 8.73 | -102.5 | 0.4 | 18.2 | 7.1 | 114.5 | 10.73 | 1 | -82.8504 | 41.8647
2014-09-24 16:55 | 18.46 | 0.246 | 0.215 | 4.65 | 0.12 | 0.16 | 1 | 4.082 | 8.73 | -102.7 | 1 | 10.7 | 5.4 | 114.5 | 10.73 | 1 | -82.8505 | 41.8647
2014-09-24 16:55 | 18.46 | 0.246 | 0.215 | 4.65 | 0.12 | 0.16 | 1 | 4.371 | 8.73 | -102.5 | 0.8 | 9.6 | 6.7 | 114.5 | 10.73 | 1 | -82.8505 | 41.8647
2014-09-24 16:55 | 18.46 | 0.246 | 0.215 | 4.65 | 0.12 | 0.16 | 1 | 4.506 | 8.73 | -102.6 | 0.2 | 7 | 10 | 114.5 | 10.73 | 1 | -82.8505 | 41.8648
2014-09-24 16:55 | 18.46 | 0.245 | 0.214 | 4.66 | 0.12 | 0.159 | 1 | 4.574 | 8.74 | -102.8 | 0.8 | 4.8 | 5 | 114.4 | 10.73 | 1 | -82.8505 | 41.8648
2014-09-24 16:56 | 18.45 | 0.246 | 0.215 | 4.65 | 0.12 | 0.16 | 1 | 4.773 | 8.74 | -102.8 | 1.4 | 7.2 | 4.7 | 114.6 | 10.75 | 1 | -82.8505 | 41.8648
2014-09-24 16:56 | 18.45 | 0.246 | 0.215 | 4.65 | 0.12 | 0.16 | 1 | 4.993 | 8.74 | -102.9 | 1.1 | 7.4 | 6.6 | 114.4 | 10.73 | 1 | -82.8505 | 41.8648
2014-09-24 16:56 | 18.45 | 0.245 | 0.214 | 4.67 | 0.12 | 0.159 | 1 | 5.165 | 8.74 | -102.8 | 0.7 | 7.4 | 2.6 | 114.6 | 10.74 | 1 | -82.8505 | 41.8648
2014-09-24 16:56 | 18.45 | 0.246 | 0.215 | 4.65 | 0.12 | 0.16 | 1 | 5.299 | 8.73 | -102.7 | 0.7 | 6.7 | 5.1 | 114.4 | 10.72 | 1 | -82.8505 | 41.8648
2014-09-24 16:56 | 18.45 | 0.246 | 0.215 | 4.65 | 0.12 | 0.16 | 1 | 5.436 | 8.74 | -102.9 | 0.5 | 7 | 4.9 | 114.4 | 10.73 | 1 | -82.8505 | 41.8648
2014-09-24 16:56 | 18.45 | 0.246 | 0.215 | 4.65 | 0.12 | 0.16 | 1 | 5.616 | 8.73 | -102.6 | 0.6 | 11.1 | 5.2 | 114 | 10.68 | 1 | -82.8505 | 41.8648
2014-09-24 16:56 | 18.45 | 0.246 | 0.215 | 4.65 | 0.12 | 0.16 | 1 | 5.76 | 8.73 | -102.6 | 0.7 | 6 | 4.5 | 114.1 | 10.7 | 1 | -82.8505 | 41.8648
2014-09-24 16:56 | 18.45 | 0.246 | 0.215 | 4.65 | 0.12 | 0.16 | 1 | 6.009 | 8.73 | -102.7 | 1.1 | 7.6 | 9.9 | 114.1 | 10.7 | 1 | -82.8505 | 41.8648
2014-09-24 16:56 | 18.45 | 0.245 | 0.214 | 4.67 | 0.12 | 0.159 | 1 | 6.216 | 8.73 | -102.7 | 0.7 | 10.1 | 6.6 | 113.7 | 10.66 | 1 | -82.8505 | 41.8648
2014-09-24 16:56 | 18.44 | 0.244 | 0.213 | 4.69 | 0.12 | 0.159 | 1 | 6.312 | 8.73 | -102.2 | 1.1 | 5.4 | 5.5 | 113.9 | 10.68 | 1 | -82.8505 | 41.8648
2014-09-24 16:56 | 18.38 | 0.245 | 0.214 | 4.67 | 0.12 | 0.159 | 1 | 6.557 | 8.71 | -101.3 | 1.4 | 4.8 | 5.8 | 113.9 | 10.69 | 1 | -82.8505 | 41.8648
2014-09-24 16:56 | 18.33 | 0.243 | 0.212 | 4.72 | 0.12 | 0.158 | 1 | 6.826 | 8.7 | -100.7 | 0.4 | 9.9 | 5.1 | 114 | 10.71 | 1 | -82.8505 | 41.8648
2014-09-24 16:56 | 18.29 | 0.243 | 0.212 | 4.72 | 0.12 | 0.158 | 1 | 6.874 | 8.69 | -100.2 | 0.7 | 5.6 | 2.4 | 113.9 | 10.72 | 1 | -82.8505 | 41.8648
2014-09-24 16:56 | 18.25 | 0.243 | 0.212 | 4.72 | 0.12 | 0.158 | 1 | 6.883 | 8.69 | -100.1 | 0.8 | 5.2 | 5.3 | 113.7 | 10.7 | 1 | -82.8505 | 41.8648
2014-09-24 16:56 | 18.23 | 0.242 | 0.211 | 4.75 | 0.12 | 0.157 | 1 | 7.16 | 8.68 | -99.4 | 1 | 5.2 | 6.6 | 113.7 | 10.71 | 1 | -82.8505 | 41.8648
2014-09-24 16:56 | 18.18 | 0.241 | 0.21 | 4.77 | 0.12 | 0.157 | 1 | 7.351 | 8.66 | -98.3 | 0.7 | 7 | 5.7 | 113.1 | 10.66 | 1 | -82.8505 | 41.8648
2014-09-24 16:56 | 18.14 | 0.24 | 0.209 | 4.79 | 0.12 | 0.156 | 1 | 7.367 | 8.65 | -97.8 | 1 | 4.8 | 5.8 | 113 | 10.66 | 1 | -82.8505 | 41.8648
2014-09-24 16:56 | 18.1 | 0.24 | 0.208 | 4.8 | 0.12 | 0.156 | 1 | 7.453 | 8.64 | -97.4 | 0.5 | 4.7 | 5.6 | 112.4 | 10.61 | 1 | -82.8505 | 41.8648
2014-09-24 16:56 | 18.07 | 0.24 | 0.208 | 4.8 | 0.12 | 0.156 | 1 | 7.645 | 8.64 | -97.1 | 0.5 | 4.1 | 4.8 | 112.5 | 10.63 | 1 | -82.8505 | 41.8648
2014-09-24 16:56 | 18.05 | 0.239 | 0.207 | 4.82 | 0.12 | 0.155 | 1 | 7.845 | 8.62 | -96.1 | 0.5 | 4.5 | 7.6 | 112.1 | 10.6 | 1 | -82.8505 | 41.8648
2014-09-24 16:56 | 18.03 | 0.239 | 0.207 | 4.83 | 0.12 | 0.155 | 1 | 7.961 | 8.61 | -95.5 | 1.5 | 4.5 | 7.2 | 111.6 | 10.55 | 1 | -82.8505 | 41.8648
2014-09-24 16:56 | 18.01 | 0.238 | 0.206 | 4.85 | 0.11 | 0.155 | 1 | 7.974 | 8.61 | -95.3 | 1.4 | 4.6 | 7 | 111.1 | 10.51 | 1 | -82.8505 | 41.8648
2014-09-24 16:56 | 17.99 | 0.239 | 0.207 | 4.83 | 0.12 | 0.155 | 1 | 8.014 | 8.61 | -95 | 0.4 | 8.4 | 6 | 110.7 | 10.48 | 1 | -82.8506 | 41.8648
2014-09-24 16:56 | 17.97 | 0.238 | 0.206 | 4.85 | 0.11 | 0.155 | 1 | 8.355 | 8.59 | -94.4 | 1.3 | 4.6 | 4.3 | 110.8 | 10.49 | 1 | -82.8506 | 41.8648
2014-09-24 16:56 | 17.96 | 0.239 | 0.207 | 4.83 | 0.12 | 0.155 | 1 | 8.379 | 8.58 | -93.7 | 0.4 | 4.4 | 9.3 | 110.4 | 10.46 | 1 | -82.8506 | 41.8648
2014-09-24 16:56 | 17.95 | 0.239 | 0.207 | 4.84 | 0.12 | 0.155 | 1 | 8.411 | 8.58 | -93.4 | 0.2 | 4.5 | 5.7 | 110.1 | 10.43 | 1 | -82.8506 | 41.8648
2014-09-24 16:56 | 17.94 | 0.239 | 0.207 | 4.84 | 0.12 | 0.155 | 1 | 8.671 | 8.57 | -92.9 | 1.4 | 5.3 | 9.1 | 109.5 | 10.37 | 1 | -82.8506 | 41.8648
2014-09-24 16:56 | 17.94 | 0.239 | 0.207 | 4.84 | 0.12 | 0.155 | 1 | 8.804 | 8.57 | -92.7 | 0.5 | 4.6 | 6.1 | 109.1 | 10.33 | 1 | -82.8506 | 41.8648
2014-09-24 16:56 | 17.93 | 0.239 | 0.207 | 4.84 | 0.12 | 0.155 | 1 | 8.94 | 8.56 | -92.3 | 1.1 | 5.7 | 5 | 108.9 | 10.32 | 1 | -82.8506 | 41.8649
2014-09-24 16:56 | 17.93 | 0.238 | 0.206 | 4.86 | 0.11 | 0.155 | 1 | 9.028 | 8.56 | -92.3 | 1 | 4.8 | 4.7 | 108.9 | 10.32 | 1 | -82.8506 | 41.8649
2014-09-24 16:56 | 17.93 | 0.239 | 0.207 | 4.84 | 0.12 | 0.155 | 1 | 8.949 | 8.56 | -92.2 | 1 | 5 | 6.7 | 108.9 | 10.32 | 1 | -82.8506 | 41.8649
2014-09-24 16:56 | 17.93 | 0.239 | 0.207 | 4.84 | 0.12 | 0.155 | 1 | 9.106 | 8.55 | -92 | 0.5 | 5 | 2.4 | 108.6 | 10.29 | 1 | -82.8506 | 41.8649
2014-09-24 16:56 | 17.93 | 0.239 | 0.207 | 4.84 | 0.12 | 0.155 | 1 | 9.354 | 8.54 | -91.3 | 0.2 | 4.9 | 3.5 | 107.8 | 10.21 | 1 | -82.8506 | 41.8649
2014-09-24 16:56 | 17.93 | 0.239 | 0.207 | 4.84 | 0.12 | 0.155 | 1 | 9.225 | 8.54 | -91.4 | 1 | 6 | 2.4 | 107.8 | 10.21 | 1 | -82.8506 | 41.8649
2014-09-24 16:56 | 17.93 | 0.239 | 0.207 | 4.84 | 0.12 | 0.155 | 1 | 9.335 | 8.54 | -91.4 | 0.4 | 5.1 | 7.3 | 107.5 | 10.18 | 1 | -82.8507 | 41.8649
2014-09-24 16:56 | 17.93 | 0.239 | 0.207 | 4.84 | 0.12 | 0.155 | 1 | 9.541 | 8.54 | -91.3 | 0.8 | 5.9 | 3.2 | 107.4 | 10.17 | 1 | -82.8507 | 41.8649
2014-09-24 16:56 | 17.93 | 0.239 | 0.207 | 4.84 | 0.12 | 0.155 | 1 | 9.604 | 8.54 | -91.1 | 1.5 | 5 | 5.2 | 107 | 10.14 | 1 | -82.8506 | 41.8649
2014-09-24 16:56 | 17.93 | 0.239 | 0.207 | 4.84 | 0.12 | 0.155 | 1 | 9.659 | 8.54 | -91.2 | 1 | 5.8 | 3.8 | 106.7 | 10.11 | 1 | -82.8506 | 41.8649
2014-09-24 16:56 | 17.93 | 0.239 | 0.207 | 4.84 | 0.12 | 0.155 | 1 | 9.779 | 8.54 | -91.1 | 1.3 | 5 | 5.7 | 106.6 | 10.1 | 1 | -82.8506 | 41.8649
2014-09-24 16:56 | 17.93 | 0.239 | 0.207 | 4.84 | 0.12 | 0.155 | 1 | 9.999 | 8.54 | -91 | 0.8 | 4.6 | 3.3 | 106.8 | 10.12 | 1 | -82.8506 | 41.8649
2014-09-24 16:56 | 17.93 | 0.239 | 0.207 | 4.84 | 0.12 | 0.155 | 1 | 10.034 | 8.53 | -90.8 | 1.7 | 5.3 | 3.6 | 106.8 | 10.12 | 1 | -82.8507 | 41.8649
2014-09-24 16:56 | 17.93 | 0.239 | 0.207 | 4.84 | 0.12 | 0.155 | 1 | 9.97 | 8.53 | -90.8 | 0.9 | 5.1 | 5.7 | 106.4 | 10.08 | 1 | -82.8507 | 41.8649
2014-09-24 16:56 | 17.93 | 0.239 | 0.207 | 4.84 | 0.12 | 0.155 | 1 | 10.263 | 8.53 | -90.4 | 1.1 | 4.7 | 5.2 | 106.2 | 10.07 | 1 | -82.8507 | 41.8649
2014-09-24 16:56 | 17.92 | 0.239 | 0.207 | 4.84 | 0.12 | 0.155 | 1 | 10.42 | 8.52 | -90.3 | 0.7 | 5.1 | 5 | 106.2 | 10.06 | 1 | -82.8507 | 41.8649
2014-09-24 16:56 | 17.92 | 0.239 | 0.207 | 4.84 | 0.12 | 0.155 | 1 | 10.266 | 8.53 | -90.5 | 0.9 | 4.3 | 0.4 | 106.1 | 10.05 | 1 | -82.8506 | 41.8649
2014-09-24 16:56 | 17.92 | 0.238 | 0.206 | 4.86 | 0.11 | 0.155 | 1 | 10.416 | 8.53 | -90.4 | 0.3 | 5.2 | 6.5 | 106.1 | 10.05 | 1 | -82.8506 | 41.8649
2014-09-24 16:56 | 17.93 | 0.239 | 0.207 | 4.84 | 0.12 | 0.155 | 1 | 10.66 | 8.52 | -90.2 | 0.1 | 5.1 | 5.1 | 105.8 | 10.03 | 1 | -82.8506 | 41.8649
2014-09-24 16:56 | 17.92 | 0.238 | 0.206 | 4.86 | 0.11 | 0.155 | 1 | 10.484 | 8.52 | -90.2 | 1.1 | 4.9 | 4.8 | 105.7 | 10.02 | 1 | -82.8506 | 41.8649
2014-09-24 16:56 | 17.92 | 0.239 | 0.207 | 4.84 | 0.12 | 0.155 | 1 | 10.562 | 8.52 | -90.1 | 0.4 | 5 | 4.7 | 106.2 | 10.06 | 1 | -82.8506 | 41.8649
2014-09-24 16:56 | 17.92 | 0.239 | 0.207 | 4.84 | 0.12 | 0.155 | 1 | 10.995 | 8.52 | -89.9 | 0.5 | 4.9 | 4.9 | 106.2 | 10.06 | 1 | -82.8506 | 41.8649
2014-09-24 16:56 | 17.93 | 0.239 | 0.207 | 4.84 | 0.12 | 0.155 | 1 | 11.169 | 8.52 | -89.8 | 0.5 | 7.5 | 7.3 | 106.3 | 10.08 | 1 | -82.8506 | 41.8649
2014-09-24 16:56 | 17.92 | 0.238 | 0.206 | 4.86 | 0.11 | 0.155 | 1 | 10.789 | 8.52 | -89.9 | 0.7 | 5 | 5.5 | 105.8 | 10.03 | 1 | -82.8506 | 41.8649
2014-09-24 16:56 | 17.92 | 0.239 | 0.207 | 4.84 | 0.12 | 0.155 | 1 | 10.915 | 8.52 | -89.8 | 0.6 | 4.6 | 4.6 | 106 | 10.05 | 1 | -82.8507 | 41.8649
2014-09-24 16:56 | 17.92 | 0.239 | 0.207 | 4.84 | 0.12 | 0.155 | 1 | 10.355 | 8.52 | -89.9 | 1.1 | 5 | 5.7 | 105.9 | 10.04 | 1 | -82.8507 | 41.8649
2014-09-24 16:56 | 17.93 | 0.239 | 0.207 | 4.84 | 0.12 | 0.155 | 1 | 9.526 | 8.52 | -90 | 0.9 | 5 | 3.7 | 105.8 | 10.02 | 1 | -82.8507 | 41.8649
2014-09-24 16:56 | 17.93 | 0.239 | 0.207 | 4.84 | 0.12 | 0.155 | 1 | 8.565 | 8.52 | -89.9 | 0.7 | 4.8 | 4.2 | 105.6 | 10.01 | 1 | -82.8507 | 41.8649
2014-09-24 16:56 | 17.93 | 0.239 | 0.207 | 4.84 | 0.12 | 0.155 | 1 | 7.722 | 8.52 | -89.9 | 1.1 | 4.6 | 6.5 | 105.4 | 9.99 | 1 | -82.8507 | 41.8649
2014-09-24 16:56 | 17.93 | 0.24 | 0.208 | 4.82 | 0.12 | 0.156 | 1 | 6.956 | 8.52 | -90.2 | 0.8 | 5.1 | 4.5 | 105.4 | 9.98 | 1 | -82.8507 | 41.8649
2014-09-24 16:56 | 17.98 | 0.242 | 0.21 | 4.77 | 0.12 | 0.157 | 1 | 6.045 | 8.54 | -91.2 | 0.4 | 4.9 | 3.4 | 106 | 10.03 | 1 | -82.8507 | 41.8649
2014-09-24 16:56 | 18.07 | 0.246 | 0.213 | 4.69 | 0.12 | 0.16 | 1 | 5.172 | 8.57 | -92.7 | 1 | 7.2 | 5.5 | 106.1 | 10.03 | 1 | -82.8507 | 41.8649
2014-09-24 16:56 | 18.23 | 0.247 | 0.215 | 4.65 | 0.12 | 0.161 | 1 | 4.583 | 8.6 | -95.1 | 1 | 7.1 | 6.5 | 106.3 | 10.01 | 1 | -82.8507 | 41.8649
2014-09-24 16:57 | 18.37 | 0.247 | 0.216 | 4.64 | 0.12 | 0.161 | 1 | 3.754 | 8.64 | -97 | 1.2 | 8.3 | 9.6 | 106.6 | 10.01 | 1 | -82.8507 | 41.8649
2014-09-24 16:57 | 18.44 | 0.246 | 0.215 | 4.65 | 0.12 | 0.16 | 1 | 2.98 | 8.65 | -98.1 | 0.8 | 5.7 | 6.5 | 106.9 | 10.02 | 1 | -82.8507 | 41.8649
2014-09-24 16:57 | 18.46 | 0.246 | 0.215 | 4.65 | 0.12 | 0.16 | 1 | 2.454 | 8.67 | -99.2 | 0.7 | 5.8 | 8.8 | 107.3 | 10.05 | 1 | -82.8507 | 41.8649
2014-09-24 16:57 | 18.47 | 0.246 | 0.215 | 4.64 | 0.12 | 0.16 | 1 | 1.655 | 8.68 | -99.7 | 0.8 | 6.6 | 7.5 | 107.8 | 10.1 | 1 | -82.8507 | 41.8649
2014-09-24 16:57 | 18.48 | 0.246 | 0.215 | 4.64 | 0.12 | 0.16 | 1 | 1.241 | 8.69 | -100.1 | 0.5 | 6.6 | 7.3 | 108.3 | 10.15 | 1 | -82.8507 | 41.8649
2014-09-24 16:57 | 18.48 | 0.246 | 0.215 | 4.64 | 0.12 | 0.16 | 1 | 0.984 | 8.7 | -100.9 | 1 | 5.1 | 7.5 | 108.7 | 10.18 | 1 | -82.8507 | 41.8649
2014-09-24 16:57 | 18.48 | 0.245 | 0.214 | 4.66 | 0.12 | 0.159 | 1 | 0.235 | 8.72 | -101.7 | 0.8 | 10.8 | 5.3 | 109.3 | 10.24 | 1 | -82.8507 | 41.8649
2014-09-24 16:57 | 18.49 | 0.245 | 0.215 | 4.66 | 0.12 | 0.159 | 1 | 0.36 | 8.71 | -101.2 | 1.3 | 7.2 | 6.8 | 109.8 | 10.29 | 1 | -82.8507 | 41.8649
2014-09-24 16:57 | 18.49 | 0.246 | 0.215 | 4.64 | 0.12 | 0.16 | 1 | 0.196 | 8.72 | -101.9 | 1 | 12 | 5.4 | 110.3 | 10.33 | 1 | -82.8507 | 41.8649
2014-09-24 16:57 | 18.5 | 0.01 | 0.009 | 114.17 | 0.01 | 0.006 | 1 | 0.189 | 8.65 | -97.8 | 1.4 | 1.6 | 5.2 | 110.6 | 10.36 | 1 | -82.8507 | 41.8649
2014-09-24 16:57 | 18.43 | 0.01 | 0.009 | 114.35 | 0.01 | 0.006 | 1 | 0.188 | 8.69 | -100.1 | 1 | 1.3 | 1.4 | 110.8 | 10.4 | 1 | -82.8507 | 41.8649
2014-09-24 16:57 | 18.36 | 0.007 | 0.006 | 163.61 | 0 | 0.005 | 1 | 0.191 | 8.73 | -102.7 | 0.5 | 8 | 3.8 | 111.1 | 10.44 | 1 | -82.8507 | 41.8649
2014-09-24 16:57 | 18.25 | 0.009 | 0.008 | 127.56 | 0.01 | 0.006 | 1 | 0.202 | 8.7 | -100.7 | 1.1 | 142 | 3.7 | 110.9 | 10.44 | 1 | -82.8507 | 41.8649
2014-09-24 16:57 | 18.09 | 0.007 | 0.006 | 164.58 | 0 | 0.005 | 1 | 0.201 | 8.68 | -99.6 | 0.4 | 1 | 5.7 | 111.3 | 10.52 | 1 | -82.8507 | 41.8649
2014-09-24 16:57 | 17.88 | 0.005 | 0.004 | 231.48 | 0 | 0.003 | 1 | 0.202 | 8.62 | -95.9 | -0.7 | 0.8 | 1.6 | 112.1 | 10.64 | 1 | -82.8507 | 41.8649
2014-09-24 16:57 | 17.82 | 0.009 | 0.008 | 128.77 | 0.01 | 0.006 | 1 | 0.202 | 8.64 | -97.2 | 0 | 43.3 | 6.1 | 111.9 | 10.63 | 1 | -82.8507 | 41.8649
2014-09-24 16:57 | 17.87 | 0.006 | 0.005 | 192.94 | 0 | 0.004 | 1 | 0.203 | 8.59 | -94.2 | -0.5 | 40.3 | 10 | 111.3 | 10.57 | 1 | -82.8507 | 41.8649
2014-09-24 16:57 | 17.89 | 0.005 | 0.004 | 231.43 | 0 | 0.003 | 1 | 0.203 | 8.57 | -92.8 | -0.4 | 40.9 | 7 | 110.4 | 10.48 | 1 | -82.8507 | 41.8649
2014-09-24 16:57 | 17.9 | 0.005 | 0.004 | 231.38 | 0 | 0.003 | 1 | 0.204 | 8.55 | -92 | -1.2 | 37.5 | 9.7 | 110.7 | 10.5 | 1 | -82.8507 | 41.8649
2014-09-24 16:57 | 17.91 | 0.005 | 0.004 | 231.33 | 0 | 0.003 | 1 | 0.202 | 8.54 | -91.4 | -1.6 | 37.3 | 6 | 110 | 10.43 | 1 | -82.8507 | 41.8649
2014-09-24 16:57 | 17.91 | 0.005 | 0.004 | 231.33 | 0 | 0.003 | 1 | 0.204 | 8.53 | -90.8 | -2.6 | 43.1 | 6.8 | 109.1 | 10.34 | 1 | -82.8507 | 41.8649

## 09242014154825.dat
Site: YSI Sonde | Device Type: 4 | PCB Serial No: 00000000 | User Serial No: 0001AB6D | Version: 3.00 | Sampling Rate: 60 seconds
Date/Time | Temperature | Specific Cond | Conductivity | Resistivity | Salinity | TDS | Density | Depth | pH | pH | PAR2 | Turbidity+ | Chlorophyll | Optical DO | Optical DO | GPS Quality | Longitude | Latitude
Excel Serial Format | °C | mS/cm | mS/cm | KOhm.cm | PPT | g/L | g/cm3 | meters | pH | mV | uMoles | NTU | ug/L | % | mg/l |  | ° | °
2014-09-24 15:59 | 18.14 | 0.169 | 0.147 | 6.81 | 0.08 | 0.11 | 1 | 0.238 | 8.41 | -83.8 | 0.6 | 10.1 | 16.1 | 104.3 | 9.84 | 1 | -82.8517 | 41.9643
2014-09-24 15:59 | 18.21 | 0.016 | 0.014 | 71.81 | 0.01 | 0.01 | 1 | 0.206 | 8.22 | -72.8 | 0.8 | 74.2 | 173.4 | 103.8 | 9.79 | 1 | -82.8517 | 41.9643
2014-09-24 15:59 | 18.21 | 0.016 | 0.014 | 71.81 | 0.01 | 0.01 | 1 | 0.205 | 8.39 | -82.6 | -5.8 | 3.2 | 129.7 | 104.1 | 9.82 | 1 | -82.8517 | 41.9643
2014-09-24 15:59 | 18.23 | 0.007 | 0.006 | 164.07 | 0 | 0.005 | 1 | 0.207 | 8.39 | -82.3 | 0.7 | -1.2 | 93.1 | 104 | 9.8 | 1 | -82.8517 | 41.9643
2014-09-24 15:59 | 18.25 | 0.134 | 0.117 | 8.57 | 0.06 | 0.087 | 1 | 0.209 | 8.38 | -82.1 | 0.4 | 7.4 | 16.7 | 104.2 | 9.81 | 1 | -82.8517 | 41.9643
2014-09-24 15:59 | 18.27 | 0.168 | 0.146 | 6.83 | 0.08 | 0.109 | 1 | 0.374 | 8.4 | -83 | 0.5 | 118.7 | 5.3 | 104.2 | 9.81 | 1 | -82.8517 | 41.9643
2014-09-24 15:59 | 18.28 | 0.229 | 0.2 | 5.01 | 0.11 | 0.149 | 1 | 0.446 | 8.4 | -83.1 | 0.5 | 7.8 | 5.6 | 104.5 | 9.83 | 1 | -82.8517 | 41.9644
2014-09-24 15:59 | 18.29 | 0.228 | 0.199 | 5.03 | 0.11 | 0.148 | 1 | 0.543 | 8.4 | -83.3 | 1.1 | 7.3 | 6.3 | 104.4 | 9.82 | 1 | -82.8517 | 41.9644
2014-09-24 16:00 | 18.29 | 0.229 | 0.2 | 5.01 | 0.11 | 0.149 | 1 | 0.777 | 8.4 | -83.1 | 0.6 | 8.1 | 6.3 | 104.4 | 9.82 | 1 | -82.8517 | 41.9644
2014-09-24 16:00 | 18.28 | 0.228 | 0.199 | 5.03 | 0.11 | 0.148 | 1 | 0.907 | 8.39 | -82.8 | 0.3 | 7.7 | 8.1 | 104.5 | 9.83 | 1 | -82.8517 | 41.9644
2014-09-24 16:00 | 18.28 | 0.228 | 0.199 | 5.03 | 0.11 | 0.148 | 1 | 1.035 | 8.39 | -82.6 | 0.3 | 7.5 | 5.7 | 104.3 | 9.81 | 1 | -82.8516 | 41.9645
2014-09-24 16:00 | 18.27 | 0.229 | 0.2 | 5.01 | 0.11 | 0.149 | 1 | 1.231 | 8.39 | -82.8 | 1.1 | 7.2 | 5.7 | 104.1 | 9.8 | 1 | -82.8516 | 41.9645
2014-09-24 16:00 | 18.28 | 0.228 | 0.199 | 5.03 | 0.11 | 0.148 | 1 | 1.356 | 8.4 | -83 | 1 | 7.7 | 8.3 | 103.7 | 9.75 | 1 | -82.8517 | 41.9645
2014-09-24 16:00 | 18.28 | 0.228 | 0.199 | 5.03 | 0.11 | 0.148 | 1 | 1.58 | 8.4 | -83 | 0.7 | 7.4 | 5.6 | 103.5 | 9.74 | 1 | -82.8517 | 41.9645
2014-09-24 16:00 | 18.28 | 0.228 | 0.199 | 5.03 | 0.11 | 0.148 | 1 | 1.647 | 8.4 | -83.2 | 0.9 | 8.1 | 5.1 | 103.6 | 9.75 | 1 | -82.8517 | 41.9644
2014-09-24 16:00 | 18.27 | 0.228 | 0.199 | 5.03 | 0.11 | 0.148 | 1 | 1.827 | 8.4 | -83 | 0.9 | 7.8 | 6.9 | 103.7 | 9.76 | 1 | -82.8517 | 41.9644
2014-09-24 16:00 | 18.26 | 0.228 | 0.199 | 5.03 | 0.11 | 0.148 | 1 | 2.116 | 8.4 | -83.1 | 0.8 | 7.9 | 5.7 | 103.8 | 9.77 | 1 | -82.8517 | 41.9644
2014-09-24 16:00 | 18.26 | 0.228 | 0.199 | 5.03 | 0.11 | 0.148 | 1 | 2.044 | 8.4 | -83.4 | 0.3 | 8.6 | 3.8 | 103.7 | 9.76 | 1 | -82.8517 | 41.9644
2014-09-24 16:00 | 18.26 | 0.228 | 0.199 | 5.03 | 0.11 | 0.148 | 1 | 2.292 | 8.41 | -83.5 | 1 | 8 | 6.7 | 103.5 | 9.74 | 1 | -82.8517 | 41.9644
2014-09-24 16:00 | 18.26 | 0.228 | 0.199 | 5.03 | 0.11 | 0.148 | 1 | 2.471 | 8.4 | -83.2 | 0.4 | 7.5 | 5.5 | 103.2 | 9.72 | 1 | -82.8517 | 41.9644
2014-09-24 16:00 | 18.25 | 0.228 | 0.199 | 5.04 | 0.11 | 0.148 | 1 | 2.587 | 8.4 | -83.3 | 0.4 | 7.4 | 3.7 | 103.3 | 9.73 | 1 | -82.8517 | 41.9644
2014-09-24 16:00 | 18.25 | 0.229 | 0.199 | 5.01 | 0.11 | 0.149 | 1 | 2.825 | 8.4 | -83.2 | 0.3 | 7.1 | 7 | 103.5 | 9.74 | 1 | -82.8517 | 41.9644
2014-09-24 16:00 | 18.26 | 0.228 | 0.199 | 5.03 | 0.11 | 0.148 | 1 | 2.793 | 8.4 | -83.4 | 0.4 | 7.3 | 5 | 103.3 | 9.72 | 1 | -82.8517 | 41.9644
2014-09-24 16:00 | 18.27 | 0.229 | 0.2 | 5.01 | 0.11 | 0.149 | 1 | 3.012 | 8.4 | -83.3 | 0.6 | 7.3 | 7.6 | 103.4 | 9.73 | 1 | -82.8517 | 41.9644
2014-09-24 16:00 | 18.28 | 0.228 | 0.199 | 5.03 | 0.11 | 0.148 | 1 | 3.18 | 8.4 | -83.4 | 1 | 7 | 6.7 | 103.5 | 9.73 | 1 | -82.8517 | 41.9644
2014-09-24 16:00 | 18.24 | 0.228 | 0.199 | 5.04 | 0.11 | 0.148 | 1 | 3.214 | 8.4 | -83.3 | 0.1 | 8.8 | 5 | 103.5 | 9.74 | 1 | -82.8517 | 41.9644
2014-09-24 16:00 | 18.23 | 0.228 | 0.199 | 5.04 | 0.11 | 0.148 | 1 | 3.357 | 8.4 | -83.4 | 1.2 | 7.7 | 4.6 | 103.3 | 9.73 | 1 | -82.8518 | 41.9644
2014-09-24 16:00 | 18.21 | 0.228 | 0.198 | 5.04 | 0.11 | 0.148 | 1 | 3.526 | 8.41 | -83.5 | 0.9 | 8.6 | 6.8 | 103.3 | 9.73 | 1 | -82.8518 | 41.9644
2014-09-24 16:00 | 18.21 | 0.228 | 0.198 | 5.04 | 0.11 | 0.148 | 1 | 3.708 | 8.4 | -83.4 | 0.8 | 7.7 | 5.8 | 103.1 | 9.71 | 1 | -82.8518 | 41.9644
2014-09-24 16:00 | 18.19 | 0.228 | 0.198 | 5.04 | 0.11 | 0.148 | 1 | 3.738 | 8.41 | -83.5 | 1.1 | 7.4 | 4.5 | 102.9 | 9.69 | 1 | -82.8518 | 41.9644
2014-09-24 16:00 | 18.18 | 0.228 | 0.198 | 5.04 | 0.11 | 0.148 | 1 | 3.813 | 8.41 | -83.5 | 0.5 | 8.3 | 4.5 | 102.9 | 9.7 | 1 | -82.8519 | 41.9643
2014-09-24 16:00 | 18.17 | 0.228 | 0.198 | 5.04 | 0.11 | 0.148 | 1 | 4.035 | 8.41 | -83.4 | 0.8 | 7.9 | 4.2 | 102.7 | 9.69 | 1 | -82.8519 | 41.9643
2014-09-24 16:00 | 18.12 | 0.228 | 0.198 | 5.05 | 0.11 | 0.148 | 1 | 4.165 | 8.4 | -83.3 | 0.6 | 7.1 | 5.3 | 102.7 | 9.7 | 1 | -82.8519 | 41.9643
2014-09-24 16:00 | 18.06 | 0.228 | 0.198 | 5.06 | 0.11 | 0.148 | 1 | 4.245 | 8.4 | -83.2 | 0.3 | 8.7 | 4 | 102.8 | 9.71 | 1 | -82.8519 | 41.9643
2014-09-24 16:00 | 18.02 | 0.228 | 0.198 | 5.06 | 0.11 | 0.148 | 1 | 4.343 | 8.4 | -83.1 | 0 | 12.6 | 2.6 | 102.6 | 9.71 | 1 | -82.8519 | 41.9643
2014-09-24 16:00 | 17.99 | 0.228 | 0.197 | 5.06 | 0.11 | 0.148 | 1 | 4.466 | 8.4 | -82.9 | 1 | 7.8 | 5.2 | 102.6 | 9.71 | 1 | -82.8519 | 41.9643
2014-09-24 16:00 | 17.97 | 0.228 | 0.197 | 5.07 | 0.11 | 0.148 | 1 | 4.566 | 8.4 | -82.9 | 0.2 | 7.5 | 3.5 | 102.4 | 9.7 | 1 | -82.8519 | 41.9643
2014-09-24 16:00 | 17.96 | 0.227 | 0.196 | 5.09 | 0.11 | 0.148 | 1 | 4.575 | 8.4 | -83 | 0.7 | 7.9 | 5.5 | 102.3 | 9.68 | 1 | -82.8519 | 41.9643
2014-09-24 16:00 | 17.96 | 0.227 | 0.196 | 5.09 | 0.11 | 0.148 | 1 | 4.593 | 8.39 | -82.7 | 0.3 | 8 | 4.3 | 102.2 | 9.68 | 1 | -82.8519 | 41.9643
2014-09-24 16:00 | 17.96 | 0.228 | 0.197 | 5.07 | 0.11 | 0.148 | 1 | 4.777 | 8.39 | -82.7 | 0.5 | 7.7 | 3.9 | 102.3 | 9.68 | 1 | -82.8519 | 41.9643
2014-09-24 16:00 | 17.96 | 0.227 | 0.196 | 5.09 | 0.11 | 0.148 | 1 | 4.991 | 8.39 | -82.5 | 0.4 | 7.7 | 3.2 | 102.1 | 9.67 | 1 | -82.8519 | 41.9643
2014-09-24 16:00 | 17.94 | 0.227 | 0.196 | 5.09 | 0.11 | 0.148 | 1 | 5.06 | 8.39 | -82.4 | 0.8 | 8 | 6.9 | 101.9 | 9.65 | 1 | -82.8519 | 41.9643
2014-09-24 16:00 | 17.9 | 0.227 | 0.196 | 5.1 | 0.11 | 0.148 | 1 | 5.164 | 8.39 | -82.4 | 1 | 7.6 | 4.8 | 101.9 | 9.66 | 1 | -82.8519 | 41.9643
2014-09-24 16:00 | 17.88 | 0.227 | 0.196 | 5.1 | 0.11 | 0.148 | 1 | 5.373 | 8.39 | -82.4 | 0.5 | 7.4 | 3.7 | 101.9 | 9.66 | 1 | -82.8519 | 41.9643
2014-09-24 16:00 | 17.85 | 0.227 | 0.196 | 5.1 | 0.11 | 0.148 | 1 | 5.452 | 8.39 | -82.4 | 0.8 | 7.7 | 5.3 | 101.9 | 9.67 | 1 | -82.8519 | 41.9643
2014-09-24 16:00 | 17.83 | 0.227 | 0.196 | 5.1 | 0.11 | 0.148 | 1 | 5.476 | 8.39 | -82.4 | 0.6 | 7.8 | 4.6 | 101.5 | 9.63 | 1 | -82.8519 | 41.9643
2014-09-24 16:00 | 17.81 | 0.227 | 0.196 | 5.11 | 0.11 | 0.148 | 1 | 5.599 | 8.39 | -82.5 | 0.3 | 7.7 | 5.9 | 101.1 | 9.61 | 1 | -82.8519 | 41.9643
2014-09-24 16:00 | 17.8 | 0.227 | 0.196 | 5.11 | 0.11 | 0.148 | 1 | 5.783 | 8.39 | -82.5 | 0.6 | 7.5 | 4.2 | 100.8 | 9.58 | 1 | -82.8519 | 41.9643
2014-09-24 16:00 | 17.79 | 0.227 | 0.196 | 5.11 | 0.11 | 0.148 | 1 | 5.919 | 8.39 | -82.5 | 0.1 | 7.9 | 5 | 100.6 | 9.56 | 1 | -82.8519 | 41.9643
2014-09-24 16:00 | 17.77 | 0.227 | 0.196 | 5.11 | 0.11 | 0.148 | 1 | 6.063 | 8.39 | -82.4 | 0.5 | 10 | 4.1 | 100.7 | 9.57 | 1 | -82.8519 | 41.9643
2014-09-24 16:00 | 17.75 | 0.227 | 0.196 | 5.11 | 0.11 | 0.148 | 1 | 6.161 | 8.38 | -82 | 0.5 | 8.9 | 3.2 | 100.3 | 9.54 | 1 | -82.8519 | 41.9643
2014-09-24 16:00 | 17.73 | 0.227 | 0.195 | 5.12 | 0.11 | 0.148 | 1 | 6.339 | 8.38 | -82.1 | 0.9 | 9.8 | 4 | 100.4 | 9.55 | 1 | -82.8519 | 41.9643
2014-09-24 16:00 | 17.72 | 0.227 | 0.195 | 5.12 | 0.11 | 0.148 | 1 | 6.417 | 8.38 | -81.9 | 1.3 | 9.7 | 4.4 | 100 | 9.52 | 1 | -82.8519 | 41.9643
2014-09-24 16:00 | 17.71 | 0.227 | 0.195 | 5.12 | 0.11 | 0.148 | 1 | 6.391 | 8.38 | -82 | 0.2 | 9.8 | 6.2 | 100 | 9.52 | 1 | -82.8519 | 41.9643
2014-09-24 16:00 | 17.71 | 0.227 | 0.195 | 5.12 | 0.11 | 0.148 | 1 | 6.597 | 8.38 | -81.7 | 0.1 | 9.5 | 6.4 | 99.8 | 9.5 | 1 | -82.8519 | 41.9643
2014-09-24 16:00 | 17.7 | 0.227 | 0.195 | 5.12 | 0.11 | 0.148 | 1 | 6.797 | 8.37 | -81.5 | 0.9 | 9.3 | 5.6 | 99.6 | 9.48 | 1 | -82.8519 | 41.9643
2014-09-24 16:00 | 17.7 | 0.227 | 0.195 | 5.12 | 0.11 | 0.148 | 1 | 6.873 | 8.37 | -81.5 | 1.1 | 9 | 3.4 | 99.3 | 9.45 | 1 | -82.8519 | 41.9643
2014-09-24 16:00 | 17.7 | 0.227 | 0.195 | 5.12 | 0.11 | 0.148 | 1 | 6.907 | 8.38 | -81.6 | 0.4 | 9 | 4.2 | 99.5 | 9.47 | 1 | -82.8519 | 41.9643
2014-09-24 16:00 | 17.7 | 0.226 | 0.194 | 5.14 | 0.11 | 0.147 | 1 | 6.972 | 8.37 | -81.5 | 1.4 | 10.3 | 5.9 | 99.7 | 9.5 | 1 | -82.8519 | 41.9644
2014-09-24 16:00 | 17.7 | 0.227 | 0.195 | 5.12 | 0.11 | 0.148 | 1 | 7.179 | 8.37 | -81.4 | 0.3 | 10.5 | 5.1 | 99.7 | 9.49 | 1 | -82.8519 | 41.9644
2014-09-24 16:00 | 17.69 | 0.227 | 0.195 | 5.12 | 0.11 | 0.148 | 1 | 7.33 | 8.37 | -81.3 | 0.2 | 11.1 | 4 | 99.5 | 9.47 | 1 | -82.8519 | 41.9644
2014-09-24 16:00 | 17.69 | 0.227 | 0.195 | 5.12 | 0.11 | 0.148 | 1 | 7.332 | 8.37 | -81.3 | 0.6 | 11.1 | 2.3 | 99.4 | 9.46 | 1 | -82.8519 | 41.9644
2014-09-24 16:00 | 17.69 | 0.227 | 0.195 | 5.12 | 0.11 | 0.148 | 1 | 7.445 | 8.37 | -81.1 | 0.7 | 9.6 | 6.2 | 99.3 | 9.46 | 1 | -82.8518 | 41.9645
2014-09-24 16:00 | 17.68 | 0.227 | 0.195 | 5.12 | 0.11 | 0.148 | 1 | 7.638 | 8.37 | -81 | 1.4 | 10.6 | 6.1 | 99.2 | 9.45 | 1 | -82.8518 | 41.9645
2014-09-24 16:00 | 17.68 | 0.227 | 0.195 | 5.12 | 0.11 | 0.148 | 1 | 7.709 | 8.37 | -81 | 1.6 | 12.8 | 4.8 | 99 | 9.43 | 1 | -82.8518 | 41.9645
2014-09-24 16:00 | 17.68 | 0.227 | 0.195 | 5.12 | 0.11 | 0.148 | 1 | 7.722 | 8.37 | -81.1 | 0.5 | 11.3 | 7.4 | 99 | 9.43 | 1 | -82.8518 | 41.9645
2014-09-24 16:00 | 17.68 | 0.227 | 0.195 | 5.12 | 0.11 | 0.148 | 1 | 7.827 | 8.36 | -80.9 | 0.8 | 10.4 | 6.5 | 98.9 | 9.42 | 1 | -82.8518 | 41.9645
2014-09-24 16:00 | 17.68 | 0.227 | 0.195 | 5.12 | 0.11 | 0.148 | 1 | 8.061 | 8.36 | -80.8 | 0.3 | 12.5 | 3.5 | 98.7 | 9.41 | 1 | -82.8518 | 41.9645
2014-09-24 16:01 | 17.68 | 0.227 | 0.195 | 5.12 | 0.11 | 0.148 | 1 | 8.198 | 8.36 | -80.8 | 0.9 | 10.4 | 5.9 | 99 | 9.43 | 1 | -82.8518 | 41.9645
2014-09-24 16:01 | 17.68 | 0.227 | 0.195 | 5.12 | 0.11 | 0.148 | 1 | 8.235 | 8.36 | -80.8 | 0.6 | 10.7 | 6.7 | 98.7 | 9.41 | 1 | -82.8518 | 41.9645
2014-09-24 16:01 | 17.68 | 0.227 | 0.195 | 5.12 | 0.11 | 0.148 | 1 | 8.294 | 8.36 | -80.6 | 1.1 | 10.6 | 3.9 | 98.8 | 9.41 | 1 | -82.8518 | 41.9645
2014-09-24 16:01 | 17.68 | 0.227 | 0.195 | 5.12 | 0.11 | 0.148 | 1 | 8.545 | 8.36 | -80.5 | 0.7 | 11 | 3.2 | 98.8 | 9.41 | 1 | -82.8518 | 41.9645
2014-09-24 16:01 | 17.68 | 0.227 | 0.195 | 5.12 | 0.11 | 0.148 | 1 | 8.659 | 8.36 | -80.6 | 0.7 | 11.1 | 6.8 | 98.6 | 9.39 | 1 | -82.8518 | 41.9645
2014-09-24 16:01 | 17.68 | 0.227 | 0.195 | 5.12 | 0.11 | 0.148 | 1 | 8.707 | 8.36 | -80.6 | 1 | 12.6 | 7.6 | 98.4 | 9.37 | 1 | -82.8518 | 41.9645
2014-09-24 16:01 | 17.68 | 0.227 | 0.195 | 5.12 | 0.11 | 0.148 | 1 | 8.856 | 8.36 | -80.6 | 0.5 | 11.4 | 4.5 | 98.3 | 9.36 | 1 | -82.8518 | 41.9645
2014-09-24 16:01 | 17.68 | 0.228 | 0.196 | 5.1 | 0.11 | 0.148 | 1 | 9.067 | 8.36 | -80.5 | 1 | 12.1 | 7.8 | 98.3 | 9.37 | 1 | -82.8518 | 41.9645
2014-09-24 16:01 | 17.68 | 0.227 | 0.195 | 5.12 | 0.11 | 0.148 | 1 | 9.34 | 8.35 | -80.2 | 0.9 | 11.2 | 5.5 | 98.1 | 9.34 | 1 | -82.8518 | 41.9645
2014-09-24 16:01 | 17.68 | 0.227 | 0.195 | 5.12 | 0.11 | 0.148 | 1 | 9.446 | 8.36 | -80.4 | 0.5 | 11.4 | 7.1 | 98.3 | 9.36 | 1 | -82.8518 | 41.9645
2014-09-24 16:01 | 17.68 | 0.227 | 0.195 | 5.12 | 0.11 | 0.148 | 1 | 9.6 | 8.36 | -80.4 | 0.3 | 11.2 | 5.6 | 98.1 | 9.35 | 1 | -82.8518 | 41.9645
2014-09-24 16:01 | 17.68 | 0.227 | 0.195 | 5.12 | 0.11 | 0.148 | 1 | 9.763 | 8.36 | -80.6 | 0.9 | 11.5 | 4.9 | 98.1 | 9.34 | 1 | -82.8518 | 41.9645
2014-09-24 16:01 | 17.68 | 0.227 | 0.195 | 5.12 | 0.11 | 0.148 | 1 | 9.962 | 8.35 | -80.2 | 1.1 | 13.3 | 8.8 | 97.9 | 9.32 | 1 | -82.8518 | 41.9645
2014-09-24 16:01 | 17.68 | 0.227 | 0.195 | 5.12 | 0.11 | 0.148 | 1 | 9.671 | 8.36 | -80.5 | 0.9 | 12.5 | 5.4 | 97.7 | 9.3 | 1 | -82.8518 | 41.9645
2014-09-24 16:01 | 17.68 | 0.227 | 0.195 | 5.12 | 0.11 | 0.148 | 1 | 9.208 | 8.36 | -80.6 | 0.4 | 11.7 | 7.5 | 97.4 | 9.28 | 1 | -82.8518 | 41.9645
2014-09-24 16:01 | 17.68 | 0.227 | 0.195 | 5.12 | 0.11 | 0.148 | 1 | 8.546 | 8.36 | -80.7 | 1 | 11.1 | 7.4 | 97.5 | 9.28 | 1 | -82.8518 | 41.9645
2014-09-24 16:01 | 17.68 | 0.227 | 0.195 | 5.12 | 0.11 | 0.148 | 1 | 7.455 | 8.36 | -80.7 | 0.6 | 10.9 | 5.3 | 97.7 | 9.31 | 1 | -82.8518 | 41.9645
2014-09-24 16:01 | 17.68 | 0.227 | 0.195 | 5.12 | 0.11 | 0.148 | 1 | 6.124 | 8.36 | -80.7 | 0.4 | 9.9 | 2.8 | 97.9 | 9.33 | 1 | -82.8518 | 41.9645
2014-09-24 16:01 | 17.72 | 0.228 | 0.196 | 5.09 | 0.11 | 0.148 | 1 | 4.939 | 8.37 | -81 | 1.1 | 7.7 | 3.3 | 97.8 | 9.31 | 1 | -82.8518 | 41.9645
2014-09-24 16:01 | 17.83 | 0.229 | 0.198 | 5.06 | 0.11 | 0.149 | 1 | 3.825 | 8.37 | -81 | 0.5 | 7.7 | 6.7 | 98 | 9.31 | 1 | -82.8518 | 41.9645
2014-09-24 16:01 | 17.96 | 0.229 | 0.198 | 5.05 | 0.11 | 0.149 | 1 | 2.885 | 8.37 | -81.3 | 0.8 | 8.2 | 6.7 | 98.1 | 9.29 | 1 | -82.8518 | 41.9645
2014-09-24 16:01 | 18.06 | 0.229 | 0.199 | 5.03 | 0.11 | 0.149 | 1 | 1.775 | 8.37 | -81.5 | 0.7 | 7.6 | 7.9 | 98.4 | 9.3 | 1 | -82.8518 | 41.9645
2014-09-24 16:01 | 18.13 | 0.228 | 0.198 | 5.05 | 0.11 | 0.148 | 1 | 0.383 | 8.38 | -81.8 | 0.4 | 7.3 | 4.1 | 98.9 | 9.33 | 1 | -82.8518 | 41.9645
2014-09-24 16:01 | 18.18 | 0.229 | 0.199 | 5.02 | 0.11 | 0.149 | 1 | 0.307 | 8.37 | -81.2 | 0.6 | 8.5 | 13.2 | 99.3 | 9.36 | 1 | -82.8518 | 41.9645
2014-09-24 16:01 | 18.22 | 0.02 | 0.017 | 57.44 | 0.01 | 0.013 | 1 | 0.206 | 8.2 | -71.6 | 2.4 | 48.2 | 8.6 | 99.5 | 9.38 | 1 | -82.8518 | 41.9645
2014-09-24 16:01 | 18.16 | 0.009 | 0.008 | 127.81 | 0.01 | 0.006 | 1 | 0.206 | 8.25 | -74.2 | 0.5 | 2.3 | 8.8 | 99.8 | 9.42 | 1 | -82.8518 | 41.9645
2014-09-24 16:01 | 17.95 | 0.008 | 0.007 | 144.45 | 0 | 0.005 | 1 | 0.204 | 8.33 | -79 | 0.9 | 2.9 | 72.9 | 99.8 | 9.46 | 1 | -82.8518 | 41.9645
2014-09-24 16:01 | 17.76 | 0.007 | 0.006 | 165.78 | 0 | 0.005 | 1 | 0.214 | 8.4 | -83 | 0.5 | 31 | 3.8 | 99.8 | 9.49 | 1 | -82.8518 | 41.9645
2014-09-24 16:01 | 17.56 | 0.01 | 0.009 | 116.56 | 0.01 | 0.006 | 1 | 0.216 | 8.39 | -82.6 | 0 | 2.3 | 3.5 | 100.4 | 9.59 | 1 | -82.8518 | 41.9645
2014-09-24 16:01 | 17.39 | 0.011 | 0.009 | 106.37 | 0.01 | 0.007 | 1 | 0.214 | 8.38 | -81.7 | 0.5 | 1.9 | 3.7 | 101 | 9.68 | 1 | -82.8518 | 41.9645
2014-09-24 16:01 | 17.34 | 0.005 | 0.004 | 234.28 | 0 | 0.003 | 1 | 0.214 | 8.4 | -82.7 | 0.6 | 1.2 | 0.6 | 101.2 | 9.71 | 1 | -82.8518 | 41.9645
2014-09-24 16:01 | 17.29 | 0.005 | 0.004 | 234.54 | 0 | 0.003 | 1 | 0.214 | 8.39 | -82.1 | -2.5 | 770.4 | 8.9 | 101.2 | 9.72 | 1 | -82.8518 | 41.9645
2014-09-24 16:01 | 17.24 | 0.007 | 0.006 | 167.72 | 0 | 0.005 | 1 | 0.216 | 8.37 | -81.2 | -1.6 | 36 | 9.7 | 101 | 9.71 | 1 | -82.8518 | 41.9645
2014-09-24 16:01 | 17.19 | 0.007 | 0.006 | 167.9 | 0 | 0.005 | 1 | 0.216 | 8.37 | -80.9 | 0.2 | 35.8 | 9.2 | 100.9 | 9.72 | 1 | -82.8518 | 41.9645
2014-09-24 16:01 | 17.15 | 0.006 | 0.005 | 196.06 | 0 | 0.004 | 1 | 0.216 | 8.37 | -80.9 | -1 | 32.6 | 7.6 | 101.6 | 9.79 | 1 | -82.8518 | 41.9645
2014-09-24 16:01 | 17.14 | 0.006 | 0.005 | 196.11 | 0 | 0.004 | 1 | 0.215 | 8.36 | -80.8 | 0.5 | 36.3 | 7.4 | 101.3 | 9.76 | 1 | -82.8518 | 41.9645
2014-09-24 16:01 | 17.12 | 0.006 | 0.005 | 196.2 | 0 | 0.004 | 1 | 0.216 | 8.36 | -80.4 | -0.7 | 35.2 | 8.2 | 100.9 | 9.73 | 1 | -82.8518 | 41.9645
2014-09-24 16:01 | 17.12 | 0.006 | 0.005 | 196.2 | 0 | 0.004 | 1 | 0.216 | 8.35 | -80.1 | -0.1 | 32.4 | 9.4 | 100.8 | 9.72 | 1 | -82.8518 | 41.9645

## 09242014150018.dat
Site: YSI Sonde | Device Type: 4 | PCB Serial No: 00000000 | User Serial No: 0001AB6D | Version: 3.10 | Sampling Rate: 60 seconds
Date/Time | Temperature | Specific Cond | Conductivity | Resistivity | Salinity | TDS | Density | Depth | pH | pH | PAR2 | Turbidity+ | Chlorophyll | Optical DO | Optical DO | GPS Quality | Longitude | Latitude
Excel Serial Format | °C | mS/cm | mS/cm | KOhm.cm | PPT | g/L | g/cm3 | meters | pH | mV | uMoles | NTU | ug/L | % | mg/l |  | ° | °
2014-09-24 15:11 | 17.4 | 0.01 | 0.009 | 116.98 | 0.01 | 0.006 | 1 | 0.221 | 8.44 | -85.5 | 2.7 | 1.1 | 10.7 | 109.2 | 10.47 | 1 | -82.7486 | 41.9638
2014-09-24 15:11 | 17.5 | 0.008 | 0.007 | 145.9 | 0 | 0.005 | 1 | 0.221 | 8.46 | -86.6 | 1 | -1.7 | 20.1 | 109.2 | 10.45 | 1 | -82.7486 | 41.9638
2014-09-24 15:11 | 17.38 | 0.134 | 0.114 | 8.73 | 0.06 | 0.087 | 1 | 0.221 | 8.54 | -91.1 | 0.3 | 5.3 | 7.7 | 109 | 10.45 | 1 | -82.7486 | 41.9638
2014-09-24 15:11 | 17.83 | 0.017 | 0.015 | 68.16 | 0.01 | 0.011 | 1 | 0.22 | 8.53 | -90.4 | 2.5 | 5.7 | 8.6 | 108.6 | 10.32 | 1 | -82.7486 | 41.9638
2014-09-24 15:11 | 18.03 | 0.009 | 0.008 | 128.17 | 0.01 | 0.006 | 1 | 0.221 | 8.53 | -90.6 | 0.8 | 3.7 | 0.9 | 108.7 | 10.28 | 1 | -82.7486 | 41.9638
2014-09-24 15:11 | 17.9 | 0.007 | 0.006 | 165.27 | 0 | 0.005 | 1 | 0.222 | 8.52 | -90.2 | 0.7 | 54.3 | 144.3 | 109.1 | 10.35 | 1 | -82.7486 | 41.9638
2014-09-24 15:11 | 18.03 | 0.242 | 0.21 | 4.77 | 0.12 | 0.157 | 1 | 0.317 | 8.54 | -91.1 | 0.8 | 5.7 | 5.3 | 109.2 | 10.33 | 1 | -82.7486 | 41.9638
2014-09-24 15:11 | 18.26 | 0.237 | 0.206 | 4.84 | 0.11 | 0.154 | 1 | 0.353 | 8.54 | -91.1 | 0.7 | 5.4 | 7.1 | 108.8 | 10.24 | 1 | -82.7486 | 41.9638
2014-09-24 15:11 | 18.36 | 0.237 | 0.207 | 4.83 | 0.11 | 0.154 | 1 | 0.442 | 8.54 | -91.3 | 0.4 | 5.8 | 2.4 | 108.8 | 10.22 | 1 | -82.7486 | 41.9638
2014-09-24 15:11 | 18.4 | 0.237 | 0.207 | 4.83 | 0.11 | 0.154 | 1 | 0.481 | 8.54 | -91.5 | 0.4 | 5.1 | 3.2 | 108.9 | 10.22 | 1 | -82.7486 | 41.9638
2014-09-24 15:11 | 18.42 | 0.237 | 0.207 | 4.83 | 0.11 | 0.154 | 1 | 0.692 | 8.54 | -91.5 | 0.7 | 5.4 | 3.3 | 109 | 10.23 | 1 | -82.7486 | 41.9638
2014-09-24 15:11 | 18.43 | 0.236 | 0.206 | 4.85 | 0.11 | 0.153 | 1 | 0.755 | 8.54 | -91.6 | 1.1 | 5.3 | 4.7 | 109 | 10.22 | 1 | -82.7486 | 41.9638
2014-09-24 15:11 | 18.43 | 0.236 | 0.206 | 4.85 | 0.11 | 0.153 | 1 | 0.665 | 8.55 | -91.7 | 1.2 | 5.9 | 4.8 | 109.3 | 10.25 | 1 | -82.7486 | 41.9638
2014-09-24 15:11 | 18.44 | 0.236 | 0.206 | 4.84 | 0.11 | 0.153 | 1 | 0.938 | 8.54 | -91.6 | 1.3 | 6 | 4.7 | 109.3 | 10.25 | 1 | -82.7486 | 41.9638
2014-09-24 15:12 | 18.44 | 0.237 | 0.207 | 4.82 | 0.11 | 0.154 | 1 | 1.052 | 8.54 | -91.3 | 1.2 | 5.8 | 2.1 | 109.2 | 10.24 | 1 | -82.7486 | 41.9638
2014-09-24 15:12 | 18.44 | 0.237 | 0.207 | 4.82 | 0.11 | 0.154 | 1 | 1.103 | 8.54 | -91.5 | 1.1 | 5.2 | 5.8 | 109.1 | 10.23 | 1 | -82.7486 | 41.9638
2014-09-24 15:12 | 18.44 | 0.237 | 0.207 | 4.82 | 0.11 | 0.154 | 1 | 1.082 | 8.55 | -91.9 | 1.2 | 5.3 | 6.9 | 109 | 10.22 | 1 | -82.7486 | 41.9638
2014-09-24 15:12 | 18.44 | 0.237 | 0.207 | 4.82 | 0.11 | 0.154 | 1 | 1.269 | 8.55 | -92 | 0.5 | 5.3 | 5.3 | 109.1 | 10.23 | 1 | -82.7486 | 41.9638
2014-09-24 15:12 | 18.44 | 0.237 | 0.207 | 4.82 | 0.11 | 0.154 | 1 | 1.441 | 8.55 | -92.1 | 0.5 | 5.6 | 3.8 | 108.9 | 10.22 | 1 | -82.7486 | 41.9638
2014-09-24 15:12 | 18.43 | 0.236 | 0.206 | 4.85 | 0.11 | 0.153 | 1 | 1.419 | 8.55 | -92.1 | 1.8 | 6.7 | 4.2 | 108.9 | 10.21 | 1 | -82.7486 | 41.9638
2014-09-24 15:12 | 18.43 | 0.236 | 0.206 | 4.85 | 0.11 | 0.153 | 1 | 1.382 | 8.55 | -92.1 | 0.9 | 7.5 | 5.7 | 108.9 | 10.21 | 1 | -82.7486 | 41.9638
2014-09-24 15:12 | 18.43 | 0.237 | 0.207 | 4.82 | 0.11 | 0.154 | 1 | 1.603 | 8.55 | -91.9 | 1.2 | 6.3 | 6.1 | 109.1 | 10.23 | 1 | -82.7486 | 41.9638
2014-09-24 15:12 | 18.44 | 0.236 | 0.206 | 4.84 | 0.11 | 0.153 | 1 | 1.819 | 8.55 | -92 | 0.8 | 6.1 | 5.4 | 109 | 10.22 | 1 | -82.7486 | 41.9638
2014-09-24 15:12 | 18.44 | 0.236 | 0.206 | 4.84 | 0.11 | 0.153 | 1 | 1.909 | 8.55 | -92.2 | 0.8 | 5.3 | 8.2 | 108.8 | 10.21 | 1 | -82.7486 | 41.9638
2014-09-24 15:12 | 18.44 | 0.237 | 0.207 | 4.82 | 0.11 | 0.154 | 1 | 1.952 | 8.56 | -92.5 | 1 | 5.7 | 6.8 | 108.8 | 10.2 | 1 | -82.7486 | 41.9638
2014-09-24 15:12 | 18.44 | 0.236 | 0.206 | 4.84 | 0.11 | 0.153 | 1 | 2.191 | 8.56 | -92.3 | 0.8 | 5.3 | 6.6 | 108.4 | 10.17 | 1 | -82.7486 | 41.9638
2014-09-24 15:12 | 18.44 | 0.236 | 0.206 | 4.84 | 0.11 | 0.153 | 1 | 2.525 | 8.55 | -92.1 | 0.4 | 5.3 | 6.2 | 108.4 | 10.17 | 1 | -82.7486 | 41.9638
2014-09-24 15:12 | 18.44 | 0.236 | 0.206 | 4.84 | 0.11 | 0.153 | 1 | 2.578 | 8.55 | -92.2 | 1.3 | 4.9 | 8.1 | 108.7 | 10.2 | 1 | -82.7486 | 41.9638
2014-09-24 15:12 | 18.41 | 0.235 | 0.205 | 4.87 | 0.11 | 0.153 | 1 | 2.62 | 8.56 | -92.4 | 0.3 | 5.9 | 6.9 | 109.1 | 10.23 | 1 | -82.7486 | 41.9638
2014-09-24 15:12 | 18.39 | 0.237 | 0.207 | 4.83 | 0.11 | 0.154 | 1 | 2.82 | 8.56 | -92.4 | 0.7 | 6 | 5.6 | 108.7 | 10.21 | 1 | -82.7486 | 41.9638
2014-09-24 15:12 | 18.37 | 0.236 | 0.206 | 4.85 | 0.11 | 0.153 | 1 | 3.006 | 8.56 | -92.5 | 1.2 | 5.7 | 8.1 | 108.9 | 10.23 | 1 | -82.7486 | 41.9638
2014-09-24 15:12 | 18.35 | 0.236 | 0.206 | 4.85 | 0.11 | 0.153 | 1 | 2.995 | 8.56 | -92.7 | 0.5 | 6.4 | 5.3 | 108.6 | 10.21 | 1 | -82.7486 | 41.9638
2014-09-24 15:12 | 18.36 | 0.237 | 0.207 | 4.83 | 0.11 | 0.154 | 1 | 2.988 | 8.56 | -92.7 | 0.9 | 5.9 | 6.5 | 108.2 | 10.16 | 1 | -82.7486 | 41.9638
2014-09-24 15:12 | 18.4 | 0.236 | 0.206 | 4.85 | 0.11 | 0.153 | 1 | 3.102 | 8.56 | -92.7 | 1.4 | 5.7 | 9.4 | 108.1 | 10.15 | 1 | -82.7486 | 41.9638
2014-09-24 15:12 | 18.4 | 0.236 | 0.206 | 4.85 | 0.11 | 0.153 | 1 | 3.277 | 8.56 | -92.7 | 0.5 | 6.3 | 6.7 | 108.1 | 10.14 | 1 | -82.7486 | 41.9638
2014-09-24 15:12 | 18.39 | 0.236 | 0.206 | 4.85 | 0.11 | 0.153 | 1 | 3.281 | 8.56 | -92.8 | 0.5 | 5.8 | 9.7 | 108.1 | 10.15 | 1 | -82.7486 | 41.9638
2014-09-24 15:12 | 18.38 | 0.236 | 0.206 | 4.85 | 0.11 | 0.153 | 1 | 3.331 | 8.56 | -92.8 | 1 | 5.7 | 9.8 | 108.5 | 10.19 | 1 | -82.7486 | 41.9638
2014-09-24 15:12 | 18.37 | 0.236 | 0.206 | 4.85 | 0.11 | 0.153 | 1 | 3.426 | 8.56 | -92.7 | 0.9 | 5.2 | 6.3 | 108.6 | 10.19 | 1 | -82.7486 | 41.9638
2014-09-24 15:12 | 18.35 | 0.236 | 0.206 | 4.85 | 0.11 | 0.153 | 1 | 3.573 | 8.56 | -92.7 | 0.9 | 5.8 | 6.1 | 108.8 | 10.22 | 1 | -82.7486 | 41.9638
2014-09-24 15:12 | 18.34 | 0.236 | 0.206 | 4.85 | 0.11 | 0.153 | 1 | 3.715 | 8.57 | -92.8 | 0.7 | 6.3 | 3.5 | 108.6 | 10.2 | 1 | -82.7486 | 41.9638
2014-09-24 15:12 | 18.33 | 0.236 | 0.206 | 4.86 | 0.11 | 0.153 | 1 | 3.891 | 8.56 | -92.8 | 0.1 | 5.3 | 6.1 | 108.6 | 10.21 | 1 | -82.7486 | 41.9638
2014-09-24 15:12 | 18.32 | 0.236 | 0.206 | 4.86 | 0.11 | 0.153 | 1 | 4.114 | 8.56 | -92.5 | 0.8 | 5.8 | 6.5 | 108.9 | 10.23 | 1 | -82.7486 | 41.9638
2014-09-24 15:12 | 18.32 | 0.236 | 0.206 | 4.86 | 0.11 | 0.153 | 1 | 4.346 | 8.55 | -92 | 0.8 | 5.7 | 9 | 108.7 | 10.21 | 1 | -82.7486 | 41.9638
2014-09-24 15:12 | 18.32 | 0.235 | 0.205 | 4.88 | 0.11 | 0.153 | 1 | 4.58 | 8.55 | -92.1 | 0.9 | 5.9 | 9.2 | 108.5 | 10.2 | 1 | -82.7486 | 41.9638
2014-09-24 15:12 | 18.3 | 0.236 | 0.206 | 4.86 | 0.11 | 0.153 | 1 | 4.645 | 8.55 | -92.2 | 0.2 | 5.7 | 7.8 | 108.3 | 10.18 | 1 | -82.7486 | 41.9638
2014-09-24 15:12 | 18.29 | 0.236 | 0.206 | 4.86 | 0.11 | 0.153 | 1 | 4.728 | 8.55 | -92.2 | 1 | 6.2 | 5.6 | 108 | 10.16 | 1 | -82.7486 | 41.9638
2014-09-24 15:12 | 18.27 | 0.236 | 0.206 | 4.86 | 0.11 | 0.153 | 1 | 4.921 | 8.55 | -92 | 1.2 | 5.9 | 5.4 | 107.6 | 10.13 | 1 | -82.7486 | 41.9638
2014-09-24 15:12 | 18.24 | 0.236 | 0.206 | 4.87 | 0.11 | 0.153 | 1 | 5.11 | 8.55 | -91.7 | 1 | 12.7 | 9.9 | 107.7 | 10.15 | 1 | -82.7486 | 41.9638
2014-09-24 15:12 | 18.22 | 0.235 | 0.205 | 4.89 | 0.11 | 0.153 | 1 | 5.201 | 8.55 | -91.8 | 0.2 | 5.5 | 4.5 | 108 | 10.17 | 1 | -82.7486 | 41.9638
2014-09-24 15:12 | 18.21 | 0.236 | 0.205 | 4.87 | 0.11 | 0.153 | 1 | 5.305 | 8.55 | -91.7 | 0.7 | 6.5 | 9 | 108 | 10.18 | 1 | -82.7486 | 41.9638
2014-09-24 15:12 | 18.2 | 0.236 | 0.205 | 4.87 | 0.11 | 0.153 | 1 | 5.414 | 8.55 | -91.8 | 0.4 | 6.7 | 5.5 | 108.1 | 10.18 | 1 | -82.7486 | 41.9638
2014-09-24 15:12 | 18.18 | 0.236 | 0.205 | 4.87 | 0.11 | 0.153 | 1 | 5.525 | 8.55 | -91.9 | 1.1 | 6.1 | 1.1 | 107.7 | 10.15 | 1 | -82.7486 | 41.9638
2014-09-24 15:12 | 18.18 | 0.236 | 0.205 | 4.87 | 0.11 | 0.153 | 1 | 5.602 | 8.55 | -92 | 0.5 | 6.2 | 7.7 | 107.9 | 10.17 | 1 | -82.7486 | 41.9638
2014-09-24 15:12 | 18.18 | 0.236 | 0.205 | 4.87 | 0.11 | 0.153 | 1 | 5.662 | 8.55 | -92.1 | 0.9 | 10.6 | 8.8 | 107.8 | 10.16 | 1 | -82.7486 | 41.9638
2014-09-24 15:12 | 18.17 | 0.235 | 0.204 | 4.89 | 0.11 | 0.153 | 1 | 5.892 | 8.54 | -91.1 | 0.6 | 9.3 | 6.3 | 107.7 | 10.16 | 1 | -82.7486 | 41.9638
2014-09-24 15:12 | 18.13 | 0.235 | 0.204 | 4.9 | 0.11 | 0.153 | 1 | 6.053 | 8.53 | -90.8 | 1.1 | 6.7 | 4.1 | 107.9 | 10.19 | 1 | -82.7486 | 41.9638
2014-09-24 15:12 | 18.09 | 0.234 | 0.203 | 4.92 | 0.11 | 0.152 | 1 | 6.154 | 8.53 | -90.6 | 1.1 | 6.4 | 5.4 | 107.9 | 10.19 | 1 | -82.7486 | 41.9638
2014-09-24 15:12 | 18.06 | 0.235 | 0.204 | 4.91 | 0.11 | 0.153 | 1 | 6.226 | 8.53 | -90.5 | 0.9 | 5.8 | 1.1 | 107.5 | 10.16 | 1 | -82.7486 | 41.9638
2014-09-24 15:12 | 18.04 | 0.235 | 0.204 | 4.91 | 0.11 | 0.153 | 1 | 6.344 | 8.52 | -89.9 | 0.7 | 6.7 | 7.2 | 107.1 | 10.12 | 1 | -82.7486 | 41.9638
2014-09-24 15:12 | 18.03 | 0.235 | 0.204 | 4.91 | 0.11 | 0.153 | 1 | 6.532 | 8.51 | -89.4 | 0.6 | 6 | 4.8 | 107.2 | 10.13 | 1 | -82.7486 | 41.9638
2014-09-24 15:12 | 18.02 | 0.235 | 0.204 | 4.91 | 0.11 | 0.153 | 1 | 6.665 | 8.51 | -89.3 | 0.5 | 6 | 4.8 | 106.9 | 10.11 | 1 | -82.7486 | 41.9638
2014-09-24 15:12 | 18.02 | 0.235 | 0.204 | 4.91 | 0.11 | 0.153 | 1 | 6.774 | 8.51 | -89.2 | 1.3 | 6.5 | 7.3 | 106.7 | 10.09 | 1 | -82.7486 | 41.9638
2014-09-24 15:12 | 18.01 | 0.235 | 0.204 | 4.91 | 0.11 | 0.153 | 1 | 6.964 | 8.5 | -88.8 | 0.8 | 6.4 | 5.1 | 106.5 | 10.07 | 1 | -82.7486 | 41.9638
2014-09-24 15:12 | 18.01 | 0.235 | 0.204 | 4.91 | 0.11 | 0.153 | 1 | 7.137 | 8.49 | -88.4 | 1.5 | 6.1 | 6.9 | 106.1 | 10.03 | 1 | -82.7486 | 41.9638
2014-09-24 15:12 | 18.01 | 0.235 | 0.204 | 4.91 | 0.11 | 0.153 | 1 | 7.283 | 8.49 | -88.3 | 0.7 | 8.3 | 5.8 | 106 | 10.02 | 1 | -82.7486 | 41.9638
2014-09-24 15:12 | 18 | 0.234 | 0.203 | 4.93 | 0.11 | 0.152 | 1 | 7.453 | 8.48 | -88 | 1.1 | 6.2 | 7.4 | 106.1 | 10.04 | 1 | -82.7486 | 41.9638
2014-09-24 15:12 | 17.99 | 0.234 | 0.203 | 4.93 | 0.11 | 0.152 | 1 | 7.615 | 8.48 | -87.7 | 0.9 | 10.2 | 7.2 | 106 | 10.03 | 1 | -82.7486 | 41.9638
2014-09-24 15:12 | 17.99 | 0.235 | 0.204 | 4.91 | 0.11 | 0.153 | 1 | 7.791 | 8.48 | -87.9 | 1.1 | 6.1 | 6 | 106.6 | 10.09 | 1 | -82.7486 | 41.9638
2014-09-24 15:12 | 17.98 | 0.235 | 0.203 | 4.91 | 0.11 | 0.153 | 1 | 7.926 | 8.48 | -87.8 | 0.7 | 6.6 | 7.5 | 106.2 | 10.05 | 1 | -82.7486 | 41.9638
2014-09-24 15:12 | 17.98 | 0.235 | 0.203 | 4.91 | 0.11 | 0.153 | 1 | 8.002 | 8.48 | -87.9 | 0.1 | 6.5 | 5.4 | 105.9 | 10.03 | 1 | -82.7486 | 41.9638
2014-09-24 15:12 | 17.98 | 0.234 | 0.203 | 4.94 | 0.11 | 0.152 | 1 | 8.128 | 8.48 | -87.9 | 1 | 7.4 | 7.5 | 106 | 10.04 | 1 | -82.7486 | 41.9638
2014-09-24 15:12 | 17.97 | 0.234 | 0.203 | 4.94 | 0.11 | 0.152 | 1 | 8.286 | 8.47 | -87.3 | 1 | 7.2 | 5.5 | 106.5 | 10.08 | 1 | -82.7486 | 41.9638
2014-09-24 15:12 | 17.97 | 0.234 | 0.203 | 4.94 | 0.11 | 0.152 | 1 | 8.407 | 8.47 | -87.1 | 1.7 | 7.6 | 4.7 | 106.2 | 10.05 | 1 | -82.7486 | 41.9638
2014-09-24 15:12 | 17.96 | 0.234 | 0.203 | 4.94 | 0.11 | 0.152 | 1 | 8.518 | 8.47 | -86.9 | 0.8 | 8.7 | 6.3 | 105.8 | 10.02 | 1 | -82.7486 | 41.9638
2014-09-24 15:13 | 17.96 | 0.234 | 0.203 | 4.94 | 0.11 | 0.152 | 1 | 8.648 | 8.46 | -86.7 | 1.5 | 8.7 | 6 | 105.8 | 10.02 | 1 | -82.7486 | 41.9638
2014-09-24 15:13 | 17.96 | 0.234 | 0.203 | 4.94 | 0.11 | 0.152 | 1 | 8.782 | 8.46 | -86.4 | 0.7 | 7.7 | 8.9 | 106.2 | 10.05 | 1 | -82.7486 | 41.9638
2014-09-24 15:13 | 17.95 | 0.234 | 0.202 | 4.94 | 0.11 | 0.152 | 1 | 8.899 | 8.46 | -86.5 | 1.1 | 8.2 | 6.7 | 106.2 | 10.06 | 1 | -82.7486 | 41.9638
2014-09-24 15:13 | 17.95 | 0.234 | 0.202 | 4.94 | 0.11 | 0.152 | 1 | 9.036 | 8.46 | -86.6 | 0.9 | 7.5 | 6.3 | 105.5 | 10 | 1 | -82.7486 | 41.9638
2014-09-24 15:13 | 17.95 | 0.234 | 0.202 | 4.94 | 0.11 | 0.152 | 1 | 9.168 | 8.46 | -86.5 | 1 | 7.5 | 5.8 | 105.1 | 9.95 | 1 | -82.7486 | 41.9638
2014-09-24 15:13 | 17.95 | 0.234 | 0.202 | 4.94 | 0.11 | 0.152 | 1 | 9.332 | 8.46 | -86.3 | 0.7 | 8.5 | 8 | 105 | 9.95 | 1 | -82.7486 | 41.9638
2014-09-24 15:13 | 17.95 | 0.234 | 0.202 | 4.94 | 0.11 | 0.152 | 1 | 9.501 | 8.45 | -86.1 | 0.8 | 8.3 | 2.4 | 105.3 | 9.97 | 1 | -82.7486 | 41.9638
2014-09-24 15:13 | 17.95 | 0.234 | 0.202 | 4.94 | 0.11 | 0.152 | 1 | 9.565 | 8.45 | -86.2 | 0.9 | 9 | 6.5 | 104.6 | 9.91 | 1 | -82.7486 | 41.9638
2014-09-24 15:13 | 17.95 | 0.235 | 0.203 | 4.92 | 0.11 | 0.153 | 1 | 9.747 | 8.45 | -86.2 | 1.6 | 9.4 | 2.8 | 104.3 | 9.88 | 1 | -82.7486 | 41.9638
2014-09-24 15:13 | 17.95 | 0.234 | 0.202 | 4.94 | 0.11 | 0.152 | 1 | 9.91 | 8.45 | -85.8 | 0.6 | 9.1 | 6.6 | 104.2 | 9.87 | 1 | -82.7486 | 41.9638
2014-09-24 15:13 | 17.95 | 0.234 | 0.202 | 4.94 | 0.11 | 0.152 | 1 | 9.904 | 8.45 | -85.8 | 1.3 | 9.4 | 3.7 | 104.5 | 9.89 | 1 | -82.7486 | 41.9638
2014-09-24 15:13 | 17.95 | 0.234 | 0.202 | 4.94 | 0.11 | 0.152 | 1 | 9.994 | 8.45 | -85.8 | 0.5 | 9.4 | 6.4 | 104.3 | 9.88 | 1 | -82.7486 | 41.9638
2014-09-24 15:13 | 17.95 | 0.234 | 0.202 | 4.94 | 0.11 | 0.152 | 1 | 10.166 | 8.45 | -85.8 | 0.8 | 8.7 | 5.5 | 104 | 9.85 | 1 | -82.7486 | 41.9638
2014-09-24 15:13 | 17.95 | 0.234 | 0.202 | 4.94 | 0.11 | 0.152 | 1 | 10.291 | 8.45 | -85.9 | 0.4 | 7.8 | 4.1 | 103.5 | 9.8 | 1 | -82.7486 | 41.9638
2014-09-24 15:13 | 17.95 | 0.234 | 0.202 | 4.94 | 0.11 | 0.152 | 1 | 10.373 | 8.45 | -85.8 | 1 | 8.3 | 4.3 | 103.5 | 9.81 | 1 | -82.7486 | 41.9638
2014-09-24 15:13 | 17.95 | 0.234 | 0.202 | 4.94 | 0.11 | 0.152 | 1 | 10.489 | 8.44 | -85.5 | 0.4 | 8.7 | 3.4 | 103.1 | 9.77 | 1 | -82.7486 | 41.9638
2014-09-24 15:13 | 17.95 | 0.234 | 0.202 | 4.94 | 0.11 | 0.152 | 1 | 10.59 | 8.44 | -85.5 | 1.1 | 9.1 | 5.8 | 102.5 | 9.71 | 1 | -82.7486 | 41.9638
2014-09-24 15:13 | 17.95 | 0.234 | 0.202 | 4.94 | 0.11 | 0.152 | 1 | 10.643 | 8.44 | -85.5 | 0.9 | 12.6 | 4 | 102.2 | 9.68 | 1 | -82.7486 | 41.9638
2014-09-24 15:13 | 17.94 | 0.234 | 0.202 | 4.94 | 0.11 | 0.152 | 1 | 10.726 | 8.44 | -85.4 | 0.9 | 12 | 4 | 102.1 | 9.67 | 1 | -82.7486 | 41.9637
2014-09-24 15:13 | 17.95 | 0.234 | 0.202 | 4.94 | 0.11 | 0.152 | 1 | 10.961 | 8.44 | -85.3 | 1.3 | 9.1 | 5.4 | 102.6 | 9.71 | 1 | -82.7486 | 41.9637
2014-09-24 15:13 | 17.95 | 0.234 | 0.202 | 4.94 | 0.11 | 0.152 | 1 | 11.021 | 8.44 | -85.4 | 0.5 | 12.4 | 11.8 | 102.3 | 9.69 | 1 | -82.7486 | 41.9637
2014-09-24 15:13 | 17.94 | 0.234 | 0.202 | 4.94 | 0.11 | 0.152 | 1 | 10.577 | 8.44 | -85.3 | 0.8 | 9.7 | 8.1 | 102.4 | 9.7 | 1 | -82.7486 | 41.9637
2014-09-24 15:13 | 17.95 | 0.234 | 0.202 | 4.94 | 0.11 | 0.152 | 1 | 10.001 | 8.44 | -85.3 | 1 | 10.8 | 6.7 | 101.9 | 9.65 | 1 | -82.7486 | 41.9638
2014-09-24 15:13 | 17.95 | 0.234 | 0.202 | 4.94 | 0.11 | 0.152 | 1 | 9.132 | 8.44 | -85.3 | 0.7 | 9.3 | 8.1 | 101.9 | 9.65 | 1 | -82.7486 | 41.9638
2014-09-24 15:13 | 17.95 | 0.234 | 0.202 | 4.94 | 0.11 | 0.152 | 1 | 8.028 | 8.43 | -85 | 1.4 | 7.9 | 4.3 | 101.6 | 9.62 | 1 | -82.7486 | 41.9638
2014-09-24 15:13 | 17.95 | 0.234 | 0.202 | 4.94 | 0.11 | 0.152 | 1 | 6.942 | 8.43 | -84.8 | 0.2 | 7.7 | 6 | 102 | 9.66 | 1 | -82.7486 | 41.9638
2014-09-24 15:13 | 17.97 | 0.235 | 0.203 | 4.92 | 0.11 | 0.153 | 1 | 5.738 | 8.43 | -84.9 | 0.8 | 6.5 | 5.8 | 102 | 9.66 | 1 | -82.7486 | 41.9637
2014-09-24 15:13 | 18.03 | 0.236 | 0.205 | 4.89 | 0.11 | 0.153 | 1 | 4.687 | 8.45 | -86 | 0.7 | 6.1 | 8 | 102.4 | 9.68 | 1 | -82.7486 | 41.9637
2014-09-24 15:13 | 18.13 | 0.236 | 0.205 | 4.88 | 0.11 | 0.153 | 1 | 3.571 | 8.47 | -87.1 | 0.7 | 6.2 | 4.9 | 102.1 | 9.64 | 1 | -82.7486 | 41.9637
2014-09-24 15:13 | 18.22 | 0.236 | 0.205 | 4.87 | 0.11 | 0.153 | 1 | 2.557 | 8.48 | -87.8 | 1 | 5.5 | 6.5 | 102.4 | 9.64 | 1 | -82.7486 | 41.9637
2014-09-24 15:13 | 18.3 | 0.236 | 0.206 | 4.86 | 0.11 | 0.153 | 1 | 1.564 | 8.5 | -88.7 | 0.5 | 5.9 | 6.9 | 102.4 | 9.63 | 1 | -82.7486 | 41.9637
2014-09-24 15:13 | 18.35 | 0.237 | 0.207 | 4.83 | 0.11 | 0.154 | 1 | 1.078 | 8.51 | -89.3 | 0.7 | 5.8 | 7.5 | 102.6 | 9.64 | 1 | -82.7486 | 41.9637
2014-09-24 15:13 | 18.37 | 0.237 | 0.207 | 4.83 | 0.11 | 0.154 | 1 | 0.267 | 8.51 | -89.7 | 0.5 | 5.6 | 10.1 | 102.8 | 9.65 | 1 | -82.7486 | 41.9637
2014-09-24 15:13 | 18.39 | 0.054 | 0.047 | 21.19 | 0.03 | 0.035 | 1 | 0.209 | 8.5 | -89.2 | -2.9 | 5.3 | 28.2 | 103 | 9.68 | 1 | -82.7486 | 41.9637
2014-09-24 15:13 | 18.37 | 0.01 | 0.009 | 114.5 | 0.01 | 0.006 | 1 | 0.208 | 8.51 | -89.5 | 1 | 0.8 | 20.1 | 103 | 9.68 | 1 | -82.7486 | 41.9637
2014-09-24 15:13 | 18.26 | 0.008 | 0.007 | 143.47 | 0.01 | 0.005 | 1 | 0.206 | 8.47 | -87.1 | 1 | -4.5 | 1.7 | 102.9 | 9.69 | 1 | -82.7486 | 41.9637
2014-09-24 15:13 | 18.06 | 0.007 | 0.006 | 164.69 | 0 | 0.005 | 1 | 0.21 | 8.53 | -90.7 | 1.7 | -3.1 | 3.5 | 102.9 | 9.73 | 1 | -82.7486 | 41.9637
2014-09-24 15:13 | 17.87 | 0.008 | 0.007 | 144.71 | 0 | 0.005 | 1 | 0.216 | 8.49 | -88.5 | 2.4 | -0.6 | 2.5 | 103 | 9.78 | 1 | -82.7486 | 41.9637
2014-09-24 15:13 | 17.78 | 0.006 | 0.005 | 193.33 | 0 | 0.004 | 1 | 0.227 | 8.43 | -85 | 0.9 | -0.1 | 0.7 | 103.1 | 9.8 | 1 | -82.7486 | 41.9637
2014-09-24 15:13 | 17.6 | 0.026 | 0.022 | 44.79 | 0.01 | 0.017 | 1 | 0.222 | 8.5 | -88.8 | 2.3 | 20.8 | 9.5 | 103.3 | 9.86 | 1 | -82.7486 | 41.9637
2014-09-24 15:13 | 17.31 | 0.01 | 0.009 | 117.22 | 0.01 | 0.006 | 1 | 0.223 | 8.48 | -87.8 | 2.1 | 29 | 8.3 | 103.3 | 9.92 | 1 | -82.7486 | 41.9637
2014-09-24 15:13 | 17.17 | 0.01 | 0.009 | 117.59 | 0.01 | 0.006 | 1 | 0.221 | 8.47 | -86.9 | -1.3 | 20.6 | 9.5 | 103.3 | 9.95 | 1 | -82.7486 | 41.9637
2014-09-24 15:13 | 17.1 | 0.009 | 0.008 | 130.86 | 0 | 0.006 | 1 | 0.221 | 8.46 | -86.6 | 1.8 | 19 | 6.5 | 103.1 | 9.95 | 1 | -82.7486 | 41.9637
2014-09-24 15:13 | 17.07 | 0.008 | 0.007 | 147.31 | 0 | 0.005 | 1 | 0.221 | 8.46 | -86.2 | 0.5 | 15.2 | 7.4 | 102.9 | 9.93 | 1 | -82.7486 | 41.9637

## 09242014141239.dat
Site: YSI Sonde | Device Type: 4 | PCB Serial No: 00000000 | User Serial No: 0001AB6D | Version: 3.10 | Sampling Rate: 60 seconds
Date/Time | Temperature | Specific Cond | Conductivity | Resistivity | Salinity | TDS | Density | Depth | pH | pH | PAR2 | Turbidity+ | Chlorophyll | Optical DO | Optical DO | GPS Quality | Longitude | Latitude
Excel Serial Format | °C | mS/cm | mS/cm | KOhm.cm | PPT | g/L | g/cm3 | meters | pH | mV | uMoles | NTU | ug/L | % | mg/l |  | ° | °
2014-09-24 14:24 | 18.26 | 0.004 | 0.003 | 286.94 | 0 | 0.003 | 1 | 0.221 | 8.3 | -77.4 | 1.9 | 84.3 | 196.8 | 109.8 | 10.34 | 1 | -82.6495 | 41.9643
2014-09-24 14:24 | 18.24 | 0.004 | 0.003 | 287.06 | 0 | 0.003 | 1 | 0.222 | 8.33 | -78.9 | 0.8 | 17.9 | 41 | 109.9 | 10.35 | 1 | -82.6495 | 41.9643
2014-09-24 14:24 | 18.21 | 0.004 | 0.003 | 287.25 | 0 | 0.003 | 1 | 0.221 | 8.52 | -90.1 | 1.1 | -1.7 | 139.9 | 109.5 | 10.32 | 1 | -82.6495 | 41.9643
2014-09-24 14:24 | 18.2 | 0.004 | 0.003 | 287.32 | 0 | 0.003 | 1 | 0.222 | 8.42 | -84.4 | 2.2 | 34.2 | 157.7 | 109.2 | 10.29 | 1 | -82.6495 | 41.9643
2014-09-24 14:24 | 18.21 | 0.003 | 0.003 | 383 | 0 | 0.002 | 1 | 0.222 | 8.45 | -86.1 | 2.2 | -0.3 | 83.5 | 108.9 | 10.27 | 1 | -82.6495 | 41.9643
2014-09-24 14:24 | 18.18 | 0.023 | 0.02 | 49.99 | 0.01 | 0.015 | 1 | 0.222 | 8.5 | -88.7 | -4.9 | 5.9 | 64.3 | 109.2 | 10.3 | 1 | -82.6495 | 41.9643
2014-09-24 14:24 | 18.24 | 0.004 | 0.003 | 287.06 | 0 | 0.003 | 1 | 0.222 | 8.52 | -89.9 | 2.2 | 4.1 | 105 | 109.4 | 10.31 | 1 | -82.6496 | 41.9643
2014-09-24 14:24 | 18.26 | 0.004 | 0.003 | 286.94 | 0 | 0.003 | 1 | 0.221 | 8.49 | -88.6 | -6.4 | 13.3 | 220.7 | 109.1 | 10.27 | 1 | -82.6496 | 41.9643
2014-09-24 14:24 | 18.28 | 0.236 | 0.206 | 4.86 | 0.11 | 0.153 | 1 | 0.242 | 8.51 | -89.4 | 0 | 5.6 | 5.9 | 109.1 | 10.26 | 1 | -82.6495 | 41.9643
2014-09-24 14:24 | 18.31 | 0.233 | 0.203 | 4.92 | 0.11 | 0.151 | 1 | 0.438 | 8.51 | -89.3 | 1.2 | 6.5 | 8.8 | 109.6 | 10.31 | 1 | -82.6495 | 41.9643
2014-09-24 14:24 | 18.32 | 0.233 | 0.203 | 4.92 | 0.11 | 0.151 | 1 | 0.373 | 8.5 | -89.1 | 0.4 | 5.7 | 6.9 | 110 | 10.34 | 1 | -82.6495 | 41.9643
2014-09-24 14:24 | 18.32 | 0.232 | 0.202 | 4.94 | 0.11 | 0.151 | 1 | 0.65 | 8.5 | -89.1 | 0.6 | 5.5 | 5.1 | 109.9 | 10.33 | 1 | -82.6495 | 41.9643
2014-09-24 14:24 | 18.32 | 0.233 | 0.203 | 4.92 | 0.11 | 0.151 | 1 | 0.499 | 8.51 | -89.3 | 0.6 | 5.8 | 2.8 | 110.4 | 10.37 | 1 | -82.6495 | 41.9643
2014-09-24 14:24 | 18.32 | 0.233 | 0.203 | 4.92 | 0.11 | 0.151 | 1 | 0.8 | 8.5 | -89.2 | 0.7 | 6.6 | 6.2 | 110.7 | 10.41 | 1 | -82.6495 | 41.9643
2014-09-24 14:24 | 18.32 | 0.232 | 0.202 | 4.94 | 0.11 | 0.151 | 1 | 0.997 | 8.5 | -89.3 | 0.8 | 6.2 | 6.3 | 110.3 | 10.37 | 1 | -82.6495 | 41.9643
2014-09-24 14:24 | 18.32 | 0.233 | 0.203 | 4.92 | 0.11 | 0.151 | 1 | 1.082 | 8.51 | -89.5 | 0.7 | 5.4 | 6.3 | 110.2 | 10.35 | 1 | -82.6495 | 41.9643
2014-09-24 14:24 | 18.32 | 0.232 | 0.202 | 4.94 | 0.11 | 0.151 | 1 | 1.217 | 8.51 | -89.4 | 0.8 | 6.5 | 6.8 | 110.3 | 10.37 | 1 | -82.6496 | 41.9643
2014-09-24 14:24 | 18.32 | 0.233 | 0.203 | 4.92 | 0.11 | 0.151 | 1 | 1.371 | 8.51 | -89.3 | 1.3 | 5.5 | 7.2 | 110.8 | 10.42 | 1 | -82.6496 | 41.9643
2014-09-24 14:24 | 18.32 | 0.233 | 0.203 | 4.92 | 0.11 | 0.151 | 1 | 1.522 | 8.51 | -89.5 | 0.3 | 5.5 | 6.1 | 110.8 | 10.41 | 1 | -82.6496 | 41.9643
2014-09-24 14:24 | 18.31 | 0.233 | 0.203 | 4.92 | 0.11 | 0.151 | 1 | 1.576 | 8.51 | -89.6 | 0.9 | 5.5 | 9.1 | 110.3 | 10.37 | 1 | -82.6496 | 41.9643
2014-09-24 14:24 | 18.31 | 0.232 | 0.202 | 4.94 | 0.11 | 0.151 | 1 | 1.68 | 8.51 | -89.6 | 1.1 | 5.6 | 6.8 | 110.8 | 10.42 | 1 | -82.6496 | 41.9643
2014-09-24 14:24 | 18.31 | 0.232 | 0.202 | 4.94 | 0.11 | 0.151 | 1 | 1.909 | 8.51 | -89.6 | 0.9 | 5.6 | 7.3 | 110.7 | 10.41 | 1 | -82.6496 | 41.9643
2014-09-24 14:24 | 18.29 | 0.233 | 0.203 | 4.92 | 0.11 | 0.151 | 1 | 2.107 | 8.51 | -89.4 | 0.7 | 5.6 | 3.2 | 110.9 | 10.43 | 1 | -82.6496 | 41.9643
2014-09-24 14:24 | 18.29 | 0.232 | 0.202 | 4.94 | 0.11 | 0.151 | 1 | 2.291 | 8.51 | -89.4 | 0.2 | 8.7 | 8 | 110.5 | 10.39 | 1 | -82.6496 | 41.9643
2014-09-24 14:24 | 18.28 | 0.232 | 0.202 | 4.95 | 0.11 | 0.151 | 1 | 2.43 | 8.5 | -89.2 | 1.2 | 6.7 | 2.3 | 110.5 | 10.39 | 1 | -82.6496 | 41.9643
2014-09-24 14:24 | 18.26 | 0.232 | 0.202 | 4.95 | 0.11 | 0.151 | 1 | 2.675 | 8.51 | -89.3 | 1 | 5.9 | 6.6 | 110.9 | 10.44 | 1 | -82.6496 | 41.9643
2014-09-24 14:24 | 18.2 | 0.231 | 0.201 | 4.98 | 0.11 | 0.15 | 1 | 2.726 | 8.51 | -89.5 | 0.6 | 5.9 | 4 | 111.1 | 10.47 | 1 | -82.6496 | 41.9643
2014-09-24 14:24 | 18.12 | 0.232 | 0.202 | 4.96 | 0.11 | 0.151 | 1 | 2.719 | 8.5 | -89.1 | 0.2 | 5.7 | 7.6 | 110.9 | 10.46 | 1 | -82.6496 | 41.9643
2014-09-24 14:24 | 18.09 | 0.232 | 0.201 | 4.97 | 0.11 | 0.151 | 1 | 2.697 | 8.5 | -89.2 | 1.1 | 5.7 | 10.3 | 111.1 | 10.49 | 1 | -82.6495 | 41.9643
2014-09-24 14:24 | 18.09 | 0.232 | 0.201 | 4.97 | 0.11 | 0.151 | 1 | 2.622 | 8.5 | -89.1 | 1 | 6 | 5.7 | 110.7 | 10.46 | 1 | -82.6495 | 41.9643
2014-09-24 14:24 | 18.12 | 0.233 | 0.202 | 4.94 | 0.11 | 0.151 | 1 | 2.673 | 8.5 | -89 | 0.9 | 5.9 | 5.5 | 110.5 | 10.43 | 1 | -82.6495 | 41.9643
2014-09-24 14:24 | 18.15 | 0.232 | 0.202 | 4.96 | 0.11 | 0.151 | 1 | 2.704 | 8.5 | -89.2 | 0.5 | 5.7 | 5.3 | 110.2 | 10.4 | 1 | -82.6495 | 41.9643
2014-09-24 14:24 | 18.17 | 0.233 | 0.203 | 4.94 | 0.11 | 0.151 | 1 | 2.714 | 8.51 | -89.4 | 0.6 | 5.5 | 6.9 | 110.2 | 10.39 | 1 | -82.6496 | 41.9643
2014-09-24 14:24 | 18.18 | 0.232 | 0.202 | 4.96 | 0.11 | 0.151 | 1 | 2.818 | 8.51 | -89.3 | 0.5 | 5.9 | 5.2 | 109.9 | 10.36 | 1 | -82.6496 | 41.9643
2014-09-24 14:24 | 18.16 | 0.232 | 0.202 | 4.96 | 0.11 | 0.151 | 1 | 2.813 | 8.51 | -89.3 | 1.1 | 9.9 | 4.5 | 109.8 | 10.36 | 1 | -82.6496 | 41.9643
2014-09-24 14:24 | 18.14 | 0.233 | 0.202 | 4.94 | 0.11 | 0.151 | 1 | 2.797 | 8.51 | -89.3 | 0.4 | 5.5 | 6.8 | 109.8 | 10.36 | 1 | -82.6496 | 41.9643
2014-09-24 14:24 | 18.14 | 0.233 | 0.202 | 4.94 | 0.11 | 0.151 | 1 | 2.965 | 8.5 | -89.2 | 0.8 | 5.8 | 8.7 | 109.6 | 10.34 | 1 | -82.6496 | 41.9643
2014-09-24 14:24 | 18.17 | 0.232 | 0.202 | 4.96 | 0.11 | 0.151 | 1 | 3.096 | 8.51 | -89.3 | 0.9 | 5.8 | 9.2 | 109.2 | 10.29 | 1 | -82.6496 | 41.9643
2014-09-24 14:24 | 18.2 | 0.233 | 0.203 | 4.93 | 0.11 | 0.151 | 1 | 3.247 | 8.51 | -89.5 | 0.7 | 6.5 | 4.1 | 109.3 | 10.3 | 1 | -82.6496 | 41.9643
2014-09-24 14:24 | 18.19 | 0.232 | 0.202 | 4.95 | 0.11 | 0.151 | 1 | 3.529 | 8.5 | -89.3 | 1.2 | 5.8 | 6.9 | 109.3 | 10.3 | 1 | -82.6496 | 41.9643
2014-09-24 14:24 | 18.19 | 0.233 | 0.203 | 4.93 | 0.11 | 0.151 | 1 | 3.675 | 8.5 | -89 | 0.7 | 5.8 | 8.1 | 109.4 | 10.31 | 1 | -82.6495 | 41.9643
2014-09-24 14:24 | 18.17 | 0.232 | 0.202 | 4.96 | 0.11 | 0.151 | 1 | 3.769 | 8.5 | -88.8 | 1 | 6.4 | 6.8 | 109.3 | 10.3 | 1 | -82.6495 | 41.9643
2014-09-24 14:24 | 18.12 | 0.231 | 0.201 | 4.98 | 0.11 | 0.15 | 1 | 3.918 | 8.49 | -88.5 | 1 | 6.1 | 9.4 | 109.4 | 10.33 | 1 | -82.6495 | 41.9643
2014-09-24 14:24 | 18.08 | 0.232 | 0.201 | 4.97 | 0.11 | 0.151 | 1 | 4.134 | 8.49 | -88.2 | 1.4 | 5.6 | 7 | 109.3 | 10.33 | 1 | -82.6495 | 41.9643
2014-09-24 14:24 | 18.06 | 0.232 | 0.201 | 4.97 | 0.11 | 0.151 | 1 | 4.309 | 8.48 | -87.7 | 0.2 | 6.4 | 4.5 | 109.3 | 10.32 | 1 | -82.6496 | 41.9643
2014-09-24 14:24 | 18.06 | 0.232 | 0.201 | 4.97 | 0.11 | 0.151 | 1 | 4.512 | 8.48 | -87.6 | 1.5 | 5.5 | 5.4 | 109.1 | 10.31 | 1 | -82.6496 | 41.9643
2014-09-24 14:24 | 18.08 | 0.232 | 0.201 | 4.97 | 0.11 | 0.151 | 1 | 4.777 | 8.47 | -87.5 | 1.1 | 6.4 | 9.3 | 109 | 10.3 | 1 | -82.6495 | 41.9643
2014-09-24 14:24 | 18.09 | 0.233 | 0.202 | 4.94 | 0.11 | 0.151 | 1 | 5.014 | 8.47 | -87.4 | 0.5 | 5.7 | 5.2 | 109.1 | 10.3 | 1 | -82.6495 | 41.9643
2014-09-24 14:24 | 18.09 | 0.233 | 0.202 | 4.94 | 0.11 | 0.151 | 1 | 5.189 | 8.48 | -87.7 | 0.9 | 5.7 | 4.9 | 108.7 | 10.27 | 1 | -82.6495 | 41.9643
2014-09-24 14:24 | 18.1 | 0.232 | 0.201 | 4.96 | 0.11 | 0.151 | 1 | 5.383 | 8.48 | -87.8 | 0.4 | 6 | 7.3 | 108.7 | 10.26 | 1 | -82.6495 | 41.9643
2014-09-24 14:24 | 18.11 | 0.233 | 0.202 | 4.94 | 0.11 | 0.151 | 1 | 5.64 | 8.48 | -87.5 | 1.1 | 5.8 | 7.2 | 108.4 | 10.23 | 1 | -82.6495 | 41.9643
2014-09-24 14:24 | 18.12 | 0.233 | 0.202 | 4.94 | 0.11 | 0.151 | 1 | 5.867 | 8.48 | -87.8 | 0.4 | 5.9 | 6.1 | 108.3 | 10.23 | 1 | -82.6495 | 41.9643
2014-09-24 14:24 | 18.14 | 0.233 | 0.202 | 4.94 | 0.11 | 0.151 | 1 | 6.02 | 8.49 | -88.3 | 1 | 6.7 | 3.3 | 108.4 | 10.23 | 1 | -82.6494 | 41.9643
2014-09-24 14:24 | 18.17 | 0.232 | 0.202 | 4.96 | 0.11 | 0.151 | 1 | 6.314 | 8.49 | -88.4 | 0.6 | 5.8 | 8 | 108.3 | 10.21 | 1 | -82.6494 | 41.9643
2014-09-24 14:25 | 18.19 | 0.232 | 0.202 | 4.95 | 0.11 | 0.151 | 1 | 6.596 | 8.49 | -88.5 | 0.6 | 5.9 | 6.6 | 108.2 | 10.2 | 1 | -82.6494 | 41.9643
2014-09-24 14:25 | 18.2 | 0.232 | 0.202 | 4.95 | 0.11 | 0.151 | 1 | 6.741 | 8.5 | -88.8 | 0.7 | 6 | 8.9 | 108.3 | 10.21 | 1 | -82.6494 | 41.9643
2014-09-24 14:25 | 18.21 | 0.232 | 0.202 | 4.95 | 0.11 | 0.151 | 1 | 6.844 | 8.5 | -88.8 | 1.3 | 5.8 | 7.7 | 108.4 | 10.21 | 1 | -82.6494 | 41.9643
2014-09-24 14:25 | 18.21 | 0.232 | 0.202 | 4.95 | 0.11 | 0.151 | 1 | 7.086 | 8.5 | -88.9 | 0.7 | 5.8 | 6.5 | 108.3 | 10.2 | 1 | -82.6494 | 41.9643
2014-09-24 14:25 | 18.13 | 0.232 | 0.202 | 4.96 | 0.11 | 0.151 | 1 | 7.273 | 8.49 | -88.6 | 1.2 | 5.3 | 7.1 | 108.2 | 10.21 | 1 | -82.6494 | 41.9643
2014-09-24 14:25 | 18.13 | 0.233 | 0.202 | 4.94 | 0.11 | 0.151 | 1 | 7.305 | 8.5 | -89 | 0.2 | 6.1 | 6.5 | 108 | 10.2 | 1 | -82.6494 | 41.9643
2014-09-24 14:25 | 18.15 | 0.232 | 0.202 | 4.96 | 0.11 | 0.151 | 1 | 7.453 | 8.5 | -89.1 | 1 | 5.7 | 6 | 108 | 10.19 | 1 | -82.6494 | 41.9643
2014-09-24 14:25 | 18.17 | 0.232 | 0.202 | 4.96 | 0.11 | 0.151 | 1 | 7.622 | 8.5 | -89.1 | 1 | 7.8 | 3.6 | 108 | 10.19 | 1 | -82.6494 | 41.9643
2014-09-24 14:25 | 18.17 | 0.233 | 0.203 | 4.94 | 0.11 | 0.151 | 1 | 7.773 | 8.5 | -89 | 1.2 | 5.4 | 4.3 | 107.9 | 10.17 | 1 | -82.6494 | 41.9643
2014-09-24 14:25 | 18.16 | 0.233 | 0.203 | 4.94 | 0.11 | 0.151 | 1 | 7.846 | 8.5 | -89.2 | 0.9 | 5.5 | 6.7 | 108 | 10.19 | 1 | -82.6494 | 41.9643
2014-09-24 14:25 | 18.15 | 0.232 | 0.202 | 4.96 | 0.11 | 0.151 | 1 | 8.082 | 8.5 | -89 | 0.5 | 5.7 | 7.7 | 108.1 | 10.2 | 1 | -82.6494 | 41.9643
2014-09-24 14:25 | 18.15 | 0.232 | 0.202 | 4.96 | 0.11 | 0.151 | 1 | 8.318 | 8.49 | -88.5 | 0.4 | 5.4 | 4 | 108.1 | 10.2 | 1 | -82.6494 | 41.9643
2014-09-24 14:25 | 18.07 | 0.232 | 0.201 | 4.97 | 0.11 | 0.151 | 1 | 8.354 | 8.49 | -88.1 | 1 | 6.1 | 5.2 | 108.1 | 10.21 | 1 | -82.6494 | 41.9643
2014-09-24 14:25 | 18.02 | 0.232 | 0.201 | 4.97 | 0.11 | 0.151 | 1 | 8.435 | 8.48 | -87.5 | 0.8 | 5.2 | 3.9 | 107.9 | 10.21 | 1 | -82.6494 | 41.9643
2014-09-24 14:25 | 17.98 | 0.232 | 0.201 | 4.98 | 0.11 | 0.151 | 1 | 8.402 | 8.48 | -87.5 | 0.1 | 5.9 | 4.2 | 107.9 | 10.22 | 1 | -82.6494 | 41.9643
2014-09-24 14:25 | 17.95 | 0.232 | 0.201 | 4.98 | 0.11 | 0.151 | 1 | 8.604 | 8.47 | -87 | 0.5 | 5.6 | 3.4 | 107.6 | 10.19 | 1 | -82.6494 | 41.9643
2014-09-24 14:25 | 17.94 | 0.232 | 0.201 | 4.98 | 0.11 | 0.151 | 1 | 8.827 | 8.46 | -86.5 | 0.8 | 5.8 | 7.4 | 107.4 | 10.17 | 1 | -82.6494 | 41.9643
2014-09-24 14:25 | 17.93 | 0.232 | 0.201 | 4.98 | 0.11 | 0.151 | 1 | 8.859 | 8.45 | -86.2 | 1 | 6.7 | 7.8 | 107.3 | 10.17 | 1 | -82.6494 | 41.9643
2014-09-24 14:25 | 17.93 | 0.232 | 0.201 | 4.98 | 0.11 | 0.151 | 1 | 8.95 | 8.45 | -85.8 | 1 | 6.2 | 6 | 107.1 | 10.15 | 1 | -82.6493 | 41.9643
2014-09-24 14:25 | 17.92 | 0.232 | 0.201 | 4.98 | 0.11 | 0.151 | 1 | 9.093 | 8.44 | -85.5 | 1.1 | 5.7 | 6.6 | 106.7 | 10.11 | 1 | -82.6493 | 41.9643
2014-09-24 14:25 | 17.92 | 0.232 | 0.201 | 4.98 | 0.11 | 0.151 | 1 | 9.103 | 8.44 | -85.5 | 1.3 | 6.8 | 9 | 106.5 | 10.09 | 1 | -82.6494 | 41.9643
2014-09-24 14:25 | 17.92 | 0.232 | 0.201 | 4.98 | 0.11 | 0.151 | 1 | 9.189 | 8.44 | -85.2 | 0.5 | 5.9 | 3.9 | 105.8 | 10.03 | 1 | -82.6494 | 41.9643
2014-09-24 14:25 | 17.92 | 0.232 | 0.201 | 4.98 | 0.11 | 0.151 | 1 | 9.296 | 8.43 | -84.8 | 1.4 | 5.8 | 4 | 105.2 | 9.97 | 1 | -82.6493 | 41.9643
2014-09-24 14:25 | 17.91 | 0.232 | 0.201 | 4.99 | 0.11 | 0.151 | 1 | 9.332 | 8.42 | -84.5 | 0.4 | 6.1 | 3.7 | 105 | 9.95 | 1 | -82.6493 | 41.9643
2014-09-24 14:25 | 17.91 | 0.233 | 0.201 | 4.96 | 0.11 | 0.151 | 1 | 9.49 | 8.42 | -84.2 | 1.3 | 6.1 | 5.4 | 104.7 | 9.93 | 1 | -82.6493 | 41.9643
2014-09-24 14:25 | 17.91 | 0.232 | 0.201 | 4.99 | 0.11 | 0.151 | 1 | 9.55 | 8.42 | -84.1 | 1 | 5.9 | 7 | 104.2 | 9.88 | 1 | -82.6493 | 41.9643
2014-09-24 14:25 | 17.91 | 0.232 | 0.201 | 4.99 | 0.11 | 0.151 | 1 | 9.673 | 8.41 | -83.8 | 0.5 | 6.8 | 3.8 | 104.2 | 9.88 | 1 | -82.6493 | 41.9643
2014-09-24 14:25 | 17.91 | 0.232 | 0.201 | 4.99 | 0.11 | 0.151 | 1 | 9.804 | 8.41 | -83.7 | 1.3 | 6.8 | 6.7 | 104.2 | 9.88 | 1 | -82.6493 | 41.9643
2014-09-24 14:25 | 17.91 | 0.233 | 0.201 | 4.96 | 0.11 | 0.151 | 1 | 9.869 | 8.41 | -83.7 | 0.5 | 6.5 | 4.4 | 104.3 | 9.89 | 1 | -82.6493 | 41.9643
2014-09-24 14:25 | 17.92 | 0.233 | 0.201 | 4.96 | 0.11 | 0.151 | 1 | 9.954 | 8.41 | -83.7 | 0.8 | 6.4 | 4.2 | 104.1 | 9.87 | 1 | -82.6493 | 41.9643
2014-09-24 14:25 | 17.91 | 0.232 | 0.201 | 4.99 | 0.11 | 0.151 | 1 | 10.036 | 8.41 | -83.4 | 0.4 | 6.2 | 6.4 | 103.7 | 9.83 | 1 | -82.6493 | 41.9643
2014-09-24 14:25 | 17.91 | 0.232 | 0.201 | 4.99 | 0.11 | 0.151 | 1 | 10.12 | 8.41 | -83.4 | 1.1 | 5.9 | 7.3 | 103.9 | 9.85 | 1 | -82.6493 | 41.9643
2014-09-24 14:25 | 17.91 | 0.232 | 0.201 | 4.99 | 0.11 | 0.151 | 1 | 10.145 | 8.41 | -83.6 | 0.8 | 7 | 6.1 | 103.8 | 9.83 | 1 | -82.6493 | 41.9643
2014-09-24 14:25 | 17.91 | 0.233 | 0.201 | 4.96 | 0.11 | 0.151 | 1 | 10.2 | 8.41 | -83.4 | -0.2 | 6.1 | 5.7 | 104 | 9.85 | 1 | -82.6493 | 41.9643
2014-09-24 14:25 | 17.91 | 0.232 | 0.201 | 4.99 | 0.11 | 0.151 | 1 | 10.337 | 8.4 | -83.3 | 0 | 6.2 | 8.5 | 103.4 | 9.8 | 1 | -82.6493 | 41.9643
2014-09-24 14:25 | 17.91 | 0.232 | 0.201 | 4.99 | 0.11 | 0.151 | 1 | 10.406 | 8.41 | -83.5 | 0.9 | 6.2 | 6.1 | 103.5 | 9.81 | 1 | -82.6493 | 41.9643
2014-09-24 14:25 | 17.91 | 0.232 | 0.201 | 4.99 | 0.11 | 0.151 | 1 | 10.491 | 8.41 | -83.4 | 0.4 | 6.3 | 3.3 | 102.9 | 9.75 | 1 | -82.6493 | 41.9643
2014-09-24 14:25 | 17.91 | 0.232 | 0.201 | 4.99 | 0.11 | 0.151 | 1 | 10.575 | 8.4 | -83.1 | 0.4 | 9.2 | 6.1 | 102.7 | 9.74 | 1 | -82.6493 | 41.9643
2014-09-24 14:25 | 17.91 | 0.233 | 0.201 | 4.96 | 0.11 | 0.151 | 1 | 10.702 | 8.4 | -83.1 | 1.1 | 6.8 | 2.9 | 102.3 | 9.69 | 1 | -82.6493 | 41.9643
2014-09-24 14:25 | 17.91 | 0.232 | 0.201 | 4.99 | 0.11 | 0.151 | 1 | 10.809 | 8.4 | -83.3 | 1.4 | 6.8 | 2.6 | 102.4 | 9.71 | 1 | -82.6493 | 41.9643
2014-09-24 14:25 | 17.91 | 0.232 | 0.201 | 4.99 | 0.11 | 0.151 | 1 | 10.869 | 8.4 | -83 | 1.1 | 7.1 | 7.4 | 102.3 | 9.69 | 1 | -82.6493 | 41.9643
2014-09-24 14:25 | 17.91 | 0.233 | 0.201 | 4.96 | 0.11 | 0.151 | 1 | 10.947 | 8.4 | -83.1 | 0.7 | 6.1 | 8 | 101.9 | 9.66 | 1 | -82.6493 | 41.9643
2014-09-24 14:25 | 17.91 | 0.232 | 0.201 | 4.99 | 0.11 | 0.151 | 1 | 11.085 | 8.4 | -83 | 0.9 | 6.6 | 3.6 | 101.5 | 9.62 | 1 | -82.6493 | 41.9643
2014-09-24 14:25 | 17.91 | 0.233 | 0.201 | 4.96 | 0.11 | 0.151 | 1 | 11.167 | 8.4 | -83.1 | 0.2 | 6.8 | 2.5 | 101.7 | 9.64 | 1 | -82.6493 | 41.9643
2014-09-24 14:25 | 17.91 | 0.232 | 0.201 | 4.99 | 0.11 | 0.151 | 1 | 11.16 | 8.41 | -83.4 | 0.6 | 50.1 | 6.1 | 102 | 9.67 | 1 | -82.6493 | 41.9643
2014-09-24 14:25 | 17.91 | 0.233 | 0.201 | 4.96 | 0.11 | 0.151 | 1 | 11.186 | 8.41 | -83.6 | 0.4 | 109.2 | 10.3 | 102 | 9.67 | 1 | -82.6493 | 41.9643
2014-09-24 14:25 | 17.91 | 0.232 | 0.201 | 4.99 | 0.11 | 0.151 | 1 | 11.049 | 8.41 | -83.7 | 0.6 | 197.5 | 7.2 | 102.5 | 9.72 | 1 | -82.6493 | 41.9643
2014-09-24 14:25 | 17.91 | 0.232 | 0.201 | 4.99 | 0.11 | 0.151 | 1 | 10.509 | 8.41 | -83.8 | 0.8 | 15.3 | 5.9 | 102.1 | 9.68 | 1 | -82.6493 | 41.9643
2014-09-24 14:25 | 17.91 | 0.233 | 0.201 | 4.96 | 0.11 | 0.151 | 1 | 10.06 | 8.41 | -83.6 | 1.4 | 6.1 | 3.8 | 102.2 | 9.69 | 1 | -82.6493 | 41.9643
2014-09-24 14:25 | 17.91 | 0.233 | 0.201 | 4.96 | 0.11 | 0.151 | 1 | 9.927 | 8.4 | -83.1 | 0.4 | 6.5 | 4.6 | 102.5 | 9.71 | 1 | -82.6493 | 41.9643
2014-09-24 14:25 | 17.91 | 0.232 | 0.201 | 4.99 | 0.11 | 0.151 | 1 | 9.483 | 8.4 | -83.1 | 1.1 | 6.6 | 6.4 | 102.5 | 9.71 | 1 | -82.6493 | 41.9643
2014-09-24 14:25 | 17.91 | 0.233 | 0.201 | 4.96 | 0.11 | 0.151 | 1 | 8.425 | 8.39 | -82.7 | 1 | 6.5 | 5.6 | 101.9 | 9.66 | 1 | -82.6493 | 41.9643
2014-09-24 14:25 | 17.91 | 0.233 | 0.201 | 4.96 | 0.11 | 0.151 | 1 | 7.109 | 8.4 | -82.9 | 0.8 | 5.6 | 4.6 | 102.3 | 9.69 | 1 | -82.6493 | 41.9643
2014-09-24 14:25 | 17.93 | 0.232 | 0.201 | 4.98 | 0.11 | 0.151 | 1 | 5.867 | 8.4 | -83.3 | 0.3 | 5.7 | 4.4 | 102.3 | 9.69 | 1 | -82.6493 | 41.9643
2014-09-24 14:25 | 18 | 0.233 | 0.202 | 4.95 | 0.11 | 0.151 | 1 | 4.729 | 8.42 | -84.3 | 0.6 | 5.4 | 3.9 | 102.2 | 9.67 | 1 | -82.6493 | 41.9643
2014-09-24 14:25 | 18.12 | 0.233 | 0.202 | 4.94 | 0.11 | 0.151 | 1 | 3.559 | 8.44 | -85.6 | 0.4 | 9.2 | 4.9 | 102.3 | 9.66 | 1 | -82.6493 | 41.9643
2014-09-24 14:25 | 18.21 | 0.233 | 0.203 | 4.93 | 0.11 | 0.151 | 1 | 2.546 | 8.46 | -86.4 | 0.9 | 5.9 | 6.4 | 102.3 | 9.63 | 1 | -82.6493 | 41.9643
2014-09-24 14:25 | 18.26 | 0.233 | 0.203 | 4.93 | 0.11 | 0.151 | 1 | 1.392 | 8.47 | -87.3 | 1.3 | 7.4 | 11.3 | 102.5 | 9.65 | 1 | -82.6493 | 41.9643
2014-09-24 14:25 | 18.28 | 0.232 | 0.202 | 4.95 | 0.11 | 0.151 | 1 | 0.473 | 8.48 | -87.8 | 0.8 | 5.5 | 6.3 | 103 | 9.69 | 1 | -82.6493 | 41.9643
2014-09-24 14:26 | 18.28 | 0.233 | 0.203 | 4.92 | 0.11 | 0.151 | 1 | 0.217 | 8.49 | -88.4 | 1 | 6.4 | 73.2 | 103.4 | 9.72 | 1 | -82.6493 | 41.9643
2014-09-24 14:26 | 18.28 | 0.165 | 0.144 | 6.95 | 0.08 | 0.107 | 1 | 0.213 | 8.48 | -87.9 | -2.7 | 5.6 | 35.6 | 103.8 | 9.77 | 1 | -82.6492 | 41.9643
2014-09-24 14:26 | 18.22 | 0.011 | 0.01 | 104.43 | 0.01 | 0.007 | 1 | 0.214 | 8.37 | -81.1 | 0.9 | 0.3 | 2.8 | 104.1 | 9.81 | 1 | -82.6492 | 41.9643
2014-09-24 14:26 | 18.04 | 0.009 | 0.008 | 128.15 | 0.01 | 0.006 | 1 | 0.211 | 8.36 | -80.9 | 1.1 | -1.1 | 7.9 | 104.5 | 9.89 | 1 | -82.6491 | 41.9644
2014-09-24 14:26 | 17.95 | 0.007 | 0.006 | 165.09 | 0 | 0.005 | 1 | 0.213 | 8.5 | -89.1 | 0.8 | -3.4 | 20.1 | 104.6 | 9.91 | 1 | -82.6491 | 41.9644
2014-09-24 14:26 | 17.9 | 0.008 | 0.007 | 144.61 | 0 | 0.005 | 1 | 0.223 | 8.45 | -86.2 | 0.6 | 1.4 | 2.7 | 105.1 | 9.97 | 1 | -82.6491 | 41.9644
2014-09-24 14:26 | 17.78 | 0.009 | 0.008 | 128.88 | 0.01 | 0.006 | 1 | 0.225 | 8.47 | -87.2 | 0.6 | 2.7 | 5.2 | 105.4 | 10.03 | 1 | -82.6491 | 41.9644
2014-09-24 14:26 | 17.7 | 0.007 | 0.006 | 166 | 0 | 0.005 | 1 | 0.223 | 8.48 | -87.4 | 0.6 | 1.2 | 2.9 | 105.8 | 10.08 | 1 | -82.6491 | 41.9644
2014-09-24 14:26 | 17.66 | 0.006 | 0.005 | 193.84 | 0 | 0.004 | 1 | 0.225 | 8.5 | -88.9 | 0.8 | 1.1 | 110 | 105.7 | 10.08 | 1 | -82.6491 | 41.9644
2014-09-24 14:26 | 17.62 | 0.005 | 0.004 | 232.82 | 0 | 0.003 | 1 | 0.223 | 8.5 | -88.9 | 0.4 | 1.2 | 1 | 106.1 | 10.13 | 1 | -82.6491 | 41.9643
2014-09-24 14:26 | 17.37 | 0.014 | 0.012 | 83.61 | 0.01 | 0.009 | 1 | 0.225 | 8.46 | -86.5 | -0.1 | 13.8 | 9.8 | 105.8 | 10.15 | 1 | -82.6491 | 41.9643
2014-09-24 14:26 | 17.06 | 0.009 | 0.008 | 130.97 | 0 | 0.006 | 1 | 0.226 | 8.46 | -86.1 | 1.7 | 13.8 | 7.8 | 105.6 | 10.19 | 1 | -82.6491 | 41.9643
2014-09-24 14:26 | 16.91 | 0.007 | 0.006 | 168.97 | 0 | 0.005 | 1 | 0.224 | 8.45 | -85.9 | 1.2 | 14 | 8.9 | 105.8 | 10.24 | 1 | -82.6491 | 41.9643
2014-09-24 14:26 | 16.84 | 0.007 | 0.006 | 169.23 | 0 | 0.005 | 1 | 0.224 | 8.45 | -85.9 | 0.1 | 13.3 | 6.3 | 105.5 | 10.23 | 1 | -82.6491 | 41.9643
2014-09-24 14:26 | 16.83 | 0.007 | 0.006 | 169.27 | 0 | 0.005 | 1 | 0.224 | 8.46 | -86 | -0.9 | 15.8 | 6.3 | 105 | 10.19 | 1 | -82.6491 | 41.9643

## 09242014131050.dat
Site: YSI Sonde | Device Type: 4 | PCB Serial No: 00000000 | User Serial No: 0001AB6D | Version: 3.10 | Sampling Rate: 60 seconds
Date/Time | Temperature | Specific Cond | Conductivity | Resistivity | Salinity | TDS | Density | Depth | pH | pH | PAR2 | Turbidity+ | Chlorophyll | Optical DO | Optical DO | GPS Quality | Longitude | Latitude
Excel Serial Format | °C | mS/cm | mS/cm | KOhm.cm | PPT | g/L | g/cm3 | meters | pH | mV | uMoles | NTU | ug/L | % | mg/l |  | ° | °
2014-09-24 13:22 | 17.77 | 0.17 | 0.147 | 6.82 | 0.08 | 0.111 | 1 | 0.226 | 8.78 | -105.1 | 0.2 | 5.9 | 5.4 | 114.6 | 10.89 | 1 | -82.5489 | 41.8627
2014-09-24 13:22 | 17.79 | 0.012 | 0.01 | 96.64 | 0.01 | 0.008 | 1 | 0.226 | 8.66 | -98.5 | 1 | 2 | 119.1 | 114.5 | 10.89 | 1 | -82.5489 | 41.8627
2014-09-24 13:22 | 17.67 | 0.171 | 0.147 | 6.8 | 0.08 | 0.111 | 1 | 0.227 | 8.78 | -105.2 | 0.7 | 7 | 27.9 | 115.1 | 10.97 | 1 | -82.5489 | 41.8628
2014-09-24 13:22 | 17.77 | 0.24 | 0.207 | 4.83 | 0.12 | 0.156 | 1 | 0.261 | 8.79 | -105.5 | 0.6 | 5.3 | 130.5 | 115.3 | 10.96 | 1 | -82.5489 | 41.8628
2014-09-24 13:22 | 17.83 | 0.016 | 0.014 | 72.42 | 0.01 | 0.01 | 1 | 0.225 | 8.7 | -100.7 | -0.2 | 7.5 | 25.6 | 115.1 | 10.94 | 1 | -82.5489 | 41.8628
2014-09-24 13:22 | 17.66 | 0.171 | 0.147 | 6.8 | 0.08 | 0.111 | 1 | 0.267 | 8.78 | -105.3 | 0.1 | 10.8 | 110.4 | 115.5 | 11.01 | 1 | -82.5489 | 41.8628
2014-09-24 13:22 | 17.75 | 0.24 | 0.207 | 4.84 | 0.12 | 0.156 | 1 | 0.285 | 8.78 | -105.4 | 0.8 | 6.6 | 8.1 | 115.9 | 11.02 | 1 | -82.5489 | 41.8628
2014-09-24 13:22 | 17.82 | 0.24 | 0.207 | 4.83 | 0.12 | 0.156 | 1 | 0.329 | 8.79 | -105.5 | 1 | 8 | 10.1 | 115.9 | 11.01 | 1 | -82.5489 | 41.8628
2014-09-24 13:22 | 17.85 | 0.24 | 0.207 | 4.83 | 0.12 | 0.156 | 1 | 0.228 | 8.78 | -105.2 | 0.5 | 7.2 | 2.2 | 115.6 | 10.97 | 1 | -82.5488 | 41.8628
2014-09-24 13:22 | 17.87 | 0.24 | 0.207 | 4.82 | 0.12 | 0.156 | 1 | 0.785 | 8.78 | -105.1 | 0.7 | 6.7 | 8 | 115.4 | 10.95 | 1 | -82.5488 | 41.8628
2014-09-24 13:22 | 17.88 | 0.239 | 0.206 | 4.84 | 0.12 | 0.155 | 1 | 0.562 | 8.79 | -105.6 | 0.5 | 7.1 | 10.9 | 115.8 | 10.98 | 1 | -82.5488 | 41.8628
2014-09-24 13:22 | 17.88 | 0.24 | 0.207 | 4.82 | 0.12 | 0.156 | 1 | 0.604 | 8.78 | -105.4 | 0.9 | 6.4 | 9.4 | 115.5 | 10.96 | 1 | -82.5488 | 41.8628
2014-09-24 13:22 | 17.88 | 0.24 | 0.207 | 4.82 | 0.12 | 0.156 | 1 | 0.878 | 8.78 | -105.2 | 0.5 | 6.5 | 11.3 | 115.2 | 10.93 | 1 | -82.5488 | 41.8628
2014-09-24 13:22 | 17.88 | 0.24 | 0.207 | 4.82 | 0.12 | 0.156 | 1 | 0.976 | 8.78 | -105.5 | 1.5 | 6.1 | 6.4 | 115.1 | 10.92 | 1 | -82.5488 | 41.8628
2014-09-24 13:22 | 17.88 | 0.239 | 0.206 | 4.84 | 0.12 | 0.155 | 1 | 1.055 | 8.79 | -105.5 | 0.9 | 7.5 | 7 | 115.6 | 10.96 | 1 | -82.5488 | 41.8628
2014-09-24 13:22 | 17.87 | 0.24 | 0.207 | 4.82 | 0.12 | 0.156 | 1 | 1.235 | 8.78 | -105.4 | 0.7 | 6.2 | 4.8 | 115.5 | 10.96 | 1 | -82.5488 | 41.8628
2014-09-24 13:22 | 17.85 | 0.239 | 0.206 | 4.85 | 0.12 | 0.155 | 1 | 1.512 | 8.79 | -105.6 | 0.6 | 5.6 | 9 | 115.4 | 10.95 | 1 | -82.5488 | 41.8628
2014-09-24 13:22 | 17.86 | 0.239 | 0.206 | 4.84 | 0.12 | 0.155 | 1 | 1.697 | 8.79 | -105.7 | 0.2 | 6.7 | 9.5 | 115.4 | 10.95 | 1 | -82.5488 | 41.8628
2014-09-24 13:22 | 17.86 | 0.239 | 0.206 | 4.84 | 0.12 | 0.155 | 1 | 1.743 | 8.79 | -105.9 | 1.2 | 5.2 | 9.3 | 116.1 | 11.02 | 1 | -82.5488 | 41.8628
2014-09-24 13:22 | 17.86 | 0.239 | 0.206 | 4.84 | 0.12 | 0.155 | 1 | 1.945 | 8.79 | -105.7 | 0.9 | 8.9 | 10.9 | 116.4 | 11.04 | 1 | -82.5488 | 41.8628
2014-09-24 13:22 | 17.87 | 0.24 | 0.207 | 4.82 | 0.12 | 0.156 | 1 | 2.235 | 8.79 | -105.7 | 1.2 | 6.3 | 7.2 | 116 | 11 | 1 | -82.5488 | 41.8628
2014-09-24 13:22 | 17.87 | 0.24 | 0.207 | 4.82 | 0.12 | 0.156 | 1 | 2.387 | 8.79 | -105.8 | 1 | 6.6 | 6.2 | 116 | 11 | 1 | -82.5488 | 41.8628
2014-09-24 13:22 | 17.86 | 0.24 | 0.207 | 4.82 | 0.12 | 0.156 | 1 | 2.451 | 8.79 | -105.9 | 0.6 | 7.8 | 6.6 | 116.4 | 11.05 | 1 | -82.5488 | 41.8628
2014-09-24 13:22 | 17.86 | 0.239 | 0.206 | 4.84 | 0.12 | 0.155 | 1 | 2.573 | 8.8 | -106.2 | 1 | 6.2 | 9.4 | 116.4 | 11.04 | 1 | -82.5488 | 41.8628
2014-09-24 13:22 | 17.87 | 0.239 | 0.206 | 4.84 | 0.12 | 0.155 | 1 | 2.813 | 8.8 | -106.4 | 0.4 | 6 | 9.6 | 116.4 | 11.05 | 1 | -82.5488 | 41.8628
2014-09-24 13:22 | 17.87 | 0.24 | 0.207 | 4.82 | 0.12 | 0.156 | 1 | 2.976 | 8.8 | -106.2 | 0.7 | 7.1 | 9.4 | 116.2 | 11.02 | 1 | -82.5488 | 41.8628
2014-09-24 13:22 | 17.87 | 0.239 | 0.206 | 4.84 | 0.12 | 0.155 | 1 | 3.031 | 8.8 | -106.3 | 0.9 | 14.2 | 9.2 | 116.3 | 11.03 | 1 | -82.5488 | 41.8628
2014-09-24 13:22 | 17.86 | 0.24 | 0.207 | 4.82 | 0.12 | 0.156 | 1 | 3.284 | 8.8 | -106.3 | 0.6 | 6.7 | 10.6 | 116.5 | 11.06 | 1 | -82.5488 | 41.8628
2014-09-24 13:22 | 17.86 | 0.24 | 0.207 | 4.82 | 0.12 | 0.156 | 1 | 3.5 | 8.8 | -106.2 | 1.1 | 8.5 | 11.7 | 116.2 | 11.03 | 1 | -82.5488 | 41.8628
2014-09-24 13:22 | 17.84 | 0.239 | 0.206 | 4.85 | 0.12 | 0.155 | 1 | 3.669 | 8.8 | -106.3 | 1.5 | 5.9 | 10.3 | 117 | 11.11 | 1 | -82.5488 | 41.8628
2014-09-24 13:22 | 17.83 | 0.24 | 0.207 | 4.83 | 0.12 | 0.156 | 1 | 3.902 | 8.8 | -106.3 | -0.2 | 5.9 | 8.5 | 117.1 | 11.12 | 1 | -82.5488 | 41.8628
2014-09-24 13:22 | 17.84 | 0.239 | 0.206 | 4.85 | 0.12 | 0.155 | 1 | 3.927 | 8.8 | -106.4 | 0.8 | 7.2 | 11.7 | 116.7 | 11.07 | 1 | -82.5488 | 41.8628
2014-09-24 13:22 | 17.81 | 0.239 | 0.206 | 4.85 | 0.12 | 0.155 | 1 | 4.108 | 8.8 | -106.1 | 0.6 | 6 | 7.3 | 116.2 | 11.04 | 1 | -82.5488 | 41.8628
2014-09-24 13:22 | 17.81 | 0.24 | 0.207 | 4.83 | 0.12 | 0.156 | 1 | 4.404 | 8.79 | -105.9 | 0.3 | 6.4 | 7.3 | 116.1 | 11.03 | 1 | -82.5488 | 41.8628
2014-09-24 13:22 | 17.85 | 0.239 | 0.206 | 4.85 | 0.12 | 0.155 | 1 | 4.565 | 8.8 | -106.1 | 0.5 | 6.5 | 8.6 | 116.2 | 11.03 | 1 | -82.5488 | 41.8628
2014-09-24 13:22 | 17.86 | 0.24 | 0.207 | 4.82 | 0.12 | 0.156 | 1 | 4.752 | 8.8 | -106.3 | 0.4 | 7.3 | 10.4 | 116.1 | 11.01 | 1 | -82.5488 | 41.8628
2014-09-24 13:22 | 17.85 | 0.239 | 0.206 | 4.85 | 0.12 | 0.155 | 1 | 5.035 | 8.8 | -106.1 | -0.1 | 6.3 | 7.6 | 116 | 11.01 | 1 | -82.5488 | 41.8628
2014-09-24 13:22 | 17.84 | 0.239 | 0.206 | 4.85 | 0.12 | 0.155 | 1 | 5.339 | 8.8 | -106.2 | 0.8 | 7.3 | 6.6 | 116 | 11.01 | 1 | -82.5488 | 41.8628
2014-09-24 13:22 | 17.85 | 0.239 | 0.206 | 4.85 | 0.12 | 0.155 | 1 | 5.422 | 8.79 | -106 | 0.1 | 6.3 | 8.8 | 116.2 | 11.03 | 1 | -82.5488 | 41.8628
2014-09-24 13:22 | 17.84 | 0.238 | 0.205 | 4.87 | 0.11 | 0.155 | 1 | 5.552 | 8.78 | -105 | 1 | 6.6 | 9.6 | 115.9 | 11 | 1 | -82.5488 | 41.8628
2014-09-24 13:22 | 17.75 | 0.238 | 0.205 | 4.88 | 0.11 | 0.155 | 1 | 5.727 | 8.76 | -104.3 | 0.6 | 5.6 | 6.6 | 115.8 | 11.01 | 1 | -82.5488 | 41.8628
2014-09-24 13:22 | 17.69 | 0.238 | 0.205 | 4.88 | 0.11 | 0.155 | 1 | 5.87 | 8.75 | -103.6 | 0.9 | 5 | 7.1 | 115.6 | 11.01 | 1 | -82.5488 | 41.8628
2014-09-24 13:23 | 17.65 | 0.238 | 0.205 | 4.89 | 0.11 | 0.155 | 1 | 6.086 | 8.75 | -103.2 | 0.1 | 5 | 10 | 115.5 | 11 | 1 | -82.5488 | 41.8628
2014-09-24 13:23 | 17.63 | 0.238 | 0.204 | 4.89 | 0.11 | 0.155 | 1 | 6.193 | 8.74 | -102.6 | 0.9 | 4.9 | 6.8 | 115.5 | 11.01 | 1 | -82.5488 | 41.8628
2014-09-24 13:23 | 17.62 | 0.238 | 0.204 | 4.89 | 0.11 | 0.155 | 1 | 6.371 | 8.73 | -102 | 0.8 | 5.7 | 9.6 | 115.3 | 11 | 1 | -82.5487 | 41.8628
2014-09-24 13:23 | 17.6 | 0.237 | 0.204 | 4.91 | 0.11 | 0.154 | 1 | 6.568 | 8.71 | -101 | 0.8 | 6 | 11 | 115 | 10.97 | 1 | -82.5487 | 41.8628
2014-09-24 13:23 | 17.6 | 0.238 | 0.204 | 4.89 | 0.11 | 0.155 | 1 | 6.764 | 8.7 | -100.6 | 0.9 | 6.3 | 6.4 | 114.8 | 10.95 | 1 | -82.5487 | 41.8628
2014-09-24 13:23 | 17.59 | 0.238 | 0.204 | 4.89 | 0.11 | 0.155 | 1 | 6.938 | 8.7 | -100.2 | 0.6 | 6.9 | 12.8 | 114.2 | 10.9 | 1 | -82.5487 | 41.8628
2014-09-24 13:23 | 17.58 | 0.237 | 0.203 | 4.92 | 0.11 | 0.154 | 1 | 7.018 | 8.69 | -99.9 | 0.5 | 5.9 | 9.6 | 114.3 | 10.91 | 1 | -82.5487 | 41.8629
2014-09-24 13:23 | 17.57 | 0.238 | 0.204 | 4.9 | 0.11 | 0.155 | 1 | 7.161 | 8.69 | -99.6 | 1.4 | 6.3 | 7 | 114.3 | 10.91 | 1 | -82.5487 | 41.8629
2014-09-24 13:23 | 17.56 | 0.237 | 0.203 | 4.92 | 0.11 | 0.154 | 1 | 7.414 | 8.68 | -99.1 | 0.9 | 5.8 | 7.1 | 114 | 10.88 | 1 | -82.5487 | 41.8629
2014-09-24 13:23 | 17.55 | 0.238 | 0.204 | 4.9 | 0.11 | 0.155 | 1 | 7.635 | 8.67 | -98.5 | 0.6 | 6.1 | 10.1 | 113.7 | 10.86 | 1 | -82.5487 | 41.8629
2014-09-24 13:23 | 17.54 | 0.238 | 0.204 | 4.9 | 0.11 | 0.155 | 1 | 7.667 | 8.66 | -98.3 | 1.1 | 4.8 | 7.3 | 113.5 | 10.84 | 1 | -82.5487 | 41.8628
2014-09-24 13:23 | 17.53 | 0.238 | 0.204 | 4.9 | 0.11 | 0.155 | 1 | 7.712 | 8.66 | -98 | 0.7 | 4.6 | 5.3 | 113 | 10.8 | 1 | -82.5487 | 41.8628
2014-09-24 13:23 | 17.52 | 0.237 | 0.203 | 4.92 | 0.11 | 0.154 | 1 | 7.919 | 8.65 | -97.6 | 1 | 4.6 | 8.1 | 112.6 | 10.76 | 1 | -82.5487 | 41.8628
2014-09-24 13:23 | 17.51 | 0.238 | 0.204 | 4.9 | 0.11 | 0.155 | 1 | 8.035 | 8.65 | -97.3 | 1.1 | 7.5 | 4.7 | 112.4 | 10.75 | 1 | -82.5487 | 41.8628
2014-09-24 13:23 | 17.5 | 0.238 | 0.204 | 4.9 | 0.11 | 0.155 | 1 | 8.076 | 8.65 | -97.3 | 1.1 | 5.2 | 6.8 | 111.9 | 10.7 | 1 | -82.5487 | 41.8628
2014-09-24 13:23 | 17.49 | 0.238 | 0.204 | 4.91 | 0.11 | 0.155 | 1 | 8.226 | 8.64 | -97.1 | 0.8 | 4.6 | 8.2 | 112 | 10.7 | 1 | -82.5487 | 41.8628
2014-09-24 13:23 | 17.48 | 0.238 | 0.204 | 4.91 | 0.11 | 0.155 | 1 | 8.447 | 8.64 | -96.7 | 0.7 | 4.6 | 8.6 | 111.8 | 10.69 | 1 | -82.5487 | 41.8628
2014-09-24 13:23 | 17.47 | 0.238 | 0.204 | 4.91 | 0.11 | 0.155 | 1 | 8.609 | 8.63 | -96.5 | 0.8 | 6.4 | 3.3 | 111.6 | 10.67 | 1 | -82.5487 | 41.8628
2014-09-24 13:23 | 17.47 | 0.238 | 0.204 | 4.91 | 0.11 | 0.155 | 1 | 8.723 | 8.63 | -96.3 | 1.1 | 7 | 8.7 | 111.5 | 10.67 | 1 | -82.5487 | 41.8628
2014-09-24 13:23 | 17.46 | 0.237 | 0.203 | 4.93 | 0.11 | 0.154 | 1 | 8.942 | 8.62 | -95.8 | 1.5 | 4.5 | 5.4 | 111.2 | 10.64 | 1 | -82.5487 | 41.8628
2014-09-24 13:23 | 17.45 | 0.238 | 0.204 | 4.91 | 0.11 | 0.155 | 1 | 9.167 | 8.62 | -95.5 | 0.8 | 5.3 | 6.5 | 111.1 | 10.63 | 1 | -82.5487 | 41.8628
2014-09-24 13:23 | 17.44 | 0.238 | 0.204 | 4.91 | 0.11 | 0.155 | 1 | 9.334 | 8.62 | -95.5 | 0.6 | 4.6 | 7.6 | 110.8 | 10.61 | 1 | -82.5487 | 41.8628
2014-09-24 13:23 | 17.43 | 0.238 | 0.204 | 4.91 | 0.11 | 0.155 | 1 | 9.468 | 8.61 | -95.3 | 0.8 | 5 | 6.5 | 110.6 | 10.59 | 1 | -82.5487 | 41.8628
2014-09-24 13:23 | 17.42 | 0.238 | 0.204 | 4.91 | 0.11 | 0.155 | 1 | 9.693 | 8.61 | -94.9 | 0.6 | 4.3 | 5.2 | 110.2 | 10.56 | 1 | -82.5487 | 41.8628
2014-09-24 13:23 | 17.39 | 0.239 | 0.204 | 4.9 | 0.11 | 0.155 | 1 | 9.875 | 8.57 | -92.9 | 1 | 4.5 | 4.4 | 109.9 | 10.53 | 1 | -82.5487 | 41.8628
2014-09-24 13:23 | 17.27 | 0.241 | 0.205 | 4.87 | 0.12 | 0.157 | 1 | 10.022 | 8.53 | -90.6 | 0.4 | 5.9 | -0.2 | 109.3 | 10.5 | 1 | -82.5487 | 41.8628
2014-09-24 13:23 | 17.1 | 0.244 | 0.207 | 4.83 | 0.12 | 0.159 | 1 | 10.236 | 8.5 | -88.7 | 1.2 | 4.3 | 8.4 | 108.8 | 10.49 | 1 | -82.5487 | 41.8629
2014-09-24 13:23 | 16.88 | 0.245 | 0.207 | 4.83 | 0.12 | 0.159 | 1 | 10.457 | 8.48 | -87.3 | 1.4 | 4.7 | 8.3 | 108.2 | 10.48 | 1 | -82.5487 | 41.8629
2014-09-24 13:23 | 16.75 | 0.246 | 0.207 | 4.83 | 0.12 | 0.16 | 1 | 10.502 | 8.46 | -86 | 0.7 | 5.3 | 9.7 | 107.4 | 10.43 | 1 | -82.5487 | 41.8629
2014-09-24 13:23 | 16.67 | 0.247 | 0.208 | 4.81 | 0.12 | 0.161 | 1 | 10.543 | 8.44 | -85.1 | 0.8 | 4.9 | 8.8 | 106.7 | 10.38 | 1 | -82.5487 | 41.8629
2014-09-24 13:23 | 16.6 | 0.248 | 0.208 | 4.8 | 0.12 | 0.161 | 1 | 10.708 | 8.42 | -83.9 | 0.3 | 4.7 | 6 | 106.2 | 10.34 | 1 | -82.5487 | 41.8629
2014-09-24 13:23 | 16.56 | 0.248 | 0.208 | 4.81 | 0.12 | 0.161 | 1 | 10.433 | 8.4 | -82.8 | 0.8 | 5.3 | 4.8 | 105.2 | 10.25 | 1 | -82.5487 | 41.8629
2014-09-24 13:23 | 16.55 | 0.247 | 0.207 | 4.83 | 0.12 | 0.161 | 1 | 9.818 | 8.39 | -82.2 | 1 | 5.2 | 9.2 | 104.5 | 10.19 | 1 | -82.5487 | 41.8628
2014-09-24 13:23 | 16.65 | 0.244 | 0.205 | 4.88 | 0.12 | 0.159 | 1 | 8.986 | 8.4 | -82.6 | 0.9 | 4.8 | 8.1 | 103.8 | 10.1 | 1 | -82.5487 | 41.8628
2014-09-24 13:23 | 16.98 | 0.241 | 0.204 | 4.9 | 0.12 | 0.157 | 1 | 8.088 | 8.43 | -84.6 | 0.9 | 4.6 | 5.2 | 103.1 | 9.96 | 1 | -82.5487 | 41.8628
2014-09-24 13:23 | 17.22 | 0.239 | 0.203 | 4.91 | 0.11 | 0.155 | 1 | 7.172 | 8.47 | -86.8 | 1.4 | 5.1 | 4.5 | 103 | 9.91 | 1 | -82.5487 | 41.8628
2014-09-24 13:23 | 17.38 | 0.238 | 0.203 | 4.92 | 0.11 | 0.155 | 1 | 6.26 | 8.5 | -88.8 | 0.7 | 4.8 | 7.3 | 102.8 | 9.85 | 1 | -82.5487 | 41.8628
2014-09-24 13:23 | 17.48 | 0.239 | 0.205 | 4.89 | 0.11 | 0.155 | 1 | 5.449 | 8.54 | -91 | 0.9 | 4.3 | 7.3 | 102.9 | 9.84 | 1 | -82.5487 | 41.8628
2014-09-24 13:23 | 17.57 | 0.24 | 0.206 | 4.86 | 0.12 | 0.156 | 1 | 4.898 | 8.58 | -93.2 | 1 | 11.4 | 10.6 | 102.9 | 9.83 | 1 | -82.5487 | 41.8629
2014-09-24 13:23 | 17.66 | 0.24 | 0.206 | 4.85 | 0.12 | 0.156 | 1 | 3.912 | 8.62 | -95.9 | 0.5 | 5.4 | 10.4 | 103.4 | 9.85 | 1 | -82.5487 | 41.8629
2014-09-24 13:23 | 17.75 | 0.24 | 0.207 | 4.84 | 0.12 | 0.156 | 1 | 3.017 | 8.65 | -97.8 | 1.1 | 7.1 | 6.5 | 104 | 9.89 | 1 | -82.5487 | 41.8629
2014-09-24 13:23 | 17.8 | 0.239 | 0.206 | 4.85 | 0.12 | 0.155 | 1 | 2.073 | 8.68 | -99.2 | 0.6 | 5.7 | 9.5 | 104.3 | 9.91 | 1 | -82.5487 | 41.8629
2014-09-24 13:23 | 17.81 | 0.239 | 0.206 | 4.85 | 0.12 | 0.155 | 1 | 1.033 | 8.7 | -100.3 | 0.5 | 6.7 | 8.4 | 104.8 | 9.95 | 1 | -82.5487 | 41.8629
2014-09-24 13:23 | 17.82 | 0.24 | 0.207 | 4.83 | 0.12 | 0.156 | 1 | 0.272 | 8.71 | -101 | 1.2 | 6.1 | 3.2 | 105.6 | 10.03 | 1 | -82.5487 | 41.8629
2014-09-24 13:23 | 17.82 | 0.011 | 0.009 | 105.36 | 0.01 | 0.007 | 1 | 0.227 | 8.72 | -101.7 | 1 | 3.2 | 21.9 | 106.3 | 10.1 | 1 | -82.5487 | 41.8629
2014-09-24 13:23 | 17.62 | 0.009 | 0.008 | 129.34 | 0.01 | 0.006 | 1 | 0.223 | 8.72 | -101.8 | 1.4 | -3.1 | 8.9 | 106.8 | 10.19 | 1 | -82.5487 | 41.8629
2014-09-24 13:23 | 17.38 | 0.008 | 0.007 | 146.29 | 0 | 0.005 | 1 | 0.221 | 8.72 | -101.7 | 1.2 | -1.1 | 6.4 | 106.8 | 10.25 | 1 | -82.5487 | 41.8629
2014-09-24 13:23 | 17.26 | 0.007 | 0.006 | 167.64 | 0 | 0.005 | 1 | 0.228 | 8.58 | -93.4 | 1.5 | 1.1 | 2.7 | 107 | 10.28 | 1 | -82.5487 | 41.8629
2014-09-24 13:23 | 17.16 | 0.007 | 0.006 | 168.02 | 0 | 0.005 | 1 | 0.232 | 8.71 | -100.8 | 1.2 | 1.3 | 3.9 | 107.2 | 10.33 | 1 | -82.5487 | 41.8629
2014-09-24 13:23 | 17.04 | 0.008 | 0.007 | 147.41 | 0 | 0.005 | 1 | 0.232 | 8.68 | -99.1 | 1 | 1.2 | 4.8 | 107.4 | 10.37 | 1 | -82.5487 | 41.8629
2014-09-24 13:23 | 16.97 | 0.009 | 0.008 | 131.24 | 0 | 0.006 | 1 | 0.233 | 8.51 | -88.9 | 1.4 | 1 | 1.7 | 107.2 | 10.37 | 1 | -82.5487 | 41.8629
2014-09-24 13:23 | 16.97 | 0.008 | 0.007 | 147.64 | 0 | 0.005 | 1 | 0.233 | 8.51 | -89.2 | 1.4 | 0.7 | 2.7 | 107.3 | 10.37 | 1 | -82.5487 | 41.8629
2014-09-24 13:23 | 16.97 | 0.008 | 0.007 | 147.64 | 0 | 0.005 | 1 | 0.233 | 8.51 | -89.2 | 1.1 | 0.4 | 6.8 | 107.4 | 10.39 | 1 | -82.5487 | 41.8629
2014-09-24 13:23 | 16.98 | 0.006 | 0.005 | 196.82 | 0 | 0.004 | 1 | 0.233 | 8.63 | -96 | 1.8 | 0.3 | 5.2 | 107.6 | 10.4 | 1 | -82.5487 | 41.8629
2014-09-24 13:23 | 16.94 | 0.008 | 0.007 | 147.74 | 0 | 0.005 | 1 | 0.233 | 8.7 | -100.1 | 1.3 | 57.3 | 8.1 | 107.6 | 10.41 | 1 | -82.5487 | 41.8629
2014-09-24 13:23 | 16.96 | 0.008 | 0.007 | 147.68 | 0 | 0.005 | 1 | 0.234 | 8.63 | -95.9 | 1.7 | 14.6 | 7.5 | 107.5 | 10.4 | 1 | -82.5487 | 41.8629
2014-09-24 13:23 | 16.99 | 0.015 | 0.013 | 78.71 | 0.01 | 0.01 | 1 | 0.232 | 8.6 | -94.6 | -0.6 | 14.7 | 12 | 107.1 | 10.36 | 1 | -82.5488 | 41.8629
2014-09-24 13:23 | 17.01 | 0.012 | 0.01 | 98.34 | 0.01 | 0.008 | 1 | 0.234 | 8.58 | -93.5 | 0 | 14.7 | 7.8 | 106.8 | 10.32 | 1 | -82.5488 | 41.8629
2014-09-24 13:23 | 17.01 | 0.01 | 0.008 | 118.01 | 0.01 | 0.006 | 1 | 0.234 | 8.57 | -92.7 | -0.8 | 14 | 9.4 | 106.6 | 10.3 | 1 | -82.5488 | 41.8629
2014-09-24 13:24 | 17.01 | 0.008 | 0.007 | 147.51 | 0 | 0.005 | 1 | 0.233 | 8.53 | -90.4 | 1.6 | 13.5 | 7.3 | 106 | 10.24 | 1 | -82.5488 | 41.8629
2014-09-24 13:24 | 17.02 | 0.03 | 0.025 | 39.33 | 0.01 | 0.02 | 1 | 0.234 | 8.52 | -89.9 | 1 | 14.5 | 8.4 | 105.7 | 10.21 | 1 | -82.5488 | 41.8629
2014-09-24 13:24 | 17.02 | 0.011 | 0.009 | 107.26 | 0.01 | 0.007 | 1 | 0.234 | 8.52 | -89.6 | 0.4 | 21 | 7 | 105.4 | 10.18 | 1 | -82.5488 | 41.8629

## 09242014121036.dat
Site: YSI Sonde | Device Type: 4 | PCB Serial No: 00000000 | User Serial No: 0001AB6D | Version: 3.10 | Sampling Rate: 60 seconds
Date/Time | Temperature | Specific Cond | Conductivity | Resistivity | Salinity | TDS | Density | Depth | pH | pH | PAR2 | Turbidity+ | Chlorophyll | Optical DO | Optical DO | GPS Quality | Longitude | Latitude
Excel Serial Format | °C | mS/cm | mS/cm | KOhm.cm | PPT | g/L | g/cm3 | meters | pH | mV | uMoles | NTU | ug/L | % | mg/l |  | ° | °
2014-09-24 12:22 | 16.44 | 0.005 | 0.004 | 239.09 | 0 | 0.003 | 1 | 0.231 | 8.55 | -91.5 | -11.1 | 4.5 | 5 | 108.3 | 10.59 | 1 | -82.4474 | 41.7635
2014-09-24 12:22 | 16.37 | 0.005 | 0.004 | 239.47 | 0 | 0.003 | 1 | 0.23 | 8.57 | -92.6 | 2.6 | 6.8 | 56.6 | 108.4 | 10.62 | 1 | -82.4474 | 41.7635
2014-09-24 12:22 | 15.96 | 0.005 | 0.004 | 241.74 | 0 | 0.003 | 1 | 0.231 | 8.56 | -91.8 | 2.1 | 16.6 | 206.2 | 108.4 | 10.71 | 1 | -82.4474 | 41.7635
2014-09-24 12:22 | 15.84 | 0.005 | 0.004 | 242.41 | 0 | 0.003 | 1 | 0.23 | 8.56 | -91.8 | -4.6 | -0.2 | 171.5 | 108.4 | 10.73 | 1 | -82.4474 | 41.7635
2014-09-24 12:22 | 16.3 | 0.038 | 0.032 | 31.56 | 0.02 | 0.025 | 1 | 0.227 | 8.56 | -91.6 | -3 | 6.7 | 2.1 | 108.3 | 10.62 | 1 | -82.4474 | 41.7635
2014-09-24 12:22 | 16.98 | 0.173 | 0.146 | 6.83 | 0.08 | 0.112 | 1 | 0.314 | 8.56 | -91.9 | 0.8 | 26.3 | 124.4 | 107.5 | 10.39 | 1 | -82.4474 | 41.7635
2014-09-24 12:22 | 17.12 | 0.234 | 0.199 | 5.03 | 0.11 | 0.152 | 1 | 0.299 | 8.56 | -92.3 | 0.2 | 6.1 | -19 | 107.5 | 10.35 | 1 | -82.4474 | 41.7635
2014-09-24 12:22 | 17.45 | 0.046 | 0.039 | 25.4 | 0.02 | 0.03 | 1 | 0.226 | 8.39 | -82.5 | 0.8 | 0.9 | 186.6 | 107.5 | 10.29 | 1 | -82.4474 | 41.7635
2014-09-24 12:22 | 17.56 | 0.171 | 0.147 | 6.82 | 0.08 | 0.111 | 1 | 0.569 | 8.55 | -91.8 | 1.1 | 16.5 | 251.6 | 107.6 | 10.27 | 1 | -82.4474 | 41.7636
2014-09-24 12:22 | 17.69 | 0.235 | 0.202 | 4.95 | 0.11 | 0.153 | 1 | 0.473 | 8.55 | -91.9 | 0.9 | 4.8 | 4 | 107.7 | 10.26 | 1 | -82.4474 | 41.7636
2014-09-24 12:22 | 17.71 | 0.235 | 0.202 | 4.94 | 0.11 | 0.153 | 1 | 0.721 | 8.55 | -91.7 | 0.9 | 5.3 | 8.9 | 107.5 | 10.24 | 1 | -82.4474 | 41.7636
2014-09-24 12:22 | 17.73 | 0.234 | 0.202 | 4.96 | 0.11 | 0.152 | 1 | 0.684 | 8.55 | -92 | 0.6 | 4.5 | 4.5 | 107.6 | 10.24 | 1 | -82.4474 | 41.7636
2014-09-24 12:22 | 17.74 | 0.234 | 0.202 | 4.96 | 0.11 | 0.152 | 1 | 0.589 | 8.56 | -92.2 | 1.6 | 4.9 | 8 | 107.6 | 10.24 | 1 | -82.4474 | 41.7636
2014-09-24 12:22 | 17.74 | 0.234 | 0.202 | 4.96 | 0.11 | 0.152 | 1 | 0.76 | 8.56 | -92.3 | 0.7 | 5.5 | 9.4 | 108 | 10.27 | 1 | -82.4474 | 41.7636
2014-09-24 12:22 | 17.74 | 0.234 | 0.202 | 4.96 | 0.11 | 0.152 | 1 | 0.756 | 8.56 | -92.4 | 1.9 | 5.3 | 9.2 | 108.1 | 10.28 | 1 | -82.4474 | 41.7636
2014-09-24 12:22 | 17.74 | 0.234 | 0.202 | 4.96 | 0.11 | 0.152 | 1 | 1.156 | 8.56 | -92.4 | 0.6 | 5 | 7 | 108.1 | 10.28 | 1 | -82.4474 | 41.7636
2014-09-24 12:22 | 17.74 | 0.234 | 0.202 | 4.96 | 0.11 | 0.152 | 1 | 1.414 | 8.55 | -91.7 | 0.9 | 5 | 5.8 | 108.1 | 10.28 | 1 | -82.4474 | 41.7636
2014-09-24 12:22 | 17.75 | 0.235 | 0.202 | 4.94 | 0.11 | 0.153 | 1 | 1.609 | 8.55 | -91.7 | 0.7 | 5.6 | 4.2 | 108.1 | 10.28 | 1 | -82.4474 | 41.7636
2014-09-24 12:22 | 17.74 | 0.234 | 0.202 | 4.96 | 0.11 | 0.152 | 1 | 2.105 | 8.56 | -92.1 | 0.8 | 5.1 | 4 | 108 | 10.27 | 1 | -82.4474 | 41.7636
2014-09-24 12:22 | 17.74 | 0.234 | 0.202 | 4.96 | 0.11 | 0.152 | 1 | 2.165 | 8.56 | -92.1 | 1 | 4.8 | 10.1 | 107.7 | 10.25 | 1 | -82.4474 | 41.7636
2014-09-24 12:22 | 17.74 | 0.235 | 0.202 | 4.94 | 0.11 | 0.153 | 1 | 2.32 | 8.56 | -92.4 | 0.3 | 4.4 | 6.4 | 108 | 10.27 | 1 | -82.4474 | 41.7636
2014-09-24 12:22 | 17.75 | 0.235 | 0.202 | 4.94 | 0.11 | 0.153 | 1 | 2.416 | 8.56 | -92.5 | 0.8 | 5.2 | 6.2 | 108.1 | 10.28 | 1 | -82.4474 | 41.7636
2014-09-24 12:22 | 17.75 | 0.234 | 0.202 | 4.96 | 0.11 | 0.152 | 1 | 2.564 | 8.56 | -92.6 | 0.4 | 4.8 | 7.7 | 107.8 | 10.25 | 1 | -82.4475 | 41.7636
2014-09-24 12:22 | 17.75 | 0.235 | 0.202 | 4.94 | 0.11 | 0.153 | 1 | 2.827 | 8.56 | -92.6 | 0.2 | 4.2 | 4.8 | 107.7 | 10.24 | 1 | -82.4475 | 41.7636
2014-09-24 12:22 | 17.76 | 0.234 | 0.202 | 4.96 | 0.11 | 0.152 | 1 | 2.984 | 8.57 | -92.7 | 1.4 | 5.3 | 6.9 | 108 | 10.27 | 1 | -82.4475 | 41.7636
2014-09-24 12:22 | 17.76 | 0.234 | 0.202 | 4.96 | 0.11 | 0.152 | 1 | 3.203 | 8.57 | -92.8 | 0.9 | 5 | 4.2 | 108.1 | 10.27 | 1 | -82.4475 | 41.7637
2014-09-24 12:22 | 17.76 | 0.234 | 0.202 | 4.96 | 0.11 | 0.152 | 1 | 3.322 | 8.57 | -92.7 | 0.6 | 4.5 | 11.6 | 108 | 10.27 | 1 | -82.4475 | 41.7637
2014-09-24 12:22 | 17.75 | 0.234 | 0.202 | 4.96 | 0.11 | 0.152 | 1 | 3.462 | 8.57 | -92.6 | 0.6 | 5.1 | 12.6 | 108.1 | 10.28 | 1 | -82.4475 | 41.7637
2014-09-24 12:22 | 17.76 | 0.235 | 0.203 | 4.94 | 0.11 | 0.153 | 1 | 3.668 | 8.57 | -92.7 | 0.8 | 5.4 | 6.4 | 107.7 | 10.24 | 1 | -82.4474 | 41.7637
2014-09-24 12:22 | 17.76 | 0.235 | 0.203 | 4.94 | 0.11 | 0.153 | 1 | 3.808 | 8.57 | -92.7 | 0.7 | 5.2 | 10.6 | 107.8 | 10.25 | 1 | -82.4474 | 41.7637
2014-09-24 12:22 | 17.76 | 0.235 | 0.203 | 4.94 | 0.11 | 0.153 | 1 | 3.944 | 8.57 | -92.7 | 1.1 | 4.9 | 8.1 | 107.7 | 10.24 | 1 | -82.4474 | 41.7636
2014-09-24 12:22 | 17.76 | 0.234 | 0.202 | 4.96 | 0.11 | 0.152 | 1 | 3.985 | 8.56 | -92.6 | 0.8 | 4.9 | 10.7 | 107.8 | 10.25 | 1 | -82.4474 | 41.7636
2014-09-24 12:22 | 17.76 | 0.234 | 0.202 | 4.96 | 0.11 | 0.152 | 1 | 4.097 | 8.56 | -92.3 | 0.7 | 5.7 | 6.9 | 107.6 | 10.23 | 1 | -82.4474 | 41.7636
2014-09-24 12:22 | 17.76 | 0.234 | 0.202 | 4.96 | 0.11 | 0.152 | 1 | 4.187 | 8.56 | -92.4 | 1.2 | 5 | 7.8 | 107.7 | 10.24 | 1 | -82.4474 | 41.7636
2014-09-24 12:22 | 17.76 | 0.235 | 0.203 | 4.94 | 0.11 | 0.153 | 1 | 4.325 | 8.56 | -92.6 | 0.7 | 4.7 | 7 | 107.3 | 10.21 | 1 | -82.4474 | 41.7636
2014-09-24 12:22 | 17.76 | 0.235 | 0.203 | 4.94 | 0.11 | 0.153 | 1 | 4.454 | 8.56 | -92.6 | 0.8 | 5.4 | 7.3 | 107.5 | 10.22 | 1 | -82.4474 | 41.7636
2014-09-24 12:22 | 17.76 | 0.234 | 0.202 | 4.96 | 0.11 | 0.152 | 1 | 4.608 | 8.57 | -92.6 | 0.9 | 6.3 | 8.5 | 107.5 | 10.22 | 1 | -82.4474 | 41.7637
2014-09-24 12:22 | 17.76 | 0.234 | 0.202 | 4.96 | 0.11 | 0.152 | 1 | 4.697 | 8.57 | -92.8 | 0.2 | 6.8 | 6.4 | 107.6 | 10.23 | 1 | -82.4474 | 41.7637
2014-09-24 12:22 | 17.76 | 0.234 | 0.202 | 4.96 | 0.11 | 0.152 | 1 | 4.777 | 8.57 | -92.9 | 1.2 | 4.7 | 8.2 | 107.7 | 10.24 | 1 | -82.4475 | 41.7637
2014-09-24 12:22 | 17.75 | 0.234 | 0.202 | 4.96 | 0.11 | 0.152 | 1 | 4.829 | 8.57 | -93 | 1 | 4.1 | 16.7 | 107.6 | 10.23 | 1 | -82.4475 | 41.7637
2014-09-24 12:22 | 17.75 | 0.234 | 0.202 | 4.96 | 0.11 | 0.152 | 1 | 4.974 | 8.57 | -92.9 | 1 | 5.6 | 9.3 | 107.4 | 10.21 | 1 | -82.4475 | 41.7637
2014-09-24 12:22 | 17.75 | 0.234 | 0.202 | 4.96 | 0.11 | 0.152 | 1 | 5.219 | 8.57 | -92.8 | 0.5 | 4.9 | 8.3 | 107.6 | 10.23 | 1 | -82.4475 | 41.7636
2014-09-24 12:22 | 17.75 | 0.235 | 0.202 | 4.94 | 0.11 | 0.153 | 1 | 5.232 | 8.57 | -92.8 | 1 | 5.8 | 7 | 107.3 | 10.21 | 1 | -82.4475 | 41.7636
2014-09-24 12:22 | 17.75 | 0.234 | 0.202 | 4.96 | 0.11 | 0.152 | 1 | 5.373 | 8.57 | -93 | 0.4 | 4.7 | 10.2 | 107.4 | 10.22 | 1 | -82.4475 | 41.7636
2014-09-24 12:22 | 17.75 | 0.234 | 0.202 | 4.96 | 0.11 | 0.152 | 1 | 5.568 | 8.57 | -93.1 | -0.3 | 4.7 | 7.4 | 107.5 | 10.22 | 1 | -82.4475 | 41.7637
2014-09-24 12:22 | 17.75 | 0.234 | 0.202 | 4.96 | 0.11 | 0.152 | 1 | 5.627 | 8.57 | -93.1 | 1.6 | 4.7 | 9 | 107.5 | 10.23 | 1 | -82.4475 | 41.7637
2014-09-24 12:22 | 17.75 | 0.234 | 0.202 | 4.96 | 0.11 | 0.152 | 1 | 5.631 | 8.57 | -93.1 | 1.6 | 4.9 | 6.5 | 108 | 10.27 | 1 | -82.4476 | 41.7637
2014-09-24 12:22 | 17.75 | 0.234 | 0.202 | 4.96 | 0.11 | 0.152 | 1 | 5.847 | 8.58 | -93.3 | 0.8 | 6.6 | 6.3 | 108.1 | 10.28 | 1 | -82.4476 | 41.7637
2014-09-24 12:22 | 17.75 | 0.234 | 0.202 | 4.96 | 0.11 | 0.152 | 1 | 6.026 | 8.57 | -93.2 | 0.4 | 5.5 | 13.6 | 108.1 | 10.28 | 1 | -82.4476 | 41.7637
2014-09-24 12:22 | 17.75 | 0.234 | 0.202 | 4.96 | 0.11 | 0.152 | 1 | 6.024 | 8.57 | -93.1 | 1.1 | 4.4 | 3.9 | 108.1 | 10.28 | 1 | -82.4476 | 41.7637
2014-09-24 12:22 | 17.75 | 0.234 | 0.202 | 4.96 | 0.11 | 0.152 | 1 | 6.09 | 8.57 | -93 | 0.5 | 4.3 | 7.1 | 108 | 10.27 | 1 | -82.4475 | 41.7637
2014-09-24 12:22 | 17.75 | 0.234 | 0.202 | 4.96 | 0.11 | 0.152 | 1 | 6.335 | 8.57 | -92.9 | 0.7 | 5.3 | 9.4 | 107.9 | 10.26 | 1 | -82.4475 | 41.7637
2014-09-24 12:22 | 17.75 | 0.234 | 0.202 | 4.96 | 0.11 | 0.152 | 1 | 6.45 | 8.57 | -92.8 | 0.6 | 4.8 | 6.2 | 108.1 | 10.29 | 1 | -82.4475 | 41.7637
2014-09-24 12:22 | 17.74 | 0.234 | 0.202 | 4.96 | 0.11 | 0.152 | 1 | 6.431 | 8.57 | -92.8 | 1.3 | 4.5 | 10.9 | 108.1 | 10.28 | 1 | -82.4475 | 41.7637
2014-09-24 12:22 | 17.74 | 0.235 | 0.202 | 4.94 | 0.11 | 0.153 | 1 | 6.457 | 8.57 | -92.9 | 1.1 | 6.1 | 10 | 108.3 | 10.31 | 1 | -82.4476 | 41.7637
2014-09-24 12:22 | 17.74 | 0.235 | 0.202 | 4.94 | 0.11 | 0.153 | 1 | 6.649 | 8.57 | -92.8 | 0.8 | 4.6 | 8 | 108.3 | 10.3 | 1 | -82.4476 | 41.7637
2014-09-24 12:23 | 17.74 | 0.234 | 0.202 | 4.96 | 0.11 | 0.152 | 1 | 6.786 | 8.57 | -92.7 | 1.3 | 5 | 9.7 | 108.1 | 10.28 | 1 | -82.4476 | 41.7637
2014-09-24 12:23 | 17.74 | 0.234 | 0.202 | 4.96 | 0.11 | 0.152 | 1 | 6.792 | 8.57 | -92.8 | 0.5 | 5.6 | 8.5 | 107.8 | 10.25 | 1 | -82.4476 | 41.7637
2014-09-24 12:23 | 17.74 | 0.234 | 0.202 | 4.96 | 0.11 | 0.152 | 1 | 6.894 | 8.57 | -92.9 | 0.7 | 4.3 | 7 | 108 | 10.27 | 1 | -82.4475 | 41.7637
2014-09-24 12:23 | 17.74 | 0.234 | 0.202 | 4.96 | 0.11 | 0.152 | 1 | 7.043 | 8.57 | -92.8 | 0.8 | 5.4 | 10.8 | 107.9 | 10.26 | 1 | -82.4475 | 41.7637
2014-09-24 12:23 | 17.74 | 0.235 | 0.202 | 4.94 | 0.11 | 0.153 | 1 | 7.109 | 8.56 | -92.6 | 0.7 | 5 | 8.7 | 108.1 | 10.28 | 1 | -82.4475 | 41.7637
2014-09-24 12:23 | 17.72 | 0.234 | 0.201 | 4.96 | 0.11 | 0.152 | 1 | 7.061 | 8.56 | -92.6 | 0.4 | 5.2 | 8 | 108.2 | 10.29 | 1 | -82.4475 | 41.7637
2014-09-24 12:23 | 17.66 | 0.235 | 0.202 | 4.95 | 0.11 | 0.153 | 1 | 7.295 | 8.56 | -92.1 | 1.2 | 4.9 | 10.7 | 108.1 | 10.3 | 1 | -82.4475 | 41.7637
2014-09-24 12:23 | 17.65 | 0.235 | 0.202 | 4.95 | 0.11 | 0.153 | 1 | 7.364 | 8.56 | -92 | 1.3 | 5 | 7.5 | 108.2 | 10.31 | 1 | -82.4475 | 41.7637
2014-09-24 12:23 | 17.63 | 0.235 | 0.202 | 4.95 | 0.11 | 0.153 | 1 | 7.401 | 8.55 | -91.7 | 0.8 | 5 | 12.9 | 108 | 10.29 | 1 | -82.4475 | 41.7637
2014-09-24 12:23 | 17.63 | 0.235 | 0.202 | 4.95 | 0.11 | 0.153 | 1 | 7.459 | 8.55 | -91.7 | 0.9 | 5.7 | 14.5 | 108.1 | 10.31 | 1 | -82.4475 | 41.7637
2014-09-24 12:23 | 17.61 | 0.235 | 0.202 | 4.95 | 0.11 | 0.153 | 1 | 7.666 | 8.55 | -91.5 | 1.3 | 4.7 | 8.7 | 107.8 | 10.28 | 1 | -82.4475 | 41.7637
2014-09-24 12:23 | 17.61 | 0.235 | 0.202 | 4.95 | 0.11 | 0.153 | 1 | 7.674 | 8.55 | -91.5 | 0.8 | 4.6 | 5.5 | 107.8 | 10.28 | 1 | -82.4475 | 41.7637
2014-09-24 12:23 | 17.61 | 0.235 | 0.202 | 4.95 | 0.11 | 0.153 | 1 | 7.716 | 8.55 | -91.5 | 0.6 | 4.7 | 7.8 | 107.8 | 10.28 | 1 | -82.4475 | 41.7637
2014-09-24 12:23 | 17.6 | 0.236 | 0.203 | 4.93 | 0.11 | 0.153 | 1 | 7.8 | 8.55 | -91.4 | 1.3 | 5 | 7.7 | 107.8 | 10.28 | 1 | -82.4475 | 41.7637
2014-09-24 12:23 | 17.59 | 0.235 | 0.202 | 4.96 | 0.11 | 0.153 | 1 | 7.865 | 8.54 | -91.3 | 0.6 | 4.6 | 9.1 | 108 | 10.31 | 1 | -82.4475 | 41.7638
2014-09-24 12:23 | 17.59 | 0.235 | 0.202 | 4.96 | 0.11 | 0.153 | 1 | 7.989 | 8.54 | -91.1 | 0.7 | 5.2 | 9.9 | 108.4 | 10.35 | 1 | -82.4475 | 41.7638
2014-09-24 12:23 | 17.58 | 0.235 | 0.202 | 4.96 | 0.11 | 0.153 | 1 | 8.102 | 8.54 | -90.9 | 0.4 | 4.5 | 8.3 | 108 | 10.31 | 1 | -82.4475 | 41.7638
2014-09-24 12:23 | 17.57 | 0.236 | 0.203 | 4.94 | 0.11 | 0.153 | 1 | 8.189 | 8.54 | -90.9 | 1.1 | 6.1 | 6.9 | 107.9 | 10.3 | 1 | -82.4475 | 41.7638
2014-09-24 12:23 | 17.57 | 0.235 | 0.202 | 4.96 | 0.11 | 0.153 | 1 | 8.231 | 8.54 | -90.8 | 0.2 | 5.2 | 8.4 | 107.7 | 10.28 | 1 | -82.4475 | 41.7638
2014-09-24 12:23 | 17.57 | 0.236 | 0.203 | 4.94 | 0.11 | 0.153 | 1 | 8.331 | 8.53 | -90.8 | 0.9 | 4.9 | 7.5 | 107.9 | 10.3 | 1 | -82.4475 | 41.7638
2014-09-24 12:23 | 17.57 | 0.236 | 0.203 | 4.94 | 0.11 | 0.153 | 1 | 8.458 | 8.53 | -90.7 | 0.6 | 4.5 | 8.9 | 107.7 | 10.28 | 1 | -82.4474 | 41.7638
2014-09-24 12:23 | 17.56 | 0.235 | 0.202 | 4.96 | 0.11 | 0.153 | 1 | 8.439 | 8.53 | -90.6 | 0.5 | 4.6 | 11.1 | 107.4 | 10.26 | 1 | -82.4474 | 41.7638
2014-09-24 12:23 | 17.56 | 0.235 | 0.202 | 4.96 | 0.11 | 0.153 | 1 | 8.538 | 8.53 | -90.6 | 0.6 | 5 | 6.9 | 107.6 | 10.27 | 1 | -82.4473 | 41.7638
2014-09-24 12:23 | 17.56 | 0.236 | 0.202 | 4.94 | 0.11 | 0.153 | 1 | 8.711 | 8.53 | -90.5 | 0.2 | 4.6 | 6.4 | 107.7 | 10.28 | 1 | -82.4473 | 41.7638
2014-09-24 12:23 | 17.56 | 0.236 | 0.202 | 4.94 | 0.11 | 0.153 | 1 | 8.823 | 8.53 | -90.3 | 1.4 | 4.4 | 7.4 | 107.6 | 10.27 | 1 | -82.4473 | 41.7638
2014-09-24 12:23 | 17.55 | 0.236 | 0.202 | 4.94 | 0.11 | 0.153 | 1 | 8.891 | 8.53 | -90.4 | 0.9 | 5.1 | 7.7 | 107.5 | 10.27 | 1 | -82.4473 | 41.7637
2014-09-24 12:23 | 17.55 | 0.236 | 0.202 | 4.94 | 0.11 | 0.153 | 1 | 9.07 | 8.53 | -90.4 | 1.1 | 4.5 | 6.7 | 107.3 | 10.25 | 1 | -82.4473 | 41.7637
2014-09-24 12:23 | 17.55 | 0.236 | 0.202 | 4.94 | 0.11 | 0.153 | 1 | 9.148 | 8.53 | -90.2 | 0.8 | 4.7 | 12.6 | 107.4 | 10.26 | 1 | -82.4473 | 41.7637
2014-09-24 12:23 | 17.55 | 0.236 | 0.202 | 4.94 | 0.11 | 0.153 | 1 | 9.193 | 8.52 | -90.1 | 1.3 | 4.9 | 9.8 | 106.9 | 10.21 | 1 | -82.4474 | 41.7638
2014-09-24 12:23 | 17.55 | 0.236 | 0.202 | 4.94 | 0.11 | 0.153 | 1 | 9.209 | 8.52 | -90.1 | 0.2 | 4.2 | 9.4 | 106.9 | 10.2 | 1 | -82.4474 | 41.7638
2014-09-24 12:23 | 17.54 | 0.236 | 0.202 | 4.94 | 0.11 | 0.153 | 1 | 9.427 | 8.52 | -90 | 0.6 | 4.6 | 7 | 106.7 | 10.19 | 1 | -82.4474 | 41.7638
2014-09-24 12:23 | 17.54 | 0.236 | 0.202 | 4.94 | 0.11 | 0.153 | 1 | 9.705 | 8.52 | -89.9 | 0.6 | 5.3 | 10.8 | 106.3 | 10.15 | 1 | -82.4474 | 41.7638
2014-09-24 12:23 | 17.53 | 0.237 | 0.203 | 4.92 | 0.11 | 0.154 | 1 | 9.798 | 8.52 | -89.7 | 0.8 | 4.8 | 8.2 | 106.5 | 10.18 | 1 | -82.4474 | 41.7638
2014-09-24 12:23 | 17.53 | 0.237 | 0.203 | 4.92 | 0.11 | 0.154 | 1 | 9.987 | 8.52 | -89.7 | 0.7 | 4.6 | 8 | 106.2 | 10.14 | 1 | -82.4474 | 41.7638
2014-09-24 12:23 | 17.53 | 0.235 | 0.201 | 4.96 | 0.11 | 0.153 | 1 | 10.112 | 8.52 | -89.6 | 1.2 | 6 | 7.1 | 106 | 10.13 | 1 | -82.4474 | 41.7638
2014-09-24 12:23 | 17.53 | 0.237 | 0.203 | 4.92 | 0.11 | 0.154 | 1 | 10.449 | 8.51 | -89.5 | 0.8 | 4.8 | 4.3 | 106.3 | 10.16 | 1 | -82.4474 | 41.7638
2014-09-24 12:23 | 17.52 | 0.237 | 0.203 | 4.92 | 0.11 | 0.154 | 1 | 10.771 | 8.51 | -89.4 | 0.6 | 5 | 7.8 | 106.3 | 10.16 | 1 | -82.4473 | 41.7637
2014-09-24 12:23 | 17.52 | 0.237 | 0.203 | 4.92 | 0.11 | 0.154 | 1 | 10.949 | 8.51 | -89.2 | 0.7 | 4.6 | 5.8 | 106.2 | 10.15 | 1 | -82.4473 | 41.7637
2014-09-24 12:23 | 17.52 | 0.237 | 0.203 | 4.92 | 0.11 | 0.154 | 1 | 11.403 | 8.5 | -89 | 1.3 | 5 | 8.5 | 106.2 | 10.15 | 1 | -82.4473 | 41.7637
2014-09-24 12:23 | 17.52 | 0.236 | 0.202 | 4.94 | 0.11 | 0.153 | 1 | 11.53 | 8.5 | -89 | 0.7 | 5 | 7.3 | 106 | 10.13 | 1 | -82.4473 | 41.7637
2014-09-24 12:23 | 17.51 | 0.237 | 0.203 | 4.92 | 0.11 | 0.154 | 1 | 11.53 | 8.5 | -89 | 0.8 | 6 | 7.8 | 106.1 | 10.14 | 1 | -82.4473 | 41.7637
2014-09-24 12:23 | 17.51 | 0.237 | 0.203 | 4.92 | 0.11 | 0.154 | 1 | 11.595 | 8.5 | -89 | 1.2 | 8.3 | 9.4 | 106 | 10.13 | 1 | -82.4473 | 41.7637
2014-09-24 12:23 | 17.51 | 0.237 | 0.203 | 4.92 | 0.11 | 0.154 | 1 | 12.015 | 8.5 | -88.9 | 1.4 | 4.7 | 5.3 | 105.4 | 10.08 | 1 | -82.4473 | 41.7637
2014-09-24 12:23 | 17.5 | 0.237 | 0.203 | 4.92 | 0.11 | 0.154 | 1 | 12.079 | 8.5 | -88.7 | 1.1 | 7.3 | 11.4 | 105.2 | 10.06 | 1 | -82.4473 | 41.7637
2014-09-24 12:23 | 17.5 | 0.237 | 0.203 | 4.92 | 0.11 | 0.154 | 1 | 12.13 | 8.49 | -88.3 | 0.5 | 5.1 | 7.3 | 104.8 | 10.02 | 1 | -82.4471 | 41.7638
2014-09-24 12:23 | 17.48 | 0.237 | 0.203 | 4.93 | 0.11 | 0.154 | 1 | 12.215 | 8.49 | -88 | 0.9 | 4.6 | 8.9 | 104.7 | 10.02 | 1 | -82.4471 | 41.7638
2014-09-24 12:23 | 17.46 | 0.237 | 0.203 | 4.93 | 0.11 | 0.154 | 1 | 12.516 | 8.48 | -87.4 | 1 | 5.2 | 12.8 | 104.5 | 10 | 1 | -82.4471 | 41.7638
2014-09-24 12:23 | 17.39 | 0.238 | 0.203 | 4.92 | 0.11 | 0.155 | 1 | 12.648 | 8.44 | -85.3 | 0.8 | 6.4 | 6.9 | 104.4 | 10.01 | 1 | -82.4471 | 41.7638
2014-09-24 12:23 | 17.14 | 0.241 | 0.205 | 4.88 | 0.12 | 0.157 | 1 | 12.758 | 8.39 | -82.4 | 0.9 | 4.6 | 8 | 103.7 | 9.99 | 1 | -82.4471 | 41.7638
2014-09-24 12:23 | 17.02 | 0.241 | 0.204 | 4.9 | 0.12 | 0.157 | 1 | 12.859 | 8.38 | -81.5 | 0.4 | 5 | 9.3 | 103.5 | 9.99 | 1 | -82.4471 | 41.7638
2014-09-24 12:23 | 16.84 | 0.243 | 0.205 | 4.88 | 0.12 | 0.158 | 1 | 13.084 | 8.35 | -79.7 | 0.7 | 6.9 | 10.3 | 103.1 | 9.99 | 1 | -82.4472 | 41.7637
2014-09-24 12:23 | 16.74 | 0.243 | 0.205 | 4.89 | 0.12 | 0.158 | 1 | 13.298 | 8.32 | -78.1 | 0.9 | 7.4 | 11.5 | 102.6 | 9.97 | 1 | -82.4472 | 41.7637
2014-09-24 12:23 | 16.68 | 0.244 | 0.205 | 4.87 | 0.12 | 0.159 | 1 | 13.354 | 8.3 | -77 | 0.8 | 6.9 | 20.4 | 101.9 | 9.91 | 1 | -82.4471 | 41.7638
2014-09-24 12:23 | 16.66 | 0.244 | 0.205 | 4.87 | 0.12 | 0.159 | 1 | 13.202 | 8.29 | -76.6 | 0.5 | 8.6 | 16.4 | 100.9 | 9.82 | 1 | -82.4471 | 41.7638
2014-09-24 12:23 | 16.65 | 0.244 | 0.205 | 4.88 | 0.12 | 0.159 | 1 | 12.47 | 8.28 | -75.7 | 0.7 | 7.8 | 11.1 | 100.2 | 9.75 | 1 | -82.4471 | 41.7638
2014-09-24 12:23 | 16.76 | 0.242 | 0.204 | 4.9 | 0.12 | 0.157 | 1 | 11.671 | 8.3 | -76.7 | 0.9 | 4.6 | 7.1 | 99.3 | 9.64 | 1 | -82.4471 | 41.7638
2014-09-24 12:23 | 17.1 | 0.239 | 0.203 | 4.93 | 0.11 | 0.155 | 1 | 11.324 | 8.33 | -78.9 | 1.1 | 4.9 | 6.6 | 98.8 | 9.52 | 1 | -82.4471 | 41.7638
2014-09-24 12:23 | 17.31 | 0.238 | 0.203 | 4.93 | 0.11 | 0.155 | 1 | 10.761 | 8.36 | -80.6 | 0.6 | 4 | 20.9 | 98.4 | 9.45 | 1 | -82.4471 | 41.7638
2014-09-24 12:23 | 17.42 | 0.237 | 0.203 | 4.93 | 0.11 | 0.154 | 1 | 9.843 | 8.39 | -82.2 | 1 | 4.3 | 6.4 | 98.3 | 9.41 | 1 | -82.4472 | 41.7638
2014-09-24 12:24 | 17.47 | 0.237 | 0.203 | 4.93 | 0.11 | 0.154 | 1 | 8.885 | 8.41 | -83.5 | 0.5 | 5.6 | 7.4 | 98.4 | 9.41 | 1 | -82.4472 | 41.7638
2014-09-24 12:24 | 17.5 | 0.237 | 0.203 | 4.92 | 0.11 | 0.154 | 1 | 7.746 | 8.42 | -84.3 | 0.9 | 5.4 | 8.1 | 98.5 | 9.41 | 1 | -82.4473 | 41.7638
2014-09-24 12:24 | 17.54 | 0.235 | 0.202 | 4.96 | 0.11 | 0.153 | 1 | 6.362 | 8.44 | -85.5 | 0.6 | 4.5 | 16.7 | 98.5 | 9.41 | 1 | -82.4473 | 41.7638
2014-09-24 12:24 | 17.55 | 0.235 | 0.202 | 4.96 | 0.11 | 0.153 | 1 | 5.908 | 8.45 | -86.1 | 0.6 | 5.5 | 8.1 | 98.6 | 9.42 | 1 | -82.4473 | 41.7638
2014-09-24 12:24 | 17.59 | 0.235 | 0.202 | 4.96 | 0.11 | 0.153 | 1 | 4.733 | 8.47 | -87 | 1.1 | 4.8 | 8.4 | 98.9 | 9.44 | 1 | -82.4473 | 41.7638
2014-09-24 12:24 | 17.63 | 0.235 | 0.202 | 4.95 | 0.11 | 0.153 | 1 | 3.668 | 8.49 | -88 | 0.3 | 5.2 | 11.8 | 99.3 | 9.47 | 1 | -82.4473 | 41.7638
2014-09-24 12:24 | 17.66 | 0.235 | 0.202 | 4.95 | 0.11 | 0.153 | 1 | 2.843 | 8.49 | -88.5 | 1.2 | 5.3 | 12.2 | 99.7 | 9.5 | 1 | -82.4473 | 41.7638
2014-09-24 12:24 | 17.69 | 0.234 | 0.201 | 4.97 | 0.11 | 0.152 | 1 | 1.872 | 8.51 | -89.1 | 1 | 5.2 | 7.5 | 100.2 | 9.54 | 1 | -82.4474 | 41.7638
2014-09-24 12:24 | 17.72 | 0.234 | 0.201 | 4.96 | 0.11 | 0.152 | 1 | 1.036 | 8.52 | -89.9 | 0.5 | 5.9 | 8.6 | 100.8 | 9.59 | 1 | -82.4474 | 41.7638
2014-09-24 12:24 | 17.75 | 0.036 | 0.031 | 32.24 | 0.02 | 0.023 | 1 | 0.23 | 8.45 | -86.2 | 0.4 | 35.4 | 10.9 | 101.4 | 9.65 | 1 | -82.4474 | 41.7638
2014-09-24 12:24 | 17.74 | 0.012 | 0.01 | 96.75 | 0.01 | 0.008 | 1 | 0.225 | 8.4 | -83.2 | 0.9 | 2.1 | 62.3 | 101.7 | 9.68 | 1 | -82.4474 | 41.7638
2014-09-24 12:24 | 17.52 | 0.008 | 0.007 | 145.84 | 0 | 0.005 | 1 | 0.223 | 8.45 | -85.9 | 0.9 | -3 | 10.6 | 101.8 | 9.74 | 1 | -82.4474 | 41.7638
2014-09-24 12:24 | 17.31 | 0.006 | 0.005 | 195.36 | 0 | 0.004 | 1 | 0.204 | 8.42 | -84.2 | 1.1 | -3.3 | 9.9 | 102.2 | 9.82 | 1 | -82.4474 | 41.7638
2014-09-24 12:24 | 17.13 | 0.006 | 0.005 | 196.15 | 0 | 0.004 | 1 | 0.226 | 8.38 | -81.9 | 0.9 | 1 | 3.7 | 102.5 | 9.88 | 1 | -82.4474 | 41.7639
2014-09-24 12:24 | 16.96 | 0.006 | 0.005 | 196.9 | 0 | 0.004 | 1 | 0.23 | 8.42 | -84.2 | 1.1 | 0.9 | 8.3 | 102.8 | 9.94 | 1 | -82.4474 | 41.7639
2014-09-24 12:24 | 16.86 | 0.006 | 0.005 | 197.35 | 0 | 0.004 | 1 | 0.232 | 8.31 | -77.2 | 1.3 | 0.8 | 2.9 | 102.8 | 9.96 | 1 | -82.4474 | 41.7638
2014-09-24 12:24 | 16.84 | 0.005 | 0.004 | 236.93 | 0 | 0.003 | 1 | 0.23 | 8.31 | -77.4 | 0.7 | 0.9 | 3.2 | 102.9 | 9.98 | 1 | -82.4474 | 41.7638
2014-09-24 12:24 | 16.77 | 0.138 | 0.116 | 8.6 | 0.07 | 0.09 | 1 | 0.232 | 8.5 | -88.7 | 3.5 | 26 | 8.7 | 103.2 | 10.02 | 1 | -82.4473 | 41.7638
2014-09-24 12:24 | 16.94 | 0.15 | 0.127 | 7.88 | 0.07 | 0.098 | 1 | 0.231 | 8.49 | -87.7 | -0.1 | 16.1 | 7.4 | 103.2 | 9.99 | 1 | -82.4473 | 41.7638
2014-09-24 12:24 | 17.33 | 0.149 | 0.127 | 7.86 | 0.07 | 0.097 | 1 | 0.231 | 8.47 | -86.7 | 0.7 | 16.9 | 8.3 | 103.3 | 9.92 | 1 | -82.4473 | 41.7638
2014-09-24 12:24 | 17.51 | 0.073 | 0.063 | 15.99 | 0.04 | 0.047 | 1 | 0.231 | 8.45 | -85.7 | 0 | 14.6 | 8.5 | 103.3 | 9.88 | 1 | -82.4473 | 41.7638
2014-09-24 12:24 | 17.6 | 0.018 | 0.015 | 64.7 | 0.01 | 0.012 | 1 | 0.231 | 8.43 | -84.7 | 0.6 | 14.3 | 10.8 | 103.5 | 9.88 | 1 | -82.4473 | 41.7639
2014-09-24 12:24 | 17.6 | 0.017 | 0.015 | 68.51 | 0.01 | 0.011 | 1 | 0.231 | 8.43 | -84.6 | 1.2 | 18.7 | 7.8 | 103.5 | 9.88 | 1 | -82.4473 | 41.7639

## 09242014112533.dat
Site: YSI Sonde | Device Type: 4 | PCB Serial No: 00000000 | User Serial No: 0001AB6D | Version: 3.10 | Sampling Rate: 60 seconds
Date/Time | Temperature | Specific Cond | Conductivity | Resistivity | Salinity | TDS | Density | Depth | pH | pH | PAR2 | Turbidity+ | Chlorophyll | Optical DO | Optical DO | GPS Quality | Longitude | Latitude
Excel Serial Format | °C | mS/cm | mS/cm | KOhm.cm | PPT | g/L | g/cm3 | meters | pH | mV | uMoles | NTU | ug/L | % | mg/l |  | ° | °
2014-09-24 11:36 | 17.85 | 0.02 | 0.017 | 57.91 | 0.01 | 0.013 | 1 | 0.232 | 8.54 | -91.3 | -0.3 | 3.7 | 0.9 | 106.4 | 10.1 | 1 | -82.5504 | 41.762
2014-09-24 11:37 | 17.9 | 0.01 | 0.009 | 115.69 | 0.01 | 0.006 | 1 | 0.233 | 8.54 | -91.5 | -9.1 | 6.8 | 109.2 | 106.4 | 10.09 | 1 | -82.5504 | 41.762
2014-09-24 11:37 | 17.86 | 0.009 | 0.008 | 128.66 | 0.01 | 0.006 | 1 | 0.23 | 8.54 | -91.1 | -16.4 | 147.4 | 159.9 | 106.5 | 10.12 | 1 | -82.5505 | 41.762
2014-09-24 11:37 | 17.76 | 0.17 | 0.146 | 6.83 | 0.08 | 0.111 | 1 | 0.23 | 8.57 | -92.8 | 0 | 6.8 | -6.6 | 106.8 | 10.15 | 1 | -82.5505 | 41.762
2014-09-24 11:37 | 17.86 | 0.013 | 0.011 | 89.07 | 0.01 | 0.008 | 1 | 0.23 | 8.55 | -91.6 | 0.6 | 17.4 | 119.6 | 106.5 | 10.11 | 1 | -82.5505 | 41.762
2014-09-24 11:37 | 17.79 | 0.17 | 0.147 | 6.82 | 0.08 | 0.111 | 1 | 0.23 | 8.57 | -92.8 | 0.7 | 4.4 | 33.1 | 106.6 | 10.13 | 1 | -82.5505 | 41.762
2014-09-24 11:37 | 17.89 | 0.013 | 0.011 | 89.01 | 0.01 | 0.008 | 1 | 0.231 | 8.4 | -83.3 | 1.4 | 4.2 | 6.3 | 106.4 | 10.1 | 1 | -82.5505 | 41.7621
2014-09-24 11:37 | 17.92 | 0.17 | 0.147 | 6.8 | 0.08 | 0.111 | 1 | 0.23 | 8.57 | -93.1 | 0.9 | 6.8 | 7.4 | 106.4 | 10.08 | 1 | -82.5505 | 41.7621
2014-09-24 11:37 | 17.96 | 0.273 | 0.236 | 4.23 | 0.13 | 0.177 | 1 | 0.318 | 8.57 | -93 | 0.4 | 5.1 | 4.8 | 106.6 | 10.1 | 1 | -82.5505 | 41.762
2014-09-24 11:37 | 17.97 | 0.273 | 0.236 | 4.23 | 0.13 | 0.177 | 1 | 0.44 | 8.57 | -92.9 | 0.5 | 4.5 | 9.6 | 106.6 | 10.09 | 1 | -82.5505 | 41.762
2014-09-24 11:37 | 17.98 | 0.273 | 0.236 | 4.23 | 0.13 | 0.177 | 1 | 0.555 | 8.57 | -93.1 | 0.8 | 4.6 | 9.1 | 106.8 | 10.11 | 1 | -82.5505 | 41.762
2014-09-24 11:37 | 17.97 | 0.273 | 0.236 | 4.23 | 0.13 | 0.177 | 1 | 0.569 | 8.58 | -93.3 | 0.8 | 5.1 | 6.3 | 107 | 10.13 | 1 | -82.5505 | 41.762
2014-09-24 11:37 | 17.97 | 0.273 | 0.236 | 4.23 | 0.13 | 0.177 | 1 | 0.959 | 8.57 | -93.2 | 0.6 | 4.2 | 9.8 | 106.9 | 10.12 | 1 | -82.5505 | 41.762
2014-09-24 11:37 | 17.97 | 0.273 | 0.236 | 4.23 | 0.13 | 0.177 | 1 | 0.888 | 8.57 | -93.1 | 0.1 | 5.6 | 5.6 | 106.7 | 10.1 | 1 | -82.5505 | 41.762
2014-09-24 11:37 | 17.97 | 0.273 | 0.236 | 4.23 | 0.13 | 0.177 | 1 | 0.927 | 8.57 | -93.1 | 0.8 | 4.6 | 7.2 | 106.8 | 10.11 | 1 | -82.5505 | 41.762
2014-09-24 11:37 | 17.97 | 0.273 | 0.236 | 4.23 | 0.13 | 0.177 | 1 | 1.107 | 8.57 | -93.2 | 1.2 | 4.2 | 6.1 | 106.5 | 10.08 | 1 | -82.5505 | 41.7621
2014-09-24 11:37 | 17.97 | 0.273 | 0.236 | 4.23 | 0.13 | 0.177 | 1 | 1.095 | 8.58 | -93.5 | 0.3 | 5.7 | 6.3 | 106.4 | 10.08 | 1 | -82.5505 | 41.7621
2014-09-24 11:37 | 17.98 | 0.273 | 0.236 | 4.23 | 0.13 | 0.177 | 1 | 1.02 | 8.58 | -93.7 | 0.7 | 4.7 | 8.2 | 106.5 | 10.08 | 1 | -82.5505 | 41.7621
2014-09-24 11:37 | 17.98 | 0.273 | 0.236 | 4.23 | 0.13 | 0.177 | 1 | 1.316 | 8.58 | -93.5 | 0.1 | 5.3 | 5.9 | 106.5 | 10.08 | 1 | -82.5505 | 41.7621
2014-09-24 11:37 | 17.98 | 0.273 | 0.236 | 4.23 | 0.13 | 0.177 | 1 | 1.445 | 8.58 | -93.7 | 0.5 | 4.6 | 9.3 | 106.7 | 10.1 | 1 | -82.5504 | 41.7621
2014-09-24 11:37 | 17.98 | 0.273 | 0.236 | 4.23 | 0.13 | 0.177 | 1 | 1.413 | 8.58 | -93.7 | 0.9 | 4.6 | 8 | 106.7 | 10.1 | 1 | -82.5504 | 41.7621
2014-09-24 11:37 | 17.97 | 0.273 | 0.236 | 4.23 | 0.13 | 0.177 | 1 | 1.477 | 8.58 | -93.9 | 0.7 | 5.1 | 11.5 | 106.1 | 10.05 | 1 | -82.5504 | 41.7621
2014-09-24 11:37 | 17.97 | 0.273 | 0.236 | 4.23 | 0.13 | 0.177 | 1 | 1.666 | 8.59 | -94.1 | 1.1 | 6 | 5.6 | 106 | 10.03 | 1 | -82.5504 | 41.7621
2014-09-24 11:37 | 17.97 | 0.273 | 0.236 | 4.23 | 0.13 | 0.177 | 1 | 1.776 | 8.59 | -94 | 0.7 | 6.4 | 8.9 | 105.9 | 10.02 | 1 | -82.5504 | 41.7621
2014-09-24 11:37 | 17.97 | 0.273 | 0.236 | 4.23 | 0.13 | 0.177 | 1 | 1.768 | 8.58 | -93.7 | 1.3 | 4.8 | 10.9 | 105.9 | 10.02 | 1 | -82.5504 | 41.7621
2014-09-24 11:37 | 17.97 | 0.273 | 0.236 | 4.23 | 0.13 | 0.177 | 1 | 1.816 | 8.58 | -93.6 | 0.5 | 4.2 | 10.1 | 106.1 | 10.05 | 1 | -82.5504 | 41.7621
2014-09-24 11:37 | 17.97 | 0.273 | 0.236 | 4.23 | 0.13 | 0.177 | 1 | 2.173 | 8.58 | -93.6 | 0.6 | 4.7 | 5.5 | 106 | 10.03 | 1 | -82.5503 | 41.7621
2014-09-24 11:37 | 17.97 | 0.274 | 0.237 | 4.22 | 0.13 | 0.178 | 1 | 2.323 | 8.58 | -93.7 | 1.3 | 4.8 | 7.3 | 106 | 10.03 | 1 | -82.5503 | 41.7621
2014-09-24 11:37 | 17.98 | 0.273 | 0.236 | 4.23 | 0.13 | 0.177 | 1 | 2.318 | 8.58 | -93.6 | 0.7 | 4.6 | 6.3 | 106.1 | 10.05 | 1 | -82.5504 | 41.7621
2014-09-24 11:37 | 17.98 | 0.273 | 0.236 | 4.23 | 0.13 | 0.177 | 1 | 2.737 | 8.58 | -93.5 | 0.5 | 5.2 | 10 | 105.8 | 10.01 | 1 | -82.5504 | 41.7621
2014-09-24 11:37 | 17.98 | 0.273 | 0.236 | 4.23 | 0.13 | 0.177 | 1 | 2.893 | 8.58 | -93.7 | 0.9 | 5 | 8.2 | 105.7 | 10 | 1 | -82.5504 | 41.7621
2014-09-24 11:37 | 17.98 | 0.273 | 0.236 | 4.23 | 0.13 | 0.177 | 1 | 2.938 | 8.58 | -93.8 | 0.3 | 4.9 | 8.5 | 105.7 | 10 | 1 | -82.5504 | 41.7621
2014-09-24 11:37 | 17.98 | 0.273 | 0.236 | 4.23 | 0.13 | 0.177 | 1 | 3.241 | 8.58 | -93.7 | 0.1 | 4.6 | 13.3 | 105.8 | 10.01 | 1 | -82.5505 | 41.7621
2014-09-24 11:37 | 17.98 | 0.273 | 0.236 | 4.23 | 0.13 | 0.177 | 1 | 3.443 | 8.59 | -93.9 | 0.9 | 4.7 | 5.3 | 105.7 | 10.01 | 1 | -82.5505 | 41.7621
2014-09-24 11:37 | 17.98 | 0.273 | 0.236 | 4.23 | 0.13 | 0.177 | 1 | 3.484 | 8.59 | -94 | 0.9 | 4.7 | 8.1 | 105.9 | 10.02 | 1 | -82.5504 | 41.7621
2014-09-24 11:37 | 17.99 | 0.273 | 0.236 | 4.23 | 0.13 | 0.177 | 1 | 3.658 | 8.59 | -94 | 0.6 | 4.1 | 10.9 | 105.9 | 10.02 | 1 | -82.5504 | 41.7621
2014-09-24 11:37 | 17.99 | 0.273 | 0.236 | 4.23 | 0.13 | 0.177 | 1 | 3.793 | 8.59 | -94.1 | 1.1 | 3.8 | 6.7 | 105.7 | 10 | 1 | -82.5505 | 41.7621
2014-09-24 11:37 | 17.99 | 0.273 | 0.236 | 4.23 | 0.13 | 0.177 | 1 | 3.92 | 8.59 | -94.1 | 0.4 | 4.2 | 8.9 | 105.8 | 10.01 | 1 | -82.5505 | 41.7621
2014-09-24 11:37 | 18 | 0.273 | 0.236 | 4.23 | 0.13 | 0.177 | 1 | 4.052 | 8.59 | -94.1 | 1.1 | 4.1 | 12.4 | 105.6 | 9.99 | 1 | -82.5505 | 41.7621
2014-09-24 11:37 | 18 | 0.273 | 0.236 | 4.23 | 0.13 | 0.177 | 1 | 4.114 | 8.59 | -94 | 0.9 | 5.5 | 13.2 | 105.6 | 9.99 | 1 | -82.5505 | 41.7621
2014-09-24 11:37 | 17.99 | 0.273 | 0.236 | 4.23 | 0.13 | 0.177 | 1 | 4.228 | 8.59 | -94.1 | 0.7 | 4.6 | 9.5 | 105.4 | 9.97 | 1 | -82.5505 | 41.7621
2014-09-24 11:37 | 17.99 | 0.273 | 0.236 | 4.23 | 0.13 | 0.177 | 1 | 4.494 | 8.59 | -94.1 | 0.7 | 4.9 | 7.4 | 105.4 | 9.97 | 1 | -82.5505 | 41.7621
2014-09-24 11:37 | 17.99 | 0.273 | 0.236 | 4.23 | 0.13 | 0.177 | 1 | 4.434 | 8.59 | -94.3 | 0.9 | 5.1 | 11.3 | 105.2 | 9.95 | 1 | -82.5505 | 41.7621
2014-09-24 11:37 | 17.99 | 0.273 | 0.236 | 4.23 | 0.13 | 0.177 | 1 | 4.457 | 8.59 | -94.2 | 0.4 | 6.1 | 10.6 | 105.4 | 9.97 | 1 | -82.5505 | 41.7621
2014-09-24 11:37 | 17.99 | 0.273 | 0.236 | 4.23 | 0.13 | 0.177 | 1 | 4.559 | 8.59 | -94.3 | 0.3 | 4.9 | 5.4 | 105.7 | 10 | 1 | -82.5505 | 41.7622
2014-09-24 11:37 | 17.99 | 0.273 | 0.236 | 4.23 | 0.13 | 0.177 | 1 | 4.679 | 8.59 | -94.3 | 0.7 | 5.3 | 9.8 | 106.1 | 10.04 | 1 | -82.5505 | 41.7622
2014-09-24 11:37 | 17.98 | 0.273 | 0.236 | 4.23 | 0.13 | 0.177 | 1 | 4.774 | 8.59 | -94.2 | 1.1 | 4.9 | 8.5 | 106.1 | 10.04 | 1 | -82.5505 | 41.7622
2014-09-24 11:37 | 17.97 | 0.273 | 0.236 | 4.23 | 0.13 | 0.177 | 1 | 4.897 | 8.59 | -94.2 | 0.6 | 4.7 | 5.7 | 106.1 | 10.04 | 1 | -82.5505 | 41.7622
2014-09-24 11:37 | 17.97 | 0.272 | 0.235 | 4.25 | 0.13 | 0.177 | 1 | 5.056 | 8.59 | -94.2 | 1.4 | 3.9 | 5.9 | 106 | 10.04 | 1 | -82.5505 | 41.7622
2014-09-24 11:37 | 17.97 | 0.273 | 0.236 | 4.23 | 0.13 | 0.177 | 1 | 5.097 | 8.59 | -94.3 | 0.9 | 5.3 | 7.2 | 106 | 10.03 | 1 | -82.5505 | 41.7622
2014-09-24 11:37 | 17.97 | 0.273 | 0.236 | 4.23 | 0.13 | 0.177 | 1 | 5.173 | 8.59 | -94.4 | 0.8 | 4.7 | 7.4 | 106.4 | 10.07 | 1 | -82.5505 | 41.7622
2014-09-24 11:37 | 17.97 | 0.273 | 0.236 | 4.23 | 0.13 | 0.177 | 1 | 5.198 | 8.6 | -94.5 | 0.8 | 4.5 | 12.2 | 106.4 | 10.07 | 1 | -82.5504 | 41.7622
2014-09-24 11:37 | 17.97 | 0.273 | 0.236 | 4.23 | 0.13 | 0.177 | 1 | 5.392 | 8.6 | -94.5 | 0.9 | 4.2 | 4.2 | 106.4 | 10.07 | 1 | -82.5504 | 41.7622
2014-09-24 11:37 | 17.97 | 0.273 | 0.236 | 4.23 | 0.13 | 0.177 | 1 | 5.439 | 8.59 | -94.4 | 0.5 | 4.4 | 8.5 | 106.5 | 10.08 | 1 | -82.5504 | 41.7621
2014-09-24 11:37 | 17.96 | 0.273 | 0.236 | 4.23 | 0.13 | 0.177 | 1 | 5.381 | 8.6 | -94.5 | 0.9 | 5.1 | 7.2 | 106.8 | 10.11 | 1 | -82.5504 | 41.7621
2014-09-24 11:37 | 17.97 | 0.273 | 0.236 | 4.23 | 0.13 | 0.177 | 1 | 5.562 | 8.6 | -94.5 | 0.9 | 5.1 | 7.4 | 106.4 | 10.07 | 1 | -82.5504 | 41.7622
2014-09-24 11:37 | 17.97 | 0.273 | 0.236 | 4.23 | 0.13 | 0.177 | 1 | 5.652 | 8.6 | -94.5 | 0.2 | 5.1 | 13.5 | 106.4 | 10.08 | 1 | -82.5504 | 41.7622
2014-09-24 11:37 | 17.97 | 0.273 | 0.236 | 4.23 | 0.13 | 0.177 | 1 | 5.629 | 8.6 | -94.5 | 1 | 4.4 | 11.7 | 106.1 | 10.04 | 1 | -82.5504 | 41.7622
2014-09-24 11:37 | 17.97 | 0.273 | 0.236 | 4.23 | 0.13 | 0.177 | 1 | 5.704 | 8.6 | -94.5 | 1.4 | 4 | 5.5 | 106.4 | 10.08 | 1 | -82.5504 | 41.7622
2014-09-24 11:37 | 17.97 | 0.273 | 0.236 | 4.23 | 0.13 | 0.177 | 1 | 5.827 | 8.6 | -94.5 | 0.8 | 4.1 | 11.6 | 106.7 | 10.1 | 1 | -82.5504 | 41.7622
2014-09-24 11:38 | 17.97 | 0.273 | 0.236 | 4.23 | 0.13 | 0.177 | 1 | 5.95 | 8.6 | -94.5 | 1.1 | 5.3 | 8.3 | 106.5 | 10.08 | 1 | -82.5504 | 41.7622
2014-09-24 11:38 | 17.97 | 0.273 | 0.236 | 4.23 | 0.13 | 0.177 | 1 | 5.913 | 8.6 | -94.5 | 0.3 | 4.7 | 6.9 | 106.8 | 10.11 | 1 | -82.5504 | 41.7621
2014-09-24 11:38 | 17.97 | 0.273 | 0.236 | 4.23 | 0.13 | 0.177 | 1 | 6.053 | 8.59 | -94.4 | 0.9 | 5.5 | 9.4 | 106.8 | 10.11 | 1 | -82.5504 | 41.7621
2014-09-24 11:38 | 17.97 | 0.273 | 0.236 | 4.23 | 0.13 | 0.177 | 1 | 6.222 | 8.59 | -94.4 | 0.9 | 5 | 4.9 | 106.9 | 10.12 | 1 | -82.5504 | 41.7622
2014-09-24 11:38 | 17.97 | 0.273 | 0.236 | 4.23 | 0.13 | 0.177 | 1 | 6.147 | 8.6 | -94.5 | 0.9 | 5 | 8.5 | 106.7 | 10.1 | 1 | -82.5504 | 41.7622
2014-09-24 11:38 | 17.97 | 0.273 | 0.236 | 4.23 | 0.13 | 0.177 | 1 | 6.212 | 8.59 | -94.4 | 0.8 | 4 | 8.4 | 106.9 | 10.12 | 1 | -82.5504 | 41.7622
2014-09-24 11:38 | 17.97 | 0.273 | 0.236 | 4.23 | 0.13 | 0.177 | 1 | 6.371 | 8.59 | -94.3 | 0.3 | 4.6 | 7.3 | 106.8 | 10.11 | 1 | -82.5504 | 41.7622
2014-09-24 11:38 | 17.96 | 0.273 | 0.236 | 4.23 | 0.13 | 0.177 | 1 | 6.456 | 8.59 | -94.3 | 1 | 5.5 | 7.6 | 106.9 | 10.12 | 1 | -82.5504 | 41.7622
2014-09-24 11:38 | 17.96 | 0.273 | 0.236 | 4.23 | 0.13 | 0.177 | 1 | 6.447 | 8.59 | -94.3 | 1.5 | 5.1 | 7.1 | 106.9 | 10.12 | 1 | -82.5504 | 41.7622
2014-09-24 11:38 | 17.96 | 0.273 | 0.236 | 4.23 | 0.13 | 0.177 | 1 | 6.534 | 8.59 | -94.3 | 0.9 | 5 | 11.9 | 106.9 | 10.13 | 1 | -82.5504 | 41.7622
2014-09-24 11:38 | 17.96 | 0.273 | 0.236 | 4.23 | 0.13 | 0.177 | 1 | 6.717 | 8.59 | -94.3 | 0.7 | 4.2 | 7.5 | 106.8 | 10.12 | 1 | -82.5504 | 41.7622
2014-09-24 11:38 | 17.95 | 0.274 | 0.237 | 4.22 | 0.13 | 0.178 | 1 | 6.773 | 8.59 | -94.1 | 0.8 | 4.1 | 8 | 107 | 10.14 | 1 | -82.5504 | 41.7622
2014-09-24 11:38 | 17.95 | 0.274 | 0.237 | 4.22 | 0.13 | 0.178 | 1 | 6.799 | 8.59 | -94 | 0.7 | 6.6 | 7.8 | 106.9 | 10.13 | 1 | -82.5504 | 41.7622
2014-09-24 11:38 | 17.94 | 0.273 | 0.236 | 4.23 | 0.13 | 0.177 | 1 | 6.983 | 8.59 | -94 | 1 | 4.2 | 6.7 | 106.7 | 10.11 | 1 | -82.5504 | 41.7622
2014-09-24 11:38 | 17.94 | 0.273 | 0.236 | 4.23 | 0.13 | 0.177 | 1 | 7.109 | 8.59 | -93.9 | 0.7 | 4.2 | 5.3 | 107.2 | 10.16 | 1 | -82.5504 | 41.7623
2014-09-24 11:38 | 17.94 | 0.273 | 0.236 | 4.23 | 0.13 | 0.177 | 1 | 7.076 | 8.59 | -94 | 1 | 4 | 11 | 107.3 | 10.16 | 1 | -82.5504 | 41.7623
2014-09-24 11:38 | 17.94 | 0.273 | 0.236 | 4.23 | 0.13 | 0.177 | 1 | 7.141 | 8.59 | -94.1 | 0.7 | 4.4 | 8.9 | 107.4 | 10.17 | 1 | -82.5504 | 41.7623
2014-09-24 11:38 | 17.94 | 0.272 | 0.235 | 4.25 | 0.13 | 0.177 | 1 | 7.368 | 8.59 | -94 | 0.5 | 4.5 | 7.3 | 107.1 | 10.14 | 1 | -82.5504 | 41.7623
2014-09-24 11:38 | 17.94 | 0.273 | 0.236 | 4.23 | 0.13 | 0.177 | 1 | 7.448 | 8.59 | -94 | 1.4 | 5.2 | 7.4 | 107.1 | 10.14 | 1 | -82.5504 | 41.7623
2014-09-24 11:38 | 17.94 | 0.273 | 0.236 | 4.23 | 0.13 | 0.177 | 1 | 7.496 | 8.59 | -93.9 | 0.6 | 5.1 | 7.1 | 106.6 | 10.1 | 1 | -82.5504 | 41.7623
2014-09-24 11:38 | 17.94 | 0.273 | 0.236 | 4.23 | 0.13 | 0.177 | 1 | 7.622 | 8.59 | -93.9 | 0.9 | 5.3 | 13.5 | 106.8 | 10.11 | 1 | -82.5504 | 41.7623
2014-09-24 11:38 | 17.94 | 0.273 | 0.236 | 4.23 | 0.13 | 0.177 | 1 | 7.825 | 8.59 | -93.9 | 0.7 | 5.3 | 10.9 | 106.6 | 10.1 | 1 | -82.5504 | 41.7623
2014-09-24 11:38 | 17.93 | 0.273 | 0.236 | 4.23 | 0.13 | 0.177 | 1 | 7.901 | 8.58 | -93.7 | 0.8 | 4.4 | 7.9 | 106.4 | 10.08 | 1 | -82.5504 | 41.7623
2014-09-24 11:38 | 17.93 | 0.273 | 0.236 | 4.23 | 0.13 | 0.177 | 1 | 7.936 | 8.58 | -93.8 | 0.1 | 4.1 | 5.6 | 106.2 | 10.06 | 1 | -82.5504 | 41.7623
2014-09-24 11:38 | 17.93 | 0.273 | 0.236 | 4.23 | 0.13 | 0.177 | 1 | 8.112 | 8.58 | -93.8 | 1.1 | 5.1 | 9.1 | 106.2 | 10.06 | 1 | -82.5504 | 41.7623
2014-09-24 11:38 | 17.93 | 0.273 | 0.236 | 4.23 | 0.13 | 0.177 | 1 | 8.266 | 8.58 | -93.8 | 1.4 | 8.9 | 8.6 | 106.7 | 10.11 | 1 | -82.5504 | 41.7623
2014-09-24 11:38 | 17.93 | 0.273 | 0.236 | 4.23 | 0.13 | 0.177 | 1 | 8.247 | 8.59 | -93.9 | 0.6 | 4.8 | 5.9 | 107 | 10.14 | 1 | -82.5504 | 41.7623
2014-09-24 11:38 | 17.93 | 0.273 | 0.236 | 4.23 | 0.13 | 0.177 | 1 | 8.375 | 8.59 | -93.9 | 1 | 8.5 | 6.2 | 107 | 10.14 | 1 | -82.5504 | 41.7623
2014-09-24 11:38 | 17.93 | 0.273 | 0.236 | 4.23 | 0.13 | 0.177 | 1 | 8.675 | 8.58 | -93.7 | 0.6 | 4.7 | 4.9 | 107.2 | 10.16 | 1 | -82.5504 | 41.7623
2014-09-24 11:38 | 17.93 | 0.273 | 0.236 | 4.23 | 0.13 | 0.177 | 1 | 8.824 | 8.58 | -93.6 | 1 | 4.7 | 4.3 | 107.5 | 10.19 | 1 | -82.5504 | 41.7623
2014-09-24 11:38 | 17.93 | 0.273 | 0.236 | 4.23 | 0.13 | 0.177 | 1 | 8.807 | 8.58 | -93.7 | 1.1 | 5.1 | 8.4 | 107.2 | 10.15 | 1 | -82.5504 | 41.7623
2014-09-24 11:38 | 17.93 | 0.273 | 0.236 | 4.23 | 0.13 | 0.177 | 1 | 8.971 | 8.58 | -93.7 | 0.6 | 4.4 | 4.8 | 107.1 | 10.15 | 1 | -82.5504 | 41.7623
2014-09-24 11:38 | 17.93 | 0.272 | 0.235 | 4.25 | 0.13 | 0.177 | 1 | 9.229 | 8.58 | -93.5 | 0.4 | 5.1 | 9.1 | 106.8 | 10.12 | 1 | -82.5504 | 41.7623
2014-09-24 11:38 | 17.93 | 0.273 | 0.236 | 4.23 | 0.13 | 0.177 | 1 | 9.236 | 8.58 | -93.5 | 1.1 | 5.9 | 5.6 | 106.6 | 10.1 | 1 | -82.5504 | 41.7623
2014-09-24 11:38 | 17.93 | 0.273 | 0.236 | 4.23 | 0.13 | 0.177 | 1 | 9.276 | 8.58 | -93.6 | 1.1 | 6.7 | 8.2 | 106.3 | 10.07 | 1 | -82.5504 | 41.7623
2014-09-24 11:38 | 17.93 | 0.273 | 0.236 | 4.23 | 0.13 | 0.177 | 1 | 9.468 | 8.58 | -93.5 | 1 | 9.5 | 8 | 106.7 | 10.11 | 1 | -82.5504 | 41.7623
2014-09-24 11:38 | 17.93 | 0.273 | 0.236 | 4.23 | 0.13 | 0.177 | 1 | 9.719 | 8.58 | -93.5 | 0.9 | 4.7 | 5.3 | 106.3 | 10.08 | 1 | -82.5504 | 41.7623
2014-09-24 11:38 | 17.93 | 0.273 | 0.236 | 4.23 | 0.13 | 0.177 | 1 | 9.774 | 8.58 | -93.4 | 0.9 | 10.6 | 10.1 | 106.4 | 10.08 | 1 | -82.5504 | 41.7623
2014-09-24 11:38 | 17.93 | 0.273 | 0.236 | 4.23 | 0.13 | 0.177 | 1 | 9.846 | 8.58 | -93.5 | 1.1 | 6 | 8.5 | 106.3 | 10 | 1 | -82.5504 | 41.7623
2014-09-24 11:38 | 17.93 | 0.273 | 0.236 | 4.23 | 0.13 | 0.177 | 1 | 9.974 | 8.58 | -93.5 | 1 | 4.8 | 4.9 | 106.1 | 10.05 | 1 | -82.5505 | 41.7623
2014-09-24 11:38 | 17.92 | 0.274 | 0.237 | 4.22 | 0.13 | 0.178 | 1 | 10.16 | 8.58 | -93.5 | 0.6 | 5 | 7.3 | 106.2 | 10 | 1 | -82.5505 | 41.7623
2014-09-24 11:38 | 17.92 | 0.274 | 0.237 | 4.22 | 0.13 | 0.178 | 1 | 10.299 | 8.58 | -93.6 | 0.6 | 4.3 | 5.3 | 106 | 10.04 | 1 | -82.5504 | 41.7623
2014-09-24 11:38 | 17.92 | 0.274 | 0.237 | 4.22 | 0.13 | 0.178 | 1 | 10.363 | 8.58 | -93.5 | 0.4 | 5 | 6.6 | 105.8 | 1 | 1 | -82.5504 | 41.7623
2014-09-24 11:38 | 17.92 | 0.274 | 0.237 | 4.22 | 0.13 | 0.178 | 1 | 10.494 | 8.58 | -93.5 | 0.5 | 4.5 | 7.4 | 105.8 | 10.03 | 1 | -82.5504 | 41.7623
2014-09-24 11:38 | 17.92 | 0.274 | 0.237 | 4.22 | 0.13 | 0.178 | 1 | 10.613 | 8.58 | -93.5 | 1 | 4.4 | 5.4 | 105.7 | 1 | 1 | -82.5504 | 41.7623
2014-09-24 11:38 | 17.92 | 0.274 | 0.237 | 4.22 | 0.13 | 0.178 | 1 | 10.645 | 8.58 | -93.5 | 0.9 | 8.1 | 6.5 | 105.6 | 10.01 | 1 | -82.5504 | 41.7623
2014-09-24 11:38 | 17.92 | 0.273 | 0.236 | 4.24 | 0.13 | 0.177 | 1 | 10.732 | 8.58 | -93.5 | 0.8 | 4.9 | 7 | 105.4 | 9.99 | 1 | -82.5504 | 41.7623
2014-09-24 11:38 | 17.92 | 0.273 | 0.236 | 4.24 | 0.13 | 0.177 | 1 | 11.019 | 8.58 | -93.5 | 0.9 | 5.3 | 10.6 | 105.4 | 9.99 | 1 | -82.5504 | 41.7623
2014-09-24 11:38 | 17.92 | 0.272 | 0.235 | 4.25 | 0.13 | 0.177 | 1 | 11.151 | 8.58 | -93.4 | 1.4 | 4.4 | 7.8 | 105.3 | 9.98 | 1 | -82.5504 | 41.7623
2014-09-24 11:38 | 17.92 | 0.274 | 0.237 | 4.22 | 0.13 | 0.178 | 1 | 11.126 | 8.57 | -93.2 | 0.6 | 4.8 | 4.6 | 105.3 | 9.98 | 1 | -82.5504 | 41.7623
2014-09-24 11:38 | 17.92 | 0.274 | 0.237 | 4.22 | 0.13 | 0.178 | 1 | 11.308 | 8.57 | -93 | 0.9 | 5.4 | 8.9 | 105.4 | 9.99 | 1 | -82.5504 | 41.7623
2014-09-24 11:38 | 17.92 | 0.273 | 0.236 | 4.24 | 0.13 | 0.177 | 1 | 11.519 | 8.57 | -92.9 | 0.6 | 6 | 7.5 | 105.5 | 9.99 | 1 | -82.5504 | 41.7623
2014-09-24 11:38 | 17.91 | 0.273 | 0.236 | 4.24 | 0.13 | 0.177 | 1 | 11.556 | 8.57 | -93 | 1.4 | 6.2 | 10.9 | 105.4 | 9.99 | 1 | -82.5504 | 41.7623
2014-09-24 11:38 | 17.91 | 0.273 | 0.236 | 4.24 | 0.13 | 0.177 | 1 | 11.623 | 8.57 | -93 | 0.8 | 5.8 | 11.2 | 105.1 | 9.96 | 1 | -82.5504 | 41.7623
2014-09-24 11:38 | 17.91 | 0.273 | 0.236 | 4.24 | 0.13 | 0.177 | 1 | 11.639 | 8.57 | -93.1 | 1 | 4.9 | 8.2 | 105.1 | 9.96 | 1 | -82.5504 | 41.7623
2014-09-24 11:38 | 17.91 | 0.273 | 0.236 | 4.24 | 0.13 | 0.177 | 1 | 11.328 | 8.57 | -93.2 | 0.3 | 5.7 | 10.2 | 104.9 | 9.94 | 1 | -82.5504 | 41.7623
2014-09-24 11:38 | 17.91 | 0.274 | 0.237 | 4.22 | 0.13 | 0.178 | 1 | 10.929 | 8.57 | -93.1 | 1.3 | 5.4 | 7.2 | 104.7 | 9.93 | 1 | -82.5503 | 41.7623
2014-09-24 11:38 | 17.91 | 0.273 | 0.236 | 4.24 | 0.13 | 0.177 | 1 | 10.527 | 8.57 | -93.1 | 0.4 | 5.2 | 12.1 | 104.5 | 9.9 | 1 | -82.5503 | 41.7623
2014-09-24 11:38 | 17.92 | 0.273 | 0.236 | 4.24 | 0.13 | 0.177 | 1 | 10.292 | 8.57 | -93.2 | 0.4 | 5.1 | 5.5 | 104.2 | 9.87 | 1 | -82.5503 | 41.7623
2014-09-24 11:38 | 17.92 | 0.273 | 0.236 | 4.24 | 0.13 | 0.177 | 1 | 9.903 | 8.57 | -93.2 | 0.5 | 4 | 5.5 | 104.3 | 9.89 | 1 | -82.5503 | 41.7623
2014-09-24 11:38 | 17.92 | 0.273 | 0.236 | 4.24 | 0.13 | 0.177 | 1 | 9.495 | 8.58 | -93.5 | 1 | 6.5 | 11.5 | 104.3 | 9.89 | 1 | -82.5503 | 41.7623
2014-09-24 11:39 | 17.92 | 0.273 | 0.236 | 4.24 | 0.13 | 0.177 | 1 | 9.448 | 8.58 | -93.3 | 0.8 | 4.4 | 11.6 | 104.3 | 9.88 | 1 | -82.5503 | 41.7623
2014-09-24 11:39 | 17.92 | 0.273 | 0.236 | 4.24 | 0.13 | 0.177 | 1 | 9.527 | 8.58 | -93.3 | 0.7 | 4.5 | 8.5 | 104.5 | 9.9 | 1 | -82.5503 | 41.7624
2014-09-24 11:39 | 17.92 | 0.273 | 0.236 | 4.24 | 0.13 | 0.177 | 1 | 9.486 | 8.58 | -93.4 | 1 | 4.3 | 13.1 | 104.5 | 9.91 | 1 | -82.5503 | 41.7624
2014-09-24 11:39 | 17.92 | 0.273 | 0.236 | 4.24 | 0.13 | 0.177 | 1 | 8.594 | 8.58 | -93.4 | 0.8 | 4.2 | 8.3 | 104.4 | 9.89 | 1 | -82.5503 | 41.7624
2014-09-24 11:39 | 17.92 | 0.273 | 0.236 | 4.24 | 0.13 | 0.177 | 1 | 7.452 | 8.58 | -93.6 | 0.6 | 4.5 | 9.4 | 104.3 | 9.88 | 1 | -82.5503 | 41.7624
2014-09-24 11:39 | 17.93 | 0.273 | 0.236 | 4.23 | 0.13 | 0.177 | 1 | 6.603 | 8.58 | -93.7 | 0.8 | 7.3 | 9.7 | 104.3 | 9.88 | 1 | -82.5503 | 41.7624
2014-09-24 11:39 | 17.93 | 0.273 | 0.236 | 4.23 | 0.13 | 0.177 | 1 | 5.396 | 8.59 | -93.9 | 1.8 | 5.8 | 10.8 | 104.2 | 9.87 | 1 | -82.5503 | 41.7624
2014-09-24 11:39 | 17.95 | 0.273 | 0.236 | 4.23 | 0.13 | 0.177 | 1 | 4.185 | 8.59 | -94.2 | 0.8 | 5.5 | 7.9 | 104.3 | 9.87 | 1 | -82.5503 | 41.7624
2014-09-24 11:39 | 17.96 | 0.273 | 0.236 | 4.23 | 0.13 | 0.177 | 1 | 3.264 | 8.6 | -94.6 | 1.4 | 5.5 | 5.2 | 104.4 | 9.89 | 1 | -82.5503 | 41.7624
2014-09-24 11:39 | 17.98 | 0.273 | 0.236 | 4.23 | 0.13 | 0.177 | 1 | 2.269 | 8.6 | -95 | 0.4 | 4.2 | 8.1 | 104.5 | 9.89 | 1 | -82.5503 | 41.7624
2014-09-24 11:39 | 17.98 | 0.272 | 0.236 | 4.25 | 0.13 | 0.177 | 1 | 1.192 | 8.61 | -95.1 | 0.4 | 4.3 | 6.9 | 104.6 | 9.9 | 1 | -82.5503 | 41.7623
2014-09-24 11:39 | 17.99 | 0.273 | 0.236 | 4.23 | 0.13 | 0.177 | 1 | 0.232 | 8.61 | -95.4 | 1 | 6.2 | 153.9 | 104.9 | 9.92 | 1 | -82.5503 | 41.7623
2014-09-24 11:39 | 18 | 0.272 | 0.236 | 4.24 | 0.13 | 0.177 | 1 | 0.236 | 8.6 | -94.6 | 1.1 | 5.2 | 48 | 105.2 | 9.95 | 1 | -82.5503 | 41.7624
2014-09-24 11:39 | 17.98 | 0.012 | 0.01 | 96.24 | 0.01 | 0.008 | 1 | 0.228 | 8.59 | -94.4 | 0.7 | 1.3 | 8.9 | 105.1 | 9.95 | 1 | -82.5503 | 41.7624
2014-09-24 11:39 | 17.89 | 0.009 | 0.008 | 128.57 | 0.01 | 0.006 | 1 | 0.235 | 8.57 | -93 | 1.4 | -2.6 | 0.8 | 105 | 9.97 | 1 | -82.5503 | 41.7624
2014-09-24 11:39 | 17.74 | 0.008 | 0.007 | 145.12 | 0 | 0.005 | 1 | 0.23 | 8.61 | -95.4 | 1.3 | 34.5 | 3.2 | 105.3 | 10.03 | 1 | -82.5503 | 41.7624
2014-09-24 11:39 | 17.56 | 0.008 | 0.007 | 145.71 | 0 | 0.005 | 1 | 0.234 | 8.61 | -95.3 | 1.2 | 176.1 | 4 | 105.4 | 10.07 | 1 | -82.5503 | 41.7623
2014-09-24 11:39 | 17.39 | 0.006 | 0.005 | 195.01 | 0 | 0.004 | 1 | 0.234 | 8.6 | -94.6 | 0.9 | 1.2 | 3 | 105.7 | 10.14 | 1 | -82.5503 | 41.7623
2014-09-24 11:39 | 17.41 | 0.045 | 0.038 | 25.99 | 0.02 | 0.029 | 1 | 0.234 | 8.57 | -92.9 | 1 | 16.8 | 5.9 | 105.8 | 10.14 | 1 | -82.5503 | 41.7623
2014-09-24 11:39 | 17.55 | 0.121 | 0.104 | 9.64 | 0.06 | 0.079 | 1 | 0.234 | 8.55 | -91.8 | 0 | 14.8 | 11 | 105.5 | 10.08 | 1 | -82.5503 | 41.7623
2014-09-24 11:39 | 17.61 | 0.149 | 0.128 | 7.81 | 0.07 | 0.097 | 1 | 0.234 | 8.53 | -90.7 | 0.5 | 15.7 | 8 | 105.3 | 10.05 | 1 | -82.5503 | 41.7624
2014-09-24 11:39 | 17.64 | 0.13 | 0.112 | 8.95 | 0.06 | 0.084 | 1 | 0.235 | 8.52 | -89.9 | 0.9 | 13.7 | 8.3 | 105.3 | 10.04 | 1 | -82.5504 | 41.7624
2014-09-24 11:39 | 17.66 | 0.136 | 0.117 | 8.55 | 0.07 | 0.088 | 1 | 0.234 | 8.51 | -89.6 | 0.6 | 15.3 | 9.1 | 104.9 | 10 | 1 | -82.5504 | 41.7624

## 09242014101328.dat
Site: YSI Sonde | Device Type: 4 | PCB Serial No: 00000000 | User Serial No: 0001AB6D | Version: 3.10 | Sampling Rate: 60 seconds
Date/Time | Temperature | Specific Cond | Conductivity | Resistivity | Salinity | TDS | Density | Depth | pH | pH | PAR2 | Turbidity+ | Chlorophyll | Optical DO | Optical DO | GPS Quality | Longitude | Latitude
Excel Serial Format | °C | mS/cm | mS/cm | KOhm.cm | PPT | g/L | g/cm3 | meters | pH | mV | uMoles | NTU | ug/L | % | mg/l |  | ° | °
2014-09-24 10:24 | 17.58 | 0.017 | 0.015 | 68.54 | 0.01 | 0.011 | 1 | 0.227 | 8.52 | -90.1 | 1.6 | 10 | -2.6 | 105.4 | 10.06 | 1 | -82.648 | 41.8628
2014-09-24 10:24 | 17.64 | 0.009 | 0.008 | 129.29 | 0.01 | 0.006 | 1 | 0.229 | 8.46 | -86.7 | 1.3 | 50.7 | 241.6 | 105.6 | 10.07 | 1 | -82.648 | 41.8628
2014-09-24 10:24 | 17.49 | 0.007 | 0.006 | 166.78 | 0 | 0.005 | 1 | 0.228 | 8.57 | -92.6 | -6.3 | -1.5 | 42.1 | 105.8 | 10.12 | 1 | -82.648 | 41.8628
2014-09-24 10:24 | 17.28 | 0.006 | 0.005 | 195.49 | 0 | 0.004 | 1 | 0.227 | 8.46 | -86.2 | 1.2 | 47.5 | 0.7 | 106 | 10.19 | 1 | -82.648 | 41.8628
2014-09-24 10:25 | 17.17 | 0.173 | 0.147 | 6.8 | 0.08 | 0.112 | 1 | 0.226 | 8.58 | -93.3 | 0.3 | 6.9 | 6.2 | 106.5 | 10.25 | 1 | -82.648 | 41.8628
2014-09-24 10:25 | 17.55 | 0.014 | 0.012 | 83.28 | 0.01 | 0.009 | 1 | 0.228 | 8.46 | -86.4 | 0 | 39 | 257 | 106.1 | 10.14 | 1 | -82.648 | 41.8628
2014-09-24 10:25 | 17.6 | 0.009 | 0.008 | 129.4 | 0.01 | 0.006 | 1 | 0.227 | 8.45 | -85.9 | 0.9 | 43.4 | -6.2 | 106 | 10.12 | 1 | -82.648 | 41.8628
2014-09-24 10:25 | 17.47 | 0.171 | 0.146 | 6.83 | 0.08 | 0.111 | 1 | 0.226 | 8.57 | -93 | 0 | 7.1 | 5.9 | 106.3 | 10.17 | 1 | -82.648 | 41.8628
2014-09-24 10:25 | 17.67 | 0.012 | 0.01 | 96.9 | 0.01 | 0.008 | 1 | 0.229 | 8.49 | -88.3 | 1.3 | -3.5 | 121.5 | 106.1 | 10.12 | 1 | -82.648 | 41.8628
2014-09-24 10:25 | 17.68 | 0.009 | 0.008 | 129.17 | 0.01 | 0.006 | 1 | 0.227 | 8.51 | -89.4 | 0.5 | 56.3 | 22.5 | 106 | 10.1 | 1 | -82.648 | 41.8628
2014-09-24 10:25 | 17.59 | 0.007 | 0.006 | 166.41 | 0 | 0.005 | 1 | 0.228 | 8.58 | -93.5 | 0.8 | 221.7 | 19.6 | 105.8 | 10.1 | 1 | -82.648 | 41.8628
2014-09-24 10:25 | 17.56 | 0.242 | 0.208 | 4.82 | 0.12 | 0.157 | 1 | 0.283 | 8.59 | -93.8 | 0.2 | 6.5 | 6.1 | 106 | 10.12 | 1 | -82.648 | 41.8628
2014-09-24 10:25 | 17.74 | 0.238 | 0.205 | 4.88 | 0.11 | 0.155 | 1 | 0.243 | 8.59 | -94.1 | 1 | 6.6 | 8 | 106.1 | 10.1 | 1 | -82.648 | 41.8628
2014-09-24 10:25 | 17.84 | 0.237 | 0.205 | 4.89 | 0.11 | 0.154 | 1 | 0.256 | 8.59 | -94.3 | 1 | 5.4 | 3.3 | 105.9 | 10.06 | 1 | -82.648 | 41.8628
2014-09-24 10:25 | 17.89 | 0.238 | 0.206 | 4.86 | 0.11 | 0.155 | 1 | 0.562 | 8.59 | -94.1 | 1.3 | 6.9 | 8.2 | 105.7 | 10.02 | 1 | -82.648 | 41.8629
2014-09-24 10:25 | 17.91 | 0.238 | 0.206 | 4.86 | 0.11 | 0.155 | 1 | 0.64 | 8.59 | -94 | 1.2 | 6.9 | 6.9 | 105.2 | 9.98 | 1 | -82.648 | 41.8629
2014-09-24 10:25 | 17.92 | 0.238 | 0.206 | 4.86 | 0.11 | 0.155 | 1 | 0.521 | 8.59 | -94.2 | 1.4 | 8.3 | 8.1 | 105.5 | 10 | 1 | -82.648 | 41.8629
2014-09-24 10:25 | 17.93 | 0.237 | 0.205 | 4.88 | 0.11 | 0.154 | 1 | 0.675 | 8.59 | -94 | 0.3 | 6.7 | 5 | 105.7 | 10.01 | 1 | -82.648 | 41.8629
2014-09-24 10:25 | 17.93 | 0.237 | 0.205 | 4.88 | 0.11 | 0.154 | 1 | 0.837 | 8.58 | -93.8 | 1.2 | 5.7 | 6.8 | 105.6 | 10.01 | 1 | -82.648 | 41.8629
2014-09-24 10:25 | 17.93 | 0.238 | 0.206 | 4.86 | 0.11 | 0.155 | 1 | 0.905 | 8.59 | -94.1 | 0.6 | 6.1 | 4.9 | 105.5 | 9.99 | 1 | -82.648 | 41.8629
2014-09-24 10:25 | 17.93 | 0.237 | 0.205 | 4.88 | 0.11 | 0.154 | 1 | 0.808 | 8.59 | -94.2 | 1.1 | 5.8 | 4.5 | 105.7 | 10.02 | 1 | -82.648 | 41.8629
2014-09-24 10:25 | 17.93 | 0.237 | 0.205 | 4.88 | 0.11 | 0.154 | 1 | 1.027 | 8.59 | -94 | 1.1 | 10.3 | 5.8 | 105.9 | 10.03 | 1 | -82.648 | 41.8629
2014-09-24 10:25 | 17.93 | 0.237 | 0.205 | 4.88 | 0.11 | 0.154 | 1 | 1.21 | 8.59 | -94.1 | 0.8 | 7.9 | 7.1 | 105.6 | 10 | 1 | -82.648 | 41.8629
2014-09-24 10:25 | 17.93 | 0.238 | 0.206 | 4.86 | 0.11 | 0.155 | 1 | 1.093 | 8.59 | -94.2 | 0.2 | 8.3 | 3.9 | 105.6 | 10.01 | 1 | -82.648 | 41.8629
2014-09-24 10:25 | 17.93 | 0.237 | 0.205 | 4.88 | 0.11 | 0.154 | 1 | 1.245 | 8.6 | -94.7 | 1.1 | 5.8 | 6.7 | 105.1 | 9.96 | 1 | -82.648 | 41.8629
2014-09-24 10:25 | 17.93 | 0.238 | 0.206 | 4.86 | 0.11 | 0.155 | 1 | 1.442 | 8.6 | -94.6 | 1 | 8 | 9.8 | 105.4 | 9.99 | 1 | -82.648 | 41.8629
2014-09-24 10:25 | 17.93 | 0.237 | 0.205 | 4.88 | 0.11 | 0.154 | 1 | 1.405 | 8.6 | -94.7 | 1 | 8 | 7.9 | 105.3 | 9.97 | 1 | -82.648 | 41.8629
2014-09-24 10:25 | 17.93 | 0.237 | 0.205 | 4.88 | 0.11 | 0.154 | 1 | 1.516 | 8.6 | -94.6 | 1 | 8 | 7.5 | 105.8 | 10.03 | 1 | -82.648 | 41.8629
2014-09-24 10:25 | 17.94 | 0.237 | 0.205 | 4.88 | 0.11 | 0.154 | 1 | 1.713 | 8.6 | -94.7 | 1.5 | 9.4 | 13.1 | 105.3 | 9.98 | 1 | -82.648 | 41.8629
2014-09-24 10:25 | 17.94 | 0.238 | 0.206 | 4.86 | 0.11 | 0.155 | 1 | 1.688 | 8.6 | -94.8 | 0.5 | 6.4 | 8.2 | 105.5 | 9.99 | 1 | -82.648 | 41.8629
2014-09-24 10:25 | 17.94 | 0.238 | 0.206 | 4.86 | 0.11 | 0.155 | 1 | 1.804 | 8.6 | -94.9 | 1.3 | 6.5 | 9.6 | 105.5 | 9.99 | 1 | -82.648 | 41.8629
2014-09-24 10:25 | 17.94 | 0.238 | 0.206 | 4.86 | 0.11 | 0.155 | 1 | 1.891 | 8.6 | -94.9 | 0.5 | 6.4 | 7.8 | 105.4 | 9.98 | 1 | -82.648 | 41.8629
2014-09-24 10:25 | 17.94 | 0.238 | 0.206 | 4.86 | 0.11 | 0.155 | 1 | 1.961 | 8.6 | -94.9 | 0.9 | 7.9 | 10.1 | 105.1 | 9.96 | 1 | -82.648 | 41.8629
2014-09-24 10:25 | 17.94 | 0.237 | 0.205 | 4.88 | 0.11 | 0.154 | 1 | 2.118 | 8.6 | -95 | 0.6 | 5.9 | 5.9 | 105.3 | 9.98 | 1 | -82.648 | 41.8629
2014-09-24 10:25 | 17.94 | 0.237 | 0.205 | 4.88 | 0.11 | 0.154 | 1 | 2.161 | 8.61 | -95.1 | 1.3 | 6.6 | 10.2 | 105.6 | 10 | 1 | -82.648 | 41.8629
2014-09-24 10:25 | 17.94 | 0.237 | 0.205 | 4.88 | 0.11 | 0.154 | 1 | 2.145 | 8.6 | -94.9 | 1.3 | 7.5 | 6.3 | 105.4 | 9.99 | 1 | -82.648 | 41.8629
2014-09-24 10:25 | 17.95 | 0.238 | 0.206 | 4.86 | 0.11 | 0.155 | 1 | 2.286 | 8.6 | -94.7 | 0.8 | 5.8 | 10.1 | 105.1 | 9.96 | 1 | -82.648 | 41.8629
2014-09-24 10:25 | 17.95 | 0.238 | 0.206 | 4.86 | 0.11 | 0.155 | 1 | 2.422 | 8.6 | -94.7 | 0.9 | 8 | 5.6 | 105.2 | 9.97 | 1 | -82.648 | 41.8629
2014-09-24 10:25 | 17.95 | 0.238 | 0.206 | 4.86 | 0.11 | 0.155 | 1 | 2.406 | 8.6 | -94.7 | 1.2 | 5.6 | 6.7 | 105.5 | 9.99 | 1 | -82.648 | 41.8629
2014-09-24 10:25 | 17.94 | 0.237 | 0.205 | 4.88 | 0.11 | 0.154 | 1 | 2.553 | 8.6 | -94.9 | 1.1 | 5.5 | 10.1 | 105.5 | 9.99 | 1 | -82.648 | 41.8629
2014-09-24 10:25 | 17.95 | 0.237 | 0.205 | 4.88 | 0.11 | 0.154 | 1 | 2.591 | 8.61 | -95.1 | 0.6 | 6.9 | 13.8 | 105.6 | 10 | 1 | -82.648 | 41.8629
2014-09-24 10:25 | 17.95 | 0.238 | 0.206 | 4.86 | 0.11 | 0.155 | 1 | 2.651 | 8.61 | -95.1 | 0.5 | 6.9 | 3.9 | 105.4 | 9.98 | 1 | -82.648 | 41.8629
2014-09-24 10:25 | 17.95 | 0.237 | 0.205 | 4.88 | 0.11 | 0.154 | 1 | 2.801 | 8.61 | -95.2 | 0.4 | 6 | 6.5 | 105.7 | 10.01 | 1 | -82.648 | 41.8629
2014-09-24 10:25 | 17.95 | 0.237 | 0.205 | 4.88 | 0.11 | 0.154 | 1 | 2.83 | 8.61 | -95.3 | 0.9 | 8.7 | 4 | 105.7 | 10.01 | 1 | -82.648 | 41.8629
2014-09-24 10:25 | 17.95 | 0.237 | 0.205 | 4.88 | 0.11 | 0.154 | 1 | 2.823 | 8.61 | -95.3 | 1.2 | 6.9 | 6.4 | 105.8 | 10.02 | 1 | -82.648 | 41.8629
2014-09-24 10:25 | 17.95 | 0.238 | 0.206 | 4.86 | 0.11 | 0.155 | 1 | 3.021 | 8.61 | -95 | 1 | 6.1 | 5.5 | 105.2 | 9.97 | 1 | -82.648 | 41.8629
2014-09-24 10:25 | 17.94 | 0.237 | 0.205 | 4.88 | 0.11 | 0.154 | 1 | 3.156 | 8.61 | -95.1 | 1.1 | 6.5 | 7.8 | 105.5 | 10 | 1 | -82.648 | 41.8629
2014-09-24 10:25 | 17.94 | 0.238 | 0.206 | 4.86 | 0.11 | 0.155 | 1 | 3.245 | 8.61 | -95.2 | 1.2 | 5.3 | 8.2 | 105.4 | 9.99 | 1 | -82.648 | 41.8629
2014-09-24 10:25 | 17.94 | 0.238 | 0.206 | 4.86 | 0.11 | 0.155 | 1 | 3.313 | 8.61 | -95.1 | 0.5 | 6 | 8.4 | 105.6 | 10 | 1 | -82.648 | 41.8629
2014-09-24 10:25 | 17.94 | 0.237 | 0.205 | 4.88 | 0.11 | 0.154 | 1 | 3.471 | 8.61 | -95.2 | 1.2 | 6.1 | 7.6 | 105.6 | 10 | 1 | -82.648 | 41.8629
2014-09-24 10:25 | 17.93 | 0.238 | 0.206 | 4.86 | 0.11 | 0.155 | 1 | 3.67 | 8.6 | -94.7 | 1.3 | 5.6 | 7.3 | 105.7 | 10.01 | 1 | -82.648 | 41.8629
2014-09-24 10:25 | 17.93 | 0.238 | 0.206 | 4.86 | 0.11 | 0.155 | 1 | 3.712 | 8.6 | -94.9 | 0.9 | 8.9 | 8.9 | 105.9 | 10.03 | 1 | -82.648 | 41.8629
2014-09-24 10:25 | 17.93 | 0.238 | 0.206 | 4.86 | 0.11 | 0.155 | 1 | 3.805 | 8.6 | -94.9 | 1.2 | 6.2 | 3.6 | 105.7 | 10.01 | 1 | -82.648 | 41.8629
2014-09-24 10:25 | 17.93 | 0.237 | 0.205 | 4.88 | 0.11 | 0.154 | 1 | 3.975 | 8.6 | -94.7 | 1 | 7.1 | 9.3 | 105.8 | 10.03 | 1 | -82.648 | 41.8629
2014-09-24 10:25 | 17.92 | 0.237 | 0.205 | 4.88 | 0.11 | 0.154 | 1 | 4.088 | 8.6 | -94.7 | 0.5 | 7 | 9.1 | 105.9 | 10.04 | 1 | -82.648 | 41.8629
2014-09-24 10:25 | 17.92 | 0.237 | 0.205 | 4.88 | 0.11 | 0.154 | 1 | 4.188 | 8.6 | -94.9 | 1.4 | 5.7 | 6.9 | 106 | 10.04 | 1 | -82.648 | 41.8629
2014-09-24 10:25 | 17.92 | 0.237 | 0.205 | 4.88 | 0.11 | 0.154 | 1 | 4.329 | 8.6 | -94.9 | 1.3 | 6.1 | 5 | 106.2 | 10.06 | 1 | -82.648 | 41.863
2014-09-24 10:25 | 17.92 | 0.238 | 0.206 | 4.86 | 0.11 | 0.155 | 1 | 4.463 | 8.6 | -94.8 | 0.9 | 6.8 | 6.9 | 106.2 | 10.06 | 1 | -82.648 | 41.863
2014-09-24 10:25 | 17.92 | 0.237 | 0.205 | 4.88 | 0.11 | 0.154 | 1 | 4.468 | 8.6 | -94.9 | 1.1 | 5.3 | 6.9 | 106.7 | 10.11 | 1 | -82.648 | 41.8629
2014-09-24 10:25 | 17.92 | 0.237 | 0.205 | 4.88 | 0.11 | 0.154 | 1 | 4.595 | 8.6 | -94.8 | 0.9 | 11.2 | 7.7 | 106.5 | 10.09 | 1 | -82.648 | 41.8629
2014-09-24 10:25 | 17.92 | 0.238 | 0.206 | 4.86 | 0.11 | 0.155 | 1 | 4.68 | 8.6 | -94.9 | 0.8 | 5.2 | 7.6 | 106.4 | 10.08 | 1 | -82.648 | 41.863
2014-09-24 10:25 | 17.93 | 0.237 | 0.205 | 4.88 | 0.11 | 0.154 | 1 | 4.717 | 8.61 | -95.2 | 0.6 | 6.2 | 9.2 | 106.3 | 10.07 | 1 | -82.648 | 41.863
2014-09-24 10:25 | 17.93 | 0.238 | 0.206 | 4.86 | 0.11 | 0.155 | 1 | 4.864 | 8.61 | -95.1 | 1.3 | 9.3 | 4.4 | 106 | 10.04 | 1 | -82.648 | 41.863
2014-09-24 10:25 | 17.93 | 0.237 | 0.205 | 4.88 | 0.11 | 0.154 | 1 | 4.967 | 8.61 | -95.1 | 1.2 | 8.9 | 5.4 | 105.8 | 10.03 | 1 | -82.648 | 41.863
2014-09-24 10:26 | 17.93 | 0.237 | 0.205 | 4.88 | 0.11 | 0.154 | 1 | 5.033 | 8.61 | -95.1 | 1.1 | 8.1 | 5.6 | 105.9 | 10.03 | 1 | -82.648 | 41.863
2014-09-24 10:26 | 17.93 | 0.237 | 0.205 | 4.88 | 0.11 | 0.154 | 1 | 5.18 | 8.61 | -95 | 1 | 5.2 | 7.9 | 106.2 | 10.07 | 1 | -82.648 | 41.863
2014-09-24 10:26 | 17.93 | 0.238 | 0.206 | 4.86 | 0.11 | 0.155 | 1 | 5.285 | 8.61 | -95.1 | 0.7 | 9.7 | 8 | 106.5 | 10.09 | 1 | -82.648 | 41.863
2014-09-24 10:26 | 17.92 | 0.238 | 0.206 | 4.86 | 0.11 | 0.155 | 1 | 5.38 | 8.61 | -95.2 | 1 | 5.7 | 7.8 | 106.8 | 10.12 | 1 | -82.648 | 41.863
2014-09-24 10:26 | 17.93 | 0.237 | 0.205 | 4.88 | 0.11 | 0.154 | 1 | 5.454 | 8.61 | -95.2 | -0.3 | 6 | 6.5 | 106.6 | 10.1 | 1 | -82.648 | 41.863
2014-09-24 10:26 | 17.93 | 0.238 | 0.206 | 4.86 | 0.11 | 0.155 | 1 | 5.472 | 8.61 | -95.2 | 0.2 | 7.4 | 5.1 | 106.7 | 10.11 | 1 | -82.648 | 41.863
2014-09-24 10:26 | 17.93 | 0.237 | 0.205 | 4.88 | 0.11 | 0.154 | 1 | 5.572 | 8.61 | -95.2 | 0.5 | 11.7 | 8.5 | 106.5 | 10.09 | 1 | -82.648 | 41.863
2014-09-24 10:26 | 17.93 | 0.237 | 0.205 | 4.88 | 0.11 | 0.154 | 1 | 5.679 | 8.61 | -95.2 | 0.9 | 5.5 | 7.2 | 106.3 | 10.08 | 1 | -82.648 | 41.863
2014-09-24 10:26 | 17.93 | 0.238 | 0.206 | 4.86 | 0.11 | 0.155 | 1 | 5.798 | 8.61 | -95.2 | 1 | 5.3 | 3.9 | 106.2 | 10.06 | 1 | -82.648 | 41.863
2014-09-24 10:26 | 17.93 | 0.237 | 0.205 | 4.88 | 0.11 | 0.154 | 1 | 5.865 | 8.61 | -95.2 | 0.6 | 5.9 | 9.5 | 106.5 | 10.09 | 1 | -82.648 | 41.863
2014-09-24 10:26 | 17.93 | 0.238 | 0.206 | 4.86 | 0.11 | 0.155 | 1 | 5.961 | 8.61 | -95.3 | 0.5 | 6.4 | 4.8 | 106.6 | 10.1 | 1 | -82.648 | 41.863
2014-09-24 10:26 | 17.93 | 0.237 | 0.205 | 4.88 | 0.11 | 0.154 | 1 | 6.015 | 8.61 | -95.3 | 1.4 | 5.8 | 9.9 | 107.3 | 10.16 | 1 | -82.648 | 41.863
2014-09-24 10:26 | 17.93 | 0.237 | 0.205 | 4.88 | 0.11 | 0.154 | 1 | 6.091 | 8.61 | -95.2 | 1 | 6.5 | 6.5 | 107 | 10.14 | 1 | -82.648 | 41.863
2014-09-24 10:26 | 17.93 | 0.238 | 0.206 | 4.86 | 0.11 | 0.155 | 1 | 6.126 | 8.61 | -95.2 | 0.1 | 5.1 | 5.6 | 106.8 | 10.12 | 1 | -82.648 | 41.863
2014-09-24 10:26 | 17.93 | 0.238 | 0.206 | 4.86 | 0.11 | 0.155 | 1 | 6.206 | 8.61 | -95.2 | 1 | 6.1 | 5.5 | 107.1 | 10.15 | 1 | -82.648 | 41.863
2014-09-24 10:26 | 17.92 | 0.237 | 0.205 | 4.88 | 0.11 | 0.154 | 1 | 6.272 | 8.61 | -95.1 | 0.9 | 4.7 | 9 | 107 | 10.14 | 1 | -82.648 | 41.863
2014-09-24 10:26 | 17.92 | 0.237 | 0.205 | 4.88 | 0.11 | 0.154 | 1 | 6.306 | 8.61 | -95.1 | 0.4 | 9.7 | 6.6 | 107.3 | 10.17 | 1 | -82.648 | 41.863
2014-09-24 10:26 | 17.92 | 0.238 | 0.206 | 4.86 | 0.11 | 0.155 | 1 | 6.415 | 8.61 | -95.1 | 0.8 | 8.8 | 7.6 | 107.4 | 10.17 | 1 | -82.648 | 41.863
2014-09-24 10:26 | 17.93 | 0.238 | 0.206 | 4.86 | 0.11 | 0.155 | 1 | 6.49 | 8.6 | -95 | 1 | 5.1 | 8.4 | 107.4 | 10.18 | 1 | -82.6481 | 41.863
2014-09-24 10:26 | 17.93 | 0.237 | 0.205 | 4.88 | 0.11 | 0.154 | 1 | 6.559 | 8.6 | -94.8 | 1.3 | 5.5 | 7.2 | 107.5 | 10.18 | 1 | -82.6481 | 41.863
2014-09-24 10:26 | 17.92 | 0.237 | 0.205 | 4.88 | 0.11 | 0.154 | 1 | 6.623 | 8.6 | -94.8 | 0.9 | 5.3 | 3.8 | 107.5 | 10.19 | 1 | -82.648 | 41.863
2014-09-24 10:26 | 17.92 | 0.238 | 0.206 | 4.86 | 0.11 | 0.155 | 1 | 6.719 | 8.6 | -94.9 | 0.6 | 6.7 | 3.8 | 107.1 | 10.15 | 1 | -82.648 | 41.863
2014-09-24 10:26 | 17.92 | 0.238 | 0.206 | 4.86 | 0.11 | 0.155 | 1 | 6.798 | 8.6 | -94.8 | 0.7 | 6.3 | 13.7 | 106.7 | 10.11 | 1 | -82.648 | 41.863
2014-09-24 10:26 | 17.92 | 0.238 | 0.206 | 4.86 | 0.11 | 0.155 | 1 | 6.83 | 8.6 | -94.7 | 0.8 | 6.2 | 4.3 | 106.6 | 10.1 | 1 | -82.648 | 41.863
2014-09-24 10:26 | 17.92 | 0.237 | 0.205 | 4.88 | 0.11 | 0.154 | 1 | 6.891 | 8.6 | -94.8 | 1.3 | 7.3 | 9.6 | 106.9 | 10.13 | 1 | -82.648 | 41.863
2014-09-24 10:26 | 17.92 | 0.237 | 0.205 | 4.88 | 0.11 | 0.154 | 1 | 6.999 | 8.6 | -94.7 | 0.5 | 6.8 | 6.8 | 106.6 | 10.1 | 1 | -82.648 | 41.863
2014-09-24 10:26 | 17.92 | 0.238 | 0.206 | 4.86 | 0.11 | 0.155 | 1 | 7.108 | 8.6 | -94.6 | 1.3 | 5.7 | 6.3 | 106.2 | 10.07 | 1 | -82.648 | 41.863
2014-09-24 10:26 | 17.92 | 0.238 | 0.206 | 4.86 | 0.11 | 0.155 | 1 | 7.188 | 8.6 | -94.6 | 0.3 | 6.5 | 5.1 | 106.3 | 10.07 | 1 | -82.648 | 41.863
2014-09-24 10:26 | 17.92 | 0.238 | 0.206 | 4.86 | 0.11 | 0.155 | 1 | 7.235 | 8.6 | -94.7 | 1.1 | 5.4 | 12 | 106 | 10.04 | 1 | -82.6481 | 41.863
2014-09-24 10:26 | 17.92 | 0.238 | 0.206 | 4.86 | 0.11 | 0.155 | 1 | 7.374 | 8.6 | -94.8 | 1.4 | 5.5 | 2.3 | 106.1 | 10.06 | 1 | -82.6481 | 41.863
2014-09-24 10:26 | 17.92 | 0.237 | 0.205 | 4.88 | 0.11 | 0.154 | 1 | 7.528 | 8.6 | -94.7 | 1.4 | 6 | 7.4 | 106.3 | 10.07 | 1 | -82.6481 | 41.8631
2014-09-24 10:26 | 17.92 | 0.238 | 0.206 | 4.86 | 0.11 | 0.155 | 1 | 7.656 | 8.6 | -94.6 | 0.7 | 6.8 | 6.1 | 106.4 | 10.08 | 1 | -82.6481 | 41.8631
2014-09-24 10:26 | 17.92 | 0.238 | 0.206 | 4.86 | 0.11 | 0.155 | 1 | 7.784 | 8.6 | -94.6 | 0.6 | 7 | 12 | 106.3 | 10.07 | 1 | -82.6481 | 41.863
2014-09-24 10:26 | 17.92 | 0.237 | 0.205 | 4.88 | 0.11 | 0.154 | 1 | 7.933 | 8.6 | -94.6 | 1.3 | 6 | 8.3 | 106.2 | 10.06 | 1 | -82.6481 | 41.863
2014-09-24 10:26 | 17.92 | 0.238 | 0.206 | 4.86 | 0.11 | 0.155 | 1 | 8.051 | 8.6 | -94.6 | 0.9 | 7.3 | 6.9 | 105.8 | 10.03 | 1 | -82.6481 | 41.863
2014-09-24 10:26 | 17.92 | 0.238 | 0.206 | 4.86 | 0.11 | 0.155 | 1 | 8.163 | 8.6 | -94.6 | 0.6 | 6.8 | 5.5 | 105.7 | 10.02 | 1 | -82.6481 | 41.863
2014-09-24 10:26 | 17.92 | 0.238 | 0.206 | 4.86 | 0.11 | 0.155 | 1 | 8.237 | 8.6 | -94.7 | 1.3 | 5.4 | 4.8 | 105.6 | 10.01 | 1 | -82.6481 | 41.863
2014-09-24 10:26 | 17.92 | 0.238 | 0.206 | 4.86 | 0.11 | 0.155 | 1 | 8.327 | 8.6 | -94.7 | 1.2 | 7.6 | 5.6 | 105.5 | 10 | 1 | -82.6481 | 41.863
2014-09-24 10:26 | 17.92 | 0.237 | 0.205 | 4.88 | 0.11 | 0.154 | 1 | 8.478 | 8.6 | -94.7 | 1.3 | 5.6 | 11 | 105.5 | 9.99 | 1 | -82.6481 | 41.8631
2014-09-24 10:26 | 17.92 | 0.238 | 0.206 | 4.86 | 0.11 | 0.155 | 1 | 8.56 | 8.6 | -94.7 | 0.9 | 5.6 | 8.6 | 105.4 | 9.98 | 1 | -82.6481 | 41.8631
2014-09-24 10:26 | 17.92 | 0.238 | 0.206 | 4.86 | 0.11 | 0.155 | 1 | 8.597 | 8.6 | -94.8 | 0.5 | 10.1 | 6 | 105.4 | 9.99 | 1 | -82.6481 | 41.8631
2014-09-24 10:26 | 17.92 | 0.238 | 0.206 | 4.86 | 0.11 | 0.155 | 1 | 8.687 | 8.6 | -94.9 | 0.5 | 5.6 | 8.8 | 105.5 | 9.99 | 1 | -82.6481 | 41.8631
2014-09-24 10:26 | 17.92 | 0.238 | 0.206 | 4.86 | 0.11 | 0.155 | 1 | 8.856 | 8.6 | -94.8 | 0.5 | 5.4 | 5 | 105.4 | 9.98 | 1 | -82.6481 | 41.8631
2014-09-24 10:26 | 17.92 | 0.237 | 0.205 | 4.88 | 0.11 | 0.154 | 1 | 8.977 | 8.6 | -94.9 | 0.6 | 7.7 | 6.5 | 105.5 | 10 | 1 | -82.6481 | 41.8631
2014-09-24 10:26 | 17.92 | 0.237 | 0.205 | 4.88 | 0.11 | 0.154 | 1 | 9.05 | 8.61 | -95 | 0.5 | 6.7 | 6.3 | 105.4 | 9.98 | 1 | -82.6481 | 41.8631
2014-09-24 10:26 | 17.93 | 0.237 | 0.205 | 4.88 | 0.11 | 0.154 | 1 | 9.206 | 8.61 | -95.1 | 0.2 | 5.1 | 9.4 | 105.3 | 9.98 | 1 | -82.6481 | 41.8631
2014-09-24 10:26 | 17.93 | 0.238 | 0.206 | 4.86 | 0.11 | 0.155 | 1 | 9.303 | 8.61 | -95.1 | 0.6 | 11.8 | 7.4 | 105.4 | 9.99 | 1 | -82.6481 | 41.8631
2014-09-24 10:26 | 17.93 | 0.237 | 0.205 | 4.88 | 0.11 | 0.154 | 1 | 9.36 | 8.61 | -95.3 | 0.7 | 6.8 | 7.6 | 105.5 | 10 | 1 | -82.6481 | 41.8631
2014-09-24 10:26 | 17.93 | 0.238 | 0.206 | 4.86 | 0.11 | 0.155 | 1 | 9.496 | 8.61 | -95.2 | 0.3 | 5.5 | 11.9 | 105.5 | 9.99 | 1 | -82.6481 | 41.8631
2014-09-24 10:26 | 17.92 | 0.238 | 0.206 | 4.86 | 0.11 | 0.155 | 1 | 9.637 | 8.61 | -95.1 | 1.6 | 7.6 | 10.6 | 105.6 | 10.01 | 1 | -82.6481 | 41.8631
2014-09-24 10:26 | 17.92 | 0.238 | 0.206 | 4.86 | 0.11 | 0.155 | 1 | 9.717 | 8.61 | -95.2 | 0.7 | 5.5 | 7.9 | 105.4 | 9.99 | 1 | -82.6481 | 41.8631
2014-09-24 10:26 | 17.92 | 0.238 | 0.206 | 4.86 | 0.11 | 0.155 | 1 | 9.801 | 8.61 | -95.2 | 0.8 | 6.2 | 6.1 | 105.6 | 10 | 1 | -82.6481 | 41.8631
2014-09-24 10:26 | 17.92 | 0.237 | 0.205 | 4.88 | 0.11 | 0.154 | 1 | 9.983 | 8.6 | -94.8 | 1.1 | 6.5 | 6 | 105.3 | 9.98 | 1 | -82.6481 | 41.8631
2014-09-24 10:26 | 17.92 | 0.238 | 0.206 | 4.86 | 0.11 | 0.155 | 1 | 10.135 | 8.6 | -94.7 | 1.4 | 5.6 | 7.6 | 105.2 | 9.97 | 1 | -82.6481 | 41.8631
2014-09-24 10:26 | 17.92 | 0.237 | 0.205 | 4.88 | 0.11 | 0.154 | 1 | 10.178 | 8.6 | -94.8 | 1 | 5.7 | 7.9 | 105.3 | 9.98 | 1 | -82.6481 | 41.8631
2014-09-24 10:26 | 17.92 | 0.237 | 0.205 | 4.88 | 0.11 | 0.154 | 1 | 10.269 | 8.6 | -94.8 | 0.7 | 5.6 | 8 | 105.2 | 9.97 | 1 | -82.6481 | 41.8631
2014-09-24 10:26 | 17.92 | 0.238 | 0.206 | 4.86 | 0.11 | 0.155 | 1 | 10.439 | 8.6 | -94.8 | 0.7 | 5.7 | 8.7 | 105.1 | 9.96 | 1 | -82.6481 | 41.8631
2014-09-24 10:26 | 17.92 | 0.237 | 0.205 | 4.88 | 0.11 | 0.154 | 1 | 10.515 | 8.6 | -94.9 | 0.6 | 5 | 7.8 | 105.2 | 9.97 | 1 | -82.6481 | 41.8631
2014-09-24 10:26 | 17.92 | 0.238 | 0.206 | 4.86 | 0.11 | 0.155 | 1 | 10.607 | 8.6 | -94.8 | 0.5 | 4.8 | 6.8 | 105.3 | 9.98 | 1 | -82.648 | 41.8631
2014-09-24 10:26 | 17.92 | 0.238 | 0.206 | 4.86 | 0.11 | 0.155 | 1 | 10.732 | 8.6 | -94.8 | 0.5 | 7.7 | 6.8 | 105.4 | 9.99 | 1 | -82.648 | 41.8631
2014-09-24 10:27 | 17.92 | 0.237 | 0.205 | 4.88 | 0.11 | 0.154 | 1 | 10.8 | 8.6 | -94.9 | 0.1 | 5 | 6.3 | 105.6 | 10.01 | 1 | -82.648 | 41.8631
2014-09-24 10:27 | 17.92 | 0.237 | 0.205 | 4.88 | 0.11 | 0.154 | 1 | 10.881 | 8.6 | -94.9 | 0.7 | 5.6 | 6.9 | 105.6 | 10.01 | 1 | -82.648 | 41.8631
2014-09-24 10:27 | 17.92 | 0.238 | 0.206 | 4.86 | 0.11 | 0.155 | 1 | 11.04 | 8.6 | -94.8 | 0.9 | 6.2 | 8.4 | 105.3 | 9.98 | 1 | -82.648 | 41.8631
2014-09-24 10:27 | 17.92 | 0.238 | 0.206 | 4.86 | 0.11 | 0.155 | 1 | 11.152 | 8.6 | -94.8 | 1.5 | 5.5 | 7.2 | 105.2 | 9.97 | 1 | -82.648 | 41.8631
2014-09-24 10:27 | 17.92 | 0.237 | 0.205 | 4.88 | 0.11 | 0.154 | 1 | 11.215 | 8.6 | -94.8 | 0.2 | 6.3 | 3.4 | 105.1 | 9.96 | 1 | -82.6481 | 41.8631
2014-09-24 10:27 | 17.92 | 0.238 | 0.206 | 4.86 | 0.11 | 0.155 | 1 | 11.268 | 8.6 | -94.8 | -0.2 | 5.7 | 13.3 | 105.2 | 9.97 | 1 | -82.6481 | 41.8631
2014-09-24 10:27 | 17.92 | 0.237 | 0.205 | 4.88 | 0.11 | 0.154 | 1 | 11.212 | 8.6 | -94.8 | -0.2 | 7 | 5.8 | 105.2 | 9.97 | 1 | -82.6481 | 41.8631
2014-09-24 10:27 | 17.92 | 0.237 | 0.205 | 4.88 | 0.11 | 0.154 | 1 | 10.437 | 8.6 | -94.8 | 1.1 | 5.9 | 6.7 | 105.2 | 9.97 | 1 | -82.6481 | 41.8631
2014-09-24 10:27 | 17.92 | 0.238 | 0.206 | 4.86 | 0.11 | 0.155 | 1 | 9.714 | 8.6 | -94.9 | 0.9 | 6.2 | 6.2 | 105.1 | 9.96 | 1 | -82.6481 | 41.8631
2014-09-24 10:27 | 17.92 | 0.237 | 0.205 | 4.88 | 0.11 | 0.154 | 1 | 9.121 | 8.61 | -95.1 | 0.5 | 6.1 | 4.3 | 105 | 9.95 | 1 | -82.6481 | 41.8631
2014-09-24 10:27 | 17.92 | 0.237 | 0.205 | 4.88 | 0.11 | 0.154 | 1 | 8.133 | 8.61 | -95.2 | 0.9 | 5.6 | 7.4 | 105.2 | 9.97 | 1 | -82.6481 | 41.8631
2014-09-24 10:27 | 17.92 | 0.237 | 0.205 | 4.88 | 0.11 | 0.154 | 1 | 7.148 | 8.61 | -95.3 | 0.8 | 5.7 | 3 | 105.1 | 9.96 | 1 | -82.6481 | 41.8631
2014-09-24 10:27 | 17.92 | 0.237 | 0.205 | 4.88 | 0.11 | 0.154 | 1 | 6.196 | 8.61 | -95.5 | 1.1 | 7.2 | 9.7 | 104.8 | 9.94 | 1 | -82.6481 | 41.8631
2014-09-24 10:27 | 17.92 | 0.237 | 0.205 | 4.88 | 0.11 | 0.154 | 1 | 5.134 | 8.62 | -95.6 | 0.3 | 6 | 12.6 | 104.7 | 9.93 | 1 | -82.6481 | 41.8631
2014-09-24 10:27 | 17.93 | 0.237 | 0.205 | 4.88 | 0.11 | 0.154 | 1 | 4.075 | 8.62 | -95.7 | 1.6 | 6.3 | 6.8 | 104.8 | 9.93 | 1 | -82.6481 | 41.8631
2014-09-24 10:27 | 17.93 | 0.238 | 0.206 | 4.86 | 0.11 | 0.155 | 1 | 3.097 | 8.62 | -95.8 | 0.8 | 13.4 | 7.3 | 104.3 | 9.88 | 1 | -82.6481 | 41.8631
2014-09-24 10:27 | 17.92 | 0.237 | 0.205 | 4.88 | 0.11 | 0.154 | 1 | 1.852 | 8.62 | -95.6 | 0.9 | 5.8 | 7.8 | 104.4 | 9.9 | 1 | -82.6481 | 41.8631
2014-09-24 10:27 | 17.92 | 0.238 | 0.206 | 4.86 | 0.11 | 0.155 | 1 | 0.747 | 8.62 | -96.1 | 1.1 | 5.5 | 8.2 | 104.1 | 9.87 | 1 | -82.6481 | 41.8631
2014-09-24 10:27 | 17.93 | 0.111 | 0.096 | 10.42 | 0.05 | 0.072 | 1 | 0.232 | 8.6 | -94.8 | -1.2 | 8.5 | 133.1 | 104.3 | 9.89 | 1 | -82.6481 | 41.8631
2014-09-24 10:27 | 17.89 | 0.011 | 0.01 | 105.19 | 0.01 | 0.007 | 1 | 0.225 | 8.57 | -92.7 | 1 | 54.6 | 177.6 | 104.5 | 9.91 | 1 | -82.6481 | 41.8631
2014-09-24 10:27 | 17.7 | 0.008 | 0.007 | 145.25 | 0 | 0.005 | 1 | 0.229 | 8.48 | -87.4 | 1.7 | 1.3 | 7.4 | 104.7 | 9.97 | 1 | -82.6481 | 41.8632
2014-09-24 10:27 | 17.44 | 0.007 | 0.006 | 166.97 | 0 | 0.005 | 1 | 0.224 | 8.5 | -88.8 | 0.4 | -1.8 | -0.6 | 104.6 | 10.01 | 1 | -82.6481 | 41.8632
2014-09-24 10:27 | 17.19 | 0.006 | 0.005 | 195.89 | 0 | 0.004 | 1 | 0.222 | 8.62 | -95.8 | 0.9 | -1.7 | 4.1 | 104.4 | 10.05 | 1 | -82.6481 | 41.8632
2014-09-24 10:27 | 16.98 | 0.007 | 0.006 | 168.7 | 0 | 0.005 | 1 | 0.235 | 8.38 | -81.8 | 1 | 1.2 | 4.2 | 104.2 | 10.08 | 1 | -82.6481 | 41.8632
2014-09-24 10:27 | 16.83 | 0.006 | 0.005 | 197.48 | 0 | 0.004 | 1 | 0.237 | 8.37 | -81.2 | 0.1 | 0.9 | 2.4 | 104.3 | 10.11 | 1 | -82.6481 | 41.8632
2014-09-24 10:27 | 16.79 | 0.005 | 0.004 | 237.19 | 0 | 0.003 | 1 | 0.234 | 8.39 | -82.4 | 1.4 | 0.9 | 3.4 | 104.3 | 10.12 | 1 | -82.6481 | 41.8632
2014-09-24 10:27 | 16.71 | 0.004 | 0.003 | 297.03 | 0 | 0.003 | 1 | 0.236 | 8.6 | -94.4 | -0.3 | 0.9 | 0.9 | 104.4 | 10.15 | 1 | -82.6481 | 41.8632
2014-09-24 10:27 | 16.83 | 0.148 | 0.125 | 8.01 | 0.07 | 0.096 | 1 | 0.236 | 8.53 | -90.1 | 0.7 | 23.3 | 6.5 | 105.4 | 10.22 | 1 | -82.6481 | 41.8632
2014-09-24 10:27 | 17.57 | 0.024 | 0.021 | 48.56 | 0.01 | 0.016 | 1 | 0.236 | 8.5 | -88.8 | 1.2 | 18.1 | 6 | 105.1 | 10.04 | 1 | -82.6481 | 41.8632
2014-09-24 10:27 | 17.95 | 0.095 | 0.082 | 12.16 | 0.05 | 0.062 | 1 | 0.235 | 8.48 | -87.8 | 1.2 | 18.5 | 8.8 | 104.9 | 9.94 | 1 | -82.6481 | 41.8632
2014-09-24 10:27 | 18.12 | 0.011 | 0.01 | 104.66 | 0.01 | 0.007 | 1 | 0.235 | 8.48 | -87.6 | 1.2 | 18.3 | 9 | 104.8 | 9.9 | 1 | -82.6481 | 41.8632
2014-09-24 10:27 | 18.19 | 0.114 | 0.099 | 10.08 | 0.06 | 0.074 | 1 | 0.236 | 8.47 | -86.9 | -0.2 | 24.7 | 7.4 | 104.6 | 9.86 | 1 | -82.6481 | 41.8632

## 09242014091828.dat
Site: YSI Sonde | Device Type: 4 | PCB Serial No: 00000000 | User Serial No: 0001AB6D | Version: 3.10 | Sampling Rate: 60 seconds
Date/Time | Temperature | Specific Cond | Conductivity | Resistivity | Salinity | TDS | Density | Depth | pH | pH | PAR2 | Turbidity+ | Chlorophyll | Optical DO | Optical DO | GPS Quality | Longitude | Latitude
Excel Serial Format | °C | mS/cm | mS/cm | KOhm.cm | PPT | g/L | g/cm3 | meters | pH | mV | uMoles | NTU | ug/L | % | mg/l |  | ° | °
2014-09-24 09:29 | 17.65 | 0.029 | 0.025 | 40.11 | 0.01 | 0.019 | 1 | 0.23 | 8.63 | -96.1 | -8.3 | 2.9 | 18.9 | 106.1 | 10.12 | 1 | -82.7505 | 41.8645
2014-09-24 09:29 | 17.72 | 0.009 | 0.008 | 129.06 | 0.01 | 0.006 | 1 | 0.231 | 8.64 | -97.1 | 3.5 | 2.9 | 163.3 | 105.9 | 10.08 | 1 | -82.7505 | 41.8645
2014-09-24 09:29 | 17.53 | 0.007 | 0.006 | 166.63 | 0 | 0.005 | 1 | 0.231 | 8.62 | -95.5 | 1.6 | 84.7 | 168.4 | 106 | 10.13 | 1 | -82.7505 | 41.8645
2014-09-24 09:30 | 17.64 | 0.02 | 0.017 | 58.18 | 0.01 | 0.013 | 1 | 0.233 | 8.63 | -96.2 | 1.8 | 42.1 | 100.8 | 106 | 10.11 | 1 | -82.7505 | 41.8645
2014-09-24 09:30 | 17.75 | 0.17 | 0.146 | 6.83 | 0.08 | 0.111 | 1 | 0.228 | 8.64 | -97 | 0.4 | 88.7 | 102.3 | 106 | 10.08 | 1 | -82.7505 | 41.8645
2014-09-24 09:30 | 17.86 | 0.011 | 0.009 | 105.26 | 0.01 | 0.007 | 1 | 0.229 | 8.6 | -94.5 | -5.7 | -3.4 | 42.5 | 105.9 | 10.06 | 1 | -82.7505 | 41.8645
2014-09-24 09:30 | 17.82 | 0.008 | 0.007 | 144.87 | 0 | 0.005 | 1 | 0.229 | 8.62 | -95.8 | -7.8 | 7.1 | 48.3 | 106.1 | 10.08 | 1 | -82.7505 | 41.8645
2014-09-24 09:30 | 17.81 | 0.007 | 0.006 | 165.6 | 0 | 0.005 | 1 | 0.229 | 8.45 | -85.7 | 2 | 1.5 | 66.4 | 106 | 10.07 | 1 | -82.7505 | 41.8645
2014-09-24 09:30 | 17.69 | 0.006 | 0.005 | 193.71 | 0 | 0.004 | 1 | 0.228 | 8.38 | -81.6 | 1 | 1.3 | 4.9 | 105.7 | 10.07 | 1 | -82.7505 | 41.8645
2014-09-24 09:30 | 17.58 | 0.171 | 0.147 | 6.81 | 0.08 | 0.111 | 1 | 0.248 | 8.63 | -96.4 | 0.6 | 8.2 | 134.2 | 106 | 10.12 | 1 | -82.7505 | 41.8645
2014-09-24 09:30 | 17.78 | 0.016 | 0.014 | 72.5 | 0.01 | 0.01 | 1 | 0.227 | 8.45 | -85.9 | 1.9 | 12.3 | 102.5 | 106.1 | 10.09 | 1 | -82.7505 | 41.8645
2014-09-24 09:30 | 17.8 | 0.17 | 0.147 | 6.82 | 0.08 | 0.111 | 1 | 0.363 | 8.63 | -96.3 | 0.6 | 9.4 | 15.9 | 106.3 | 10.1 | 1 | -82.7505 | 41.8645
2014-09-24 09:30 | 17.89 | 0.24 | 0.207 | 4.82 | 0.12 | 0.156 | 1 | 0.224 | 8.63 | -96.5 | 1.4 | 5.4 | 94.7 | 106.1 | 10.06 | 1 | -82.7505 | 41.8645
2014-09-24 09:30 | 17.95 | 0.241 | 0.209 | 4.8 | 0.12 | 0.157 | 1 | 0.489 | 8.63 | -96.8 | 1.4 | 6.2 | 3.8 | 106.1 | 10.05 | 1 | -82.7505 | 41.8645
2014-09-24 09:30 | 17.97 | 0.241 | 0.209 | 4.79 | 0.12 | 0.157 | 1 | 0.515 | 8.64 | -97.3 | 1.1 | 7.8 | 7.6 | 106.3 | 10.06 | 1 | -82.7505 | 41.8645
2014-09-24 09:30 | 17.98 | 0.24 | 0.208 | 4.81 | 0.12 | 0.156 | 1 | 0.376 | 8.64 | -97 | 0.7 | 9.8 | 10.5 | 106.2 | 10.05 | 1 | -82.7505 | 41.8645
2014-09-24 09:30 | 17.99 | 0.24 | 0.208 | 4.81 | 0.12 | 0.156 | 1 | 0.558 | 8.63 | -96.6 | 0.5 | 7.3 | 7.6 | 106.2 | 10.05 | 1 | -82.7505 | 41.8645
2014-09-24 09:30 | 17.99 | 0.24 | 0.208 | 4.81 | 0.12 | 0.156 | 1 | 0.649 | 8.63 | -96.7 | 0.3 | 6.9 | 8.8 | 106 | 10.03 | 1 | -82.7505 | 41.8645
2014-09-24 09:30 | 17.99 | 0.24 | 0.208 | 4.81 | 0.12 | 0.156 | 1 | 0.758 | 8.64 | -97.3 | 1.1 | 7 | 7.8 | 105.9 | 10.02 | 1 | -82.7505 | 41.8646
2014-09-24 09:30 | 17.99 | 0.24 | 0.208 | 4.81 | 0.12 | 0.156 | 1 | 0.582 | 8.66 | -98 | 1.2 | 5.9 | 9.9 | 105.8 | 10.01 | 1 | -82.7505 | 41.8646
2014-09-24 09:30 | 17.99 | 0.24 | 0.208 | 4.81 | 0.12 | 0.156 | 1 | 0.809 | 8.65 | -97.5 | 0.3 | 5.4 | 7.4 | 106 | 10.03 | 1 | -82.7505 | 41.8645
2014-09-24 09:30 | 17.99 | 0.241 | 0.209 | 4.79 | 0.12 | 0.157 | 1 | 1.013 | 8.64 | -96.8 | 0.9 | 5.8 | 6.7 | 105.8 | 10.01 | 1 | -82.7505 | 41.8645
2014-09-24 09:30 | 17.99 | 0.24 | 0.208 | 4.81 | 0.12 | 0.156 | 1 | 0.992 | 8.64 | -97.3 | 0.9 | 5.8 | 4.3 | 106 | 10.03 | 1 | -82.7505 | 41.8646
2014-09-24 09:30 | 17.99 | 0.241 | 0.209 | 4.79 | 0.12 | 0.157 | 1 | 0.895 | 8.66 | -98.1 | 1 | 5.4 | 8.2 | 105.9 | 10.02 | 1 | -82.7505 | 41.8646
2014-09-24 09:30 | 17.99 | 0.24 | 0.208 | 4.81 | 0.12 | 0.156 | 1 | 1.114 | 8.64 | -97.1 | 1 | 7.5 | 8.9 | 105.8 | 10.01 | 1 | -82.7505 | 41.8646
2014-09-24 09:30 | 17.99 | 0.24 | 0.208 | 4.81 | 0.12 | 0.156 | 1 | 1.31 | 8.64 | -96.9 | 1.4 | 5.8 | 7.4 | 106 | 10.03 | 1 | -82.7505 | 41.8646
2014-09-24 09:30 | 17.99 | 0.24 | 0.208 | 4.81 | 0.12 | 0.156 | 1 | 1.245 | 8.64 | -97.3 | 1.1 | 5 | 6.9 | 106.1 | 10.04 | 1 | -82.7505 | 41.8646
2014-09-24 09:30 | 17.99 | 0.241 | 0.209 | 4.79 | 0.12 | 0.157 | 1 | 1.265 | 8.64 | -97.1 | 0.6 | 6.3 | 6.5 | 106.1 | 10.04 | 1 | -82.7505 | 41.8646
2014-09-24 09:30 | 17.99 | 0.241 | 0.209 | 4.79 | 0.12 | 0.157 | 1 | 1.292 | 8.65 | -97.4 | 0.2 | 8.5 | 11.9 | 106 | 10.03 | 1 | -82.7505 | 41.8646
2014-09-24 09:30 | 17.99 | 0.241 | 0.209 | 4.79 | 0.12 | 0.157 | 1 | 1.634 | 8.64 | -97.2 | 0.8 | 5.5 | 4.3 | 106.2 | 10.05 | 1 | -82.7505 | 41.8646
2014-09-24 09:30 | 17.99 | 0.24 | 0.208 | 4.81 | 0.12 | 0.156 | 1 | 1.45 | 8.65 | -97.4 | 0.7 | 8.8 | 8.3 | 106.1 | 10.04 | 1 | -82.7505 | 41.8646
2014-09-24 09:30 | 17.99 | 0.24 | 0.208 | 4.81 | 0.12 | 0.156 | 1 | 1.563 | 8.64 | -97.3 | 0.8 | 6.8 | 13.3 | 105.9 | 10.03 | 1 | -82.7505 | 41.8646
2014-09-24 09:30 | 17.99 | 0.24 | 0.208 | 4.81 | 0.12 | 0.156 | 1 | 1.64 | 8.65 | -97.6 | 0.9 | 6 | 5.5 | 105.6 | 10 | 1 | -82.7505 | 41.8646
2014-09-24 09:30 | 17.99 | 0.241 | 0.209 | 4.79 | 0.12 | 0.157 | 1 | 1.575 | 8.65 | -97.6 | 0.2 | 5.3 | 9.2 | 105.4 | 9.98 | 1 | -82.7505 | 41.8646
2014-09-24 09:30 | 17.99 | 0.24 | 0.208 | 4.81 | 0.12 | 0.156 | 1 | 1.894 | 8.65 | -97.7 | 1.1 | 6.4 | 6.7 | 105.5 | 9.98 | 1 | -82.7505 | 41.8646
2014-09-24 09:30 | 17.99 | 0.241 | 0.209 | 4.79 | 0.12 | 0.157 | 1 | 1.63 | 8.65 | -97.8 | 0.5 | 5.6 | 10.1 | 105.7 | 10 | 1 | -82.7505 | 41.8646
2014-09-24 09:30 | 17.99 | 0.24 | 0.208 | 4.81 | 0.12 | 0.156 | 1 | 1.73 | 8.65 | -97.7 | 0.1 | 6 | 11.3 | 105.8 | 10.01 | 1 | -82.7505 | 41.8646
2014-09-24 09:30 | 17.99 | 0.24 | 0.208 | 4.81 | 0.12 | 0.156 | 1 | 2.047 | 8.65 | -97.4 | 1.1 | 5.2 | 7.9 | 106 | 10.03 | 1 | -82.7505 | 41.8646
2014-09-24 09:30 | 17.99 | 0.241 | 0.209 | 4.79 | 0.12 | 0.157 | 1 | 1.846 | 8.65 | -97.5 | 1.3 | 5.7 | 3.3 | 105.8 | 10.02 | 1 | -82.7505 | 41.8646
2014-09-24 09:30 | 17.99 | 0.24 | 0.208 | 4.81 | 0.12 | 0.156 | 1 | 1.985 | 8.64 | -97.4 | 1.2 | 6.1 | 6.8 | 105.6 | 10 | 1 | -82.7505 | 41.8646
2014-09-24 09:30 | 17.99 | 0.24 | 0.208 | 4.81 | 0.12 | 0.156 | 1 | 2.096 | 8.65 | -97.4 | 1.2 | 7 | 12.5 | 105.8 | 10.01 | 1 | -82.7505 | 41.8646
2014-09-24 09:30 | 17.99 | 0.241 | 0.209 | 4.79 | 0.12 | 0.157 | 1 | 2.305 | 8.65 | -97.5 | 0.6 | 5.7 | 6.9 | 105.7 | 10 | 1 | -82.7505 | 41.8646
2014-09-24 09:30 | 17.99 | 0.24 | 0.208 | 4.81 | 0.12 | 0.156 | 1 | 2.492 | 8.65 | -97.7 | 0.2 | 6 | 8.7 | 105.8 | 10.01 | 1 | -82.7505 | 41.8646
2014-09-24 09:30 | 17.99 | 0.241 | 0.209 | 4.79 | 0.12 | 0.157 | 1 | 2.491 | 8.65 | -97.9 | 0.5 | 5.9 | 10.4 | 105.8 | 10.01 | 1 | -82.7505 | 41.8646
2014-09-24 09:30 | 17.99 | 0.24 | 0.208 | 4.81 | 0.12 | 0.156 | 1 | 2.547 | 8.66 | -98 | 0.8 | 6.1 | 9.9 | 105.6 | 9.99 | 1 | -82.7505 | 41.8647
2014-09-24 09:30 | 17.99 | 0.241 | 0.209 | 4.79 | 0.12 | 0.157 | 1 | 2.778 | 8.66 | -98.1 | 0.6 | 4.8 | 15 | 105.4 | 9.98 | 1 | -82.7505 | 41.8647
2014-09-24 09:30 | 17.99 | 0.24 | 0.208 | 4.81 | 0.12 | 0.156 | 1 | 2.992 | 8.66 | -98.2 | 0.3 | 6.3 | 11.5 | 105.3 | 9.96 | 1 | -82.7505 | 41.8647
2014-09-24 09:30 | 17.99 | 0.24 | 0.208 | 4.81 | 0.12 | 0.156 | 1 | 2.93 | 8.66 | -98.3 | 0.4 | 6.7 | 5.7 | 105.1 | 9.95 | 1 | -82.7505 | 41.8647
2014-09-24 09:30 | 17.99 | 0.24 | 0.208 | 4.81 | 0.12 | 0.156 | 1 | 2.96 | 8.66 | -98.3 | 0.9 | 8.4 | 9.5 | 105.1 | 9.95 | 1 | -82.7505 | 41.8647
2014-09-24 09:30 | 17.99 | 0.24 | 0.208 | 4.81 | 0.12 | 0.156 | 1 | 3.18 | 8.66 | -98.2 | 1.2 | 5.5 | 7.6 | 105.4 | 9.97 | 1 | -82.7505 | 41.8647
2014-09-24 09:30 | 17.99 | 0.24 | 0.208 | 4.81 | 0.12 | 0.156 | 1 | 3.465 | 8.66 | -98.2 | 0.7 | 5.8 | 3.2 | 105.5 | 9.98 | 1 | -82.7505 | 41.8647
2014-09-24 09:30 | 17.99 | 0.24 | 0.208 | 4.81 | 0.12 | 0.156 | 1 | 3.524 | 8.66 | -98.2 | 0.9 | 7.3 | 9.2 | 105.5 | 9.99 | 1 | -82.7505 | 41.8647
2014-09-24 09:30 | 17.99 | 0.24 | 0.208 | 4.81 | 0.12 | 0.156 | 1 | 3.536 | 8.66 | -98.2 | 0.3 | 5.8 | 9.2 | 105.5 | 9.99 | 1 | -82.7505 | 41.8647
2014-09-24 09:30 | 17.99 | 0.24 | 0.208 | 4.81 | 0.12 | 0.156 | 1 | 3.781 | 8.65 | -97.8 | 0.8 | 6.6 | 11.8 | 105.8 | 10.01 | 1 | -82.7505 | 41.8647
2014-09-24 09:30 | 17.99 | 0.24 | 0.208 | 4.81 | 0.12 | 0.156 | 1 | 4.025 | 8.65 | -97.9 | 1.1 | 13.2 | 7.4 | 105.4 | 9.97 | 1 | -82.7505 | 41.8647
2014-09-24 09:30 | 17.99 | 0.241 | 0.209 | 4.79 | 0.12 | 0.157 | 1 | 4.098 | 8.66 | -98.1 | 0.9 | 40.2 | 9 | 105.4 | 9.97 | 1 | -82.7505 | 41.8647
2014-09-24 09:30 | 17.99 | 0.241 | 0.209 | 4.79 | 0.12 | 0.157 | 1 | 4.022 | 8.66 | -98.2 | 0.5 | 5.7 | 6.7 | 105.5 | 9.98 | 1 | -82.7505 | 41.8647
2014-09-24 09:30 | 17.99 | 0.24 | 0.208 | 4.81 | 0.12 | 0.156 | 1 | 4.213 | 8.66 | -98.2 | 0.6 | 8.9 | 9.7 | 105.4 | 9.98 | 1 | -82.7505 | 41.8647
2014-09-24 09:30 | 17.99 | 0.24 | 0.208 | 4.81 | 0.12 | 0.156 | 1 | 4.418 | 8.66 | -98.2 | 1 | 5.7 | 8.7 | 105.6 | 9.99 | 1 | -82.7505 | 41.8647
2014-09-24 09:30 | 17.99 | 0.241 | 0.209 | 4.79 | 0.12 | 0.157 | 1 | 4.422 | 8.66 | -98.2 | 1 | 6.5 | 7.2 | 105.2 | 9.96 | 1 | -82.7505 | 41.8647
2014-09-24 09:30 | 17.99 | 0.24 | 0.208 | 4.81 | 0.12 | 0.156 | 1 | 4.433 | 8.66 | -98.3 | 0.5 | 5.5 | 6.4 | 105.1 | 9.94 | 1 | -82.7505 | 41.8647
2014-09-24 09:30 | 17.99 | 0.241 | 0.209 | 4.79 | 0.12 | 0.157 | 1 | 4.715 | 8.65 | -97.7 | 0.9 | 7.1 | 9.3 | 104.9 | 9.93 | 1 | -82.7505 | 41.8647
2014-09-24 09:30 | 17.99 | 0.24 | 0.208 | 4.81 | 0.12 | 0.156 | 1 | 4.987 | 8.65 | -97.8 | 1.1 | 11.7 | 8.8 | 105.2 | 9.96 | 1 | -82.7505 | 41.8647
2014-09-24 09:31 | 17.99 | 0.24 | 0.208 | 4.81 | 0.12 | 0.156 | 1 | 5.061 | 8.65 | -97.8 | 1.3 | 5.4 | 9 | 105.2 | 9.95 | 1 | -82.7505 | 41.8647
2014-09-24 09:31 | 17.99 | 0.241 | 0.209 | 4.79 | 0.12 | 0.157 | 1 | 5.178 | 8.65 | -97.8 | 0.5 | 7.4 | 9.1 | 105.4 | 9.97 | 1 | -82.7505 | 41.8647
2014-09-24 09:31 | 17.99 | 0.24 | 0.208 | 4.81 | 0.12 | 0.156 | 1 | 5.3 | 8.65 | -97.7 | 1 | 6 | 8.1 | 105.4 | 9.97 | 1 | -82.7505 | 41.8647
2014-09-24 09:31 | 17.99 | 0.24 | 0.208 | 4.81 | 0.12 | 0.156 | 1 | 5.531 | 8.65 | -97.6 | 0.1 | 5.9 | 11.9 | 105.4 | 9.97 | 1 | -82.7505 | 41.8647
2014-09-24 09:31 | 17.99 | 0.24 | 0.208 | 4.81 | 0.12 | 0.156 | 1 | 5.605 | 8.65 | -97.9 | 0.2 | 5.8 | 7.3 | 105.5 | 9.99 | 1 | -82.7505 | 41.8647
2014-09-24 09:31 | 17.99 | 0.24 | 0.208 | 4.81 | 0.12 | 0.156 | 1 | 5.53 | 8.65 | -97.9 | 1.1 | 7.1 | 8.7 | 105.3 | 9.97 | 1 | -82.7505 | 41.8647
2014-09-24 09:31 | 17.99 | 0.24 | 0.208 | 4.81 | 0.12 | 0.156 | 1 | 5.657 | 8.65 | -97.7 | 0.8 | 5.1 | 15.5 | 105.5 | 9.99 | 1 | -82.7505 | 41.8647
2014-09-24 09:31 | 17.99 | 0.241 | 0.209 | 4.79 | 0.12 | 0.157 | 1 | 5.914 | 8.65 | -97.9 | 1.1 | 7.2 | 6.3 | 105.6 | 9.99 | 1 | -82.7505 | 41.8647
2014-09-24 09:31 | 17.99 | 0.24 | 0.208 | 4.81 | 0.12 | 0.156 | 1 | 5.962 | 8.65 | -97.9 | 1.1 | 12.7 | 10.3 | 105.5 | 9.98 | 1 | -82.7505 | 41.8647
2014-09-24 09:31 | 17.99 | 0.241 | 0.209 | 4.79 | 0.12 | 0.157 | 1 | 5.852 | 8.65 | -97.9 | 0.9 | 5 | 9.5 | 105.3 | 9.97 | 1 | -82.7505 | 41.8647
2014-09-24 09:31 | 17.99 | 0.24 | 0.208 | 4.81 | 0.12 | 0.156 | 1 | 5.99 | 8.65 | -97.9 | 1.2 | 7.5 | 6.1 | 105.4 | 9.98 | 1 | -82.7505 | 41.8647
2014-09-24 09:31 | 17.99 | 0.24 | 0.208 | 4.81 | 0.12 | 0.156 | 1 | 6.179 | 8.65 | -97.8 | 1.1 | 5.8 | 8.9 | 105.7 | 10.01 | 1 | -82.7505 | 41.8647
2014-09-24 09:31 | 17.99 | 0.24 | 0.208 | 4.81 | 0.12 | 0.156 | 1 | 6.252 | 8.65 | -97.9 | 0.2 | 6.1 | 8.2 | 105.9 | 10.02 | 1 | -82.7505 | 41.8647
2014-09-24 09:31 | 17.99 | 0.24 | 0.208 | 4.81 | 0.12 | 0.156 | 1 | 6.281 | 8.66 | -98.1 | 0.9 | 8.6 | 22.2 | 105.8 | 10.02 | 1 | -82.7505 | 41.8648
2014-09-24 09:31 | 17.99 | 0.241 | 0.209 | 4.79 | 0.12 | 0.157 | 1 | 6.293 | 8.65 | -97.9 | 1.3 | 5.8 | 12.7 | 105.8 | 10.01 | 1 | -82.7505 | 41.8648
2014-09-24 09:31 | 17.99 | 0.24 | 0.208 | 4.81 | 0.12 | 0.156 | 1 | 6.447 | 8.65 | -97.8 | 0.8 | 6.3 | 12.5 | 105.8 | 10.02 | 1 | -82.7505 | 41.8648
2014-09-24 09:31 | 17.99 | 0.241 | 0.209 | 4.79 | 0.12 | 0.157 | 1 | 6.58 | 8.65 | -97.6 | 0.6 | 6.2 | 6.9 | 105.7 | 10.01 | 1 | -82.7505 | 41.8648
2014-09-24 09:31 | 17.99 | 0.241 | 0.209 | 4.79 | 0.12 | 0.157 | 1 | 6.578 | 8.65 | -97.4 | 0.8 | 5.5 | 10.9 | 106 | 10.04 | 1 | -82.7505 | 41.8648
2014-09-24 09:31 | 17.99 | 0.241 | 0.209 | 4.79 | 0.12 | 0.157 | 1 | 6.522 | 8.65 | -97.5 | 0.6 | 9.1 | 11.4 | 106 | 10.04 | 1 | -82.7505 | 41.8648
2014-09-24 09:31 | 17.99 | 0.24 | 0.208 | 4.81 | 0.12 | 0.156 | 1 | 6.745 | 8.64 | -97.3 | 0.6 | 6.8 | 11 | 106.5 | 10.08 | 1 | -82.7505 | 41.8648
2014-09-24 09:31 | 17.99 | 0.241 | 0.209 | 4.79 | 0.12 | 0.157 | 1 | 6.937 | 8.65 | -97.5 | 0.1 | 6.8 | 12.1 | 106.2 | 10.05 | 1 | -82.7505 | 41.8648
2014-09-24 09:31 | 17.99 | 0.24 | 0.208 | 4.81 | 0.12 | 0.156 | 1 | 6.901 | 8.65 | -97.7 | 0.4 | 5.5 | 9 | 106.2 | 10.05 | 1 | -82.7505 | 41.8648
2014-09-24 09:31 | 17.99 | 0.24 | 0.208 | 4.81 | 0.12 | 0.156 | 1 | 6.807 | 8.65 | -97.8 | 0.7 | 6.3 | 6.9 | 106.2 | 10.05 | 1 | -82.7505 | 41.8648
2014-09-24 09:31 | 17.99 | 0.241 | 0.209 | 4.79 | 0.12 | 0.157 | 1 | 7.057 | 8.65 | -97.6 | 0.6 | 5.7 | 6.4 | 106 | 10.03 | 1 | -82.7505 | 41.8648
2014-09-24 09:31 | 17.98 | 0.241 | 0.209 | 4.79 | 0.12 | 0.157 | 1 | 7.238 | 8.65 | -97.6 | 0.1 | 5.2 | 11.2 | 106 | 10.03 | 1 | -82.7505 | 41.8648
2014-09-24 09:31 | 17.98 | 0.24 | 0.208 | 4.81 | 0.12 | 0.156 | 1 | 7.193 | 8.65 | -97.7 | 1 | 7 | 11.2 | 106.2 | 10.05 | 1 | -82.7505 | 41.8648
2014-09-24 09:31 | 17.98 | 0.241 | 0.209 | 4.79 | 0.12 | 0.157 | 1 | 7.28 | 8.65 | -97.6 | 0.9 | 6.6 | 11.3 | 106 | 10.03 | 1 | -82.7505 | 41.8648
2014-09-24 09:31 | 17.99 | 0.241 | 0.209 | 4.79 | 0.12 | 0.157 | 1 | 7.448 | 8.65 | -97.4 | 0.2 | 11 | 8.9 | 106.3 | 10.06 | 1 | -82.7506 | 41.8648
2014-09-24 09:31 | 17.99 | 0.24 | 0.208 | 4.81 | 0.12 | 0.156 | 1 | 7.62 | 8.65 | -97.6 | 0.7 | 6.3 | 10.8 | 106.7 | 10.1 | 1 | -82.7506 | 41.8648
2014-09-24 09:31 | 17.99 | 0.241 | 0.209 | 4.79 | 0.12 | 0.157 | 1 | 7.633 | 8.65 | -97.8 | 0.4 | 5.6 | 7.5 | 106.7 | 10.1 | 1 | -82.7506 | 41.8648
2014-09-24 09:31 | 17.99 | 0.24 | 0.208 | 4.81 | 0.12 | 0.156 | 1 | 7.621 | 8.65 | -97.7 | 0.8 | 5.1 | 3.7 | 106.7 | 10.1 | 1 | -82.7506 | 41.8648
2014-09-24 09:31 | 17.99 | 0.24 | 0.208 | 4.81 | 0.12 | 0.156 | 1 | 7.834 | 8.65 | -97.5 | 0.6 | 6.9 | 9.5 | 106.9 | 10.12 | 1 | -82.7506 | 41.8648
2014-09-24 09:31 | 17.99 | 0.241 | 0.209 | 4.79 | 0.12 | 0.157 | 1 | 7.904 | 8.65 | -97.7 | 1 | 6.2 | 6 | 106.6 | 10.09 | 1 | -82.7506 | 41.8648
2014-09-24 09:31 | 17.99 | 0.24 | 0.208 | 4.81 | 0.12 | 0.156 | 1 | 8.017 | 8.65 | -97.7 | 0.5 | 5 | 9.1 | 106.4 | 10.07 | 1 | -82.7506 | 41.8648
2014-09-24 09:31 | 17.99 | 0.241 | 0.209 | 4.79 | 0.12 | 0.157 | 1 | 8.042 | 8.65 | -97.8 | 0.6 | 6.6 | 8.2 | 106.2 | 10.05 | 1 | -82.7506 | 41.8648
2014-09-24 09:31 | 17.99 | 0.241 | 0.209 | 4.79 | 0.12 | 0.157 | 1 | 8.037 | 8.65 | -97.9 | 0.7 | 6.4 | 5 | 106.3 | 10.06 | 1 | -82.7506 | 41.8648
2014-09-24 09:31 | 17.99 | 0.241 | 0.209 | 4.79 | 0.12 | 0.157 | 1 | 8.231 | 8.65 | -97.9 | 0.7 | 6 | 5.6 | 106.1 | 10.04 | 1 | -82.7506 | 41.8648
2014-09-24 09:31 | 17.99 | 0.24 | 0.208 | 4.81 | 0.12 | 0.156 | 1 | 8.319 | 8.65 | -97.9 | 0.4 | 5.8 | 7.7 | 106 | 10.03 | 1 | -82.7506 | 41.8649
2014-09-24 09:31 | 17.99 | 0.241 | 0.209 | 4.79 | 0.12 | 0.157 | 1 | 8.253 | 8.66 | -98.1 | 0.9 | 8.6 | 12.5 | 106.3 | 10.06 | 1 | -82.7506 | 41.8649
2014-09-24 09:31 | 17.99 | 0.24 | 0.208 | 4.81 | 0.12 | 0.156 | 1 | 8.311 | 8.66 | -98 | 0.7 | 6.3 | 7.6 | 106.5 | 10.08 | 1 | -82.7506 | 41.8649
2014-09-24 09:31 | 17.99 | 0.24 | 0.208 | 4.81 | 0.12 | 0.156 | 1 | 8.485 | 8.65 | -98 | 0.9 | 6.2 | 10.2 | 106.2 | 10.05 | 1 | -82.7506 | 41.8649
2014-09-24 09:31 | 17.99 | 0.24 | 0.208 | 4.81 | 0.12 | 0.156 | 1 | 8.607 | 8.65 | -98 | 1.1 | 7.5 | 8.7 | 106.5 | 10.08 | 1 | -82.7506 | 41.8649
2014-09-24 09:31 | 17.99 | 0.24 | 0.208 | 4.81 | 0.12 | 0.156 | 1 | 8.593 | 8.66 | -98 | 0.8 | 5.7 | 6.7 | 106.3 | 10.06 | 1 | -82.7506 | 41.8649
2014-09-24 09:31 | 17.99 | 0.241 | 0.209 | 4.79 | 0.12 | 0.157 | 1 | 8.587 | 8.66 | -98 | 1.1 | 6.2 | 10.4 | 106 | 10.03 | 1 | -82.7506 | 41.8649
2014-09-24 09:31 | 17.99 | 0.24 | 0.208 | 4.81 | 0.12 | 0.156 | 1 | 8.811 | 8.65 | -97.8 | 1.4 | 5.8 | 12.6 | 106.4 | 10.07 | 1 | -82.7506 | 41.8649
2014-09-24 09:31 | 17.99 | 0.24 | 0.208 | 4.81 | 0.12 | 0.156 | 1 | 8.956 | 8.65 | -97.8 | 1.3 | 7.4 | 7.9 | 106.1 | 10.04 | 1 | -82.7506 | 41.8649
2014-09-24 09:31 | 17.99 | 0.241 | 0.209 | 4.79 | 0.12 | 0.157 | 1 | 8.901 | 8.65 | -97.9 | 1.1 | 5.5 | 10.5 | 106.1 | 10.04 | 1 | -82.7506 | 41.8649
2014-09-24 09:31 | 17.99 | 0.24 | 0.208 | 4.81 | 0.12 | 0.156 | 1 | 9.001 | 8.65 | -97.9 | 0.5 | 5.4 | 13.9 | 106 | 10.03 | 1 | -82.7506 | 41.8649
2014-09-24 09:31 | 17.98 | 0.24 | 0.208 | 4.81 | 0.12 | 0.156 | 1 | 9.132 | 8.65 | -97.9 | 1.3 | 10.8 | 10.2 | 106.4 | 10.07 | 1 | -82.7506 | 41.8649
2014-09-24 09:31 | 17.98 | 0.241 | 0.209 | 4.79 | 0.12 | 0.157 | 1 | 9.239 | 8.66 | -98 | 0.6 | 7.2 | 5.5 | 106 | 10.03 | 1 | -82.7506 | 41.8649
2014-09-24 09:31 | 17.98 | 0.24 | 0.208 | 4.81 | 0.12 | 0.156 | 1 | 9.214 | 8.66 | -98.1 | 1.3 | 6.8 | 10.7 | 106.1 | 10.04 | 1 | -82.7506 | 41.8649
2014-09-24 09:31 | 17.98 | 0.24 | 0.208 | 4.81 | 0.12 | 0.156 | 1 | 9.261 | 8.66 | -98.1 | 0.7 | 5.5 | 14 | 106.2 | 10.05 | 1 | -82.7506 | 41.8649
2014-09-24 09:31 | 17.99 | 0.241 | 0.209 | 4.79 | 0.12 | 0.157 | 1 | 9.389 | 8.66 | -98.1 | 0.5 | 6.1 | 9.9 | 106 | 10.03 | 1 | -82.7506 | 41.8649
2014-09-24 09:31 | 17.99 | 0.24 | 0.208 | 4.81 | 0.12 | 0.156 | 1 | 9.475 | 8.66 | -98 | 0.9 | 6.9 | 11.8 | 105.9 | 10.02 | 1 | -82.7506 | 41.8649
2014-09-24 09:31 | 17.98 | 0.24 | 0.208 | 4.81 | 0.12 | 0.156 | 1 | 9.682 | 8.66 | -98 | 0.9 | 5.5 | 10.5 | 105.7 | 10 | 1 | -82.7506 | 41.8649
2014-09-24 09:31 | 17.98 | 0.24 | 0.208 | 4.81 | 0.12 | 0.156 | 1 | 9.698 | 8.66 | -98 | -0.2 | 6.5 | 8.1 | 105.5 | 9.99 | 1 | -82.7506 | 41.8649
2014-09-24 09:31 | 17.99 | 0.24 | 0.208 | 4.81 | 0.12 | 0.156 | 1 | 9.674 | 8.66 | -98.1 | 0.9 | 5.7 | 14.9 | 105.4 | 9.98 | 1 | -82.7506 | 41.8649
2014-09-24 09:31 | 17.98 | 0.24 | 0.208 | 4.81 | 0.12 | 0.156 | 1 | 10.012 | 8.65 | -97.8 | 0.6 | 7.6 | 10.8 | 105.3 | 9.97 | 1 | -82.7506 | 41.8649
2014-09-24 09:31 | 17.98 | 0.241 | 0.209 | 4.79 | 0.12 | 0.157 | 1 | 10.11 | 8.65 | -97.8 | 0.9 | 5.7 | 7.4 | 105 | 9.94 | 1 | -82.7506 | 41.8649
2014-09-24 09:31 | 17.98 | 0.24 | 0.208 | 4.81 | 0.12 | 0.156 | 1 | 9.959 | 8.66 | -98 | 0.4 | 5.4 | 3.1 | 105 | 9.94 | 1 | -82.7506 | 41.865
2014-09-24 09:32 | 17.98 | 0.241 | 0.209 | 4.79 | 0.12 | 0.157 | 1 | 9.994 | 8.65 | -97.8 | 0.7 | 7.4 | 12.3 | 105.2 | 9.96 | 1 | -82.7506 | 41.865
2014-09-24 09:32 | 17.98 | 0.24 | 0.208 | 4.81 | 0.12 | 0.156 | 1 | 10.445 | 8.65 | -97.6 | 0.9 | 5.5 | 9.1 | 105.2 | 9.96 | 1 | -82.7506 | 41.865
2014-09-24 09:32 | 17.99 | 0.24 | 0.208 | 4.81 | 0.12 | 0.156 | 1 | 10.548 | 8.65 | -97.8 | 0.3 | 6 | 9.1 | 105.2 | 9.96 | 1 | -82.7506 | 41.865
2014-09-24 09:32 | 17.99 | 0.24 | 0.208 | 4.81 | 0.12 | 0.156 | 1 | 10.305 | 8.65 | -97.9 | 0.7 | 5.1 | 14.8 | 105.4 | 9.97 | 1 | -82.7506 | 41.865
2014-09-24 09:32 | 17.99 | 0.241 | 0.209 | 4.79 | 0.12 | 0.157 | 1 | 10.517 | 8.65 | -97.8 | 0.2 | 8.1 | 9.4 | 105.3 | 9.97 | 1 | -82.7506 | 41.865
2014-09-24 09:32 | 17.98 | 0.241 | 0.209 | 4.79 | 0.12 | 0.157 | 1 | 10.767 | 8.65 | -97.9 | 0.2 | 9.8 | 5.2 | 105.2 | 9.96 | 1 | -82.7506 | 41.865
2014-09-24 09:32 | 17.98 | 0.24 | 0.208 | 4.81 | 0.12 | 0.156 | 1 | 10.752 | 8.65 | -97.9 | 0.5 | 7.6 | 4.4 | 105.1 | 9.95 | 1 | -82.7506 | 41.865
2014-09-24 09:32 | 17.98 | 0.24 | 0.208 | 4.81 | 0.12 | 0.156 | 1 | 10.888 | 8.65 | -97.7 | 0.7 | 6.9 | 7.7 | 104.9 | 9.92 | 1 | -82.7506 | 41.865
2014-09-24 09:32 | 17.98 | 0.24 | 0.208 | 4.81 | 0.12 | 0.156 | 1 | 11.05 | 8.65 | -97.6 | 0.9 | 7 | 7.7 | 104.9 | 9.93 | 1 | -82.7506 | 41.865
2014-09-24 09:32 | 17.98 | 0.24 | 0.208 | 4.81 | 0.12 | 0.156 | 1 | 11.232 | 8.65 | -97.7 | 0.7 | 7.7 | 5.6 | 105.1 | 9.94 | 1 | -82.7506 | 41.865
2014-09-24 09:32 | 17.98 | 0.24 | 0.208 | 4.81 | 0.12 | 0.156 | 1 | 11.421 | 8.65 | -97.8 | 0.8 | 6.3 | 13.5 | 104.9 | 9.92 | 1 | -82.7506 | 41.865
2014-09-24 09:32 | 17.98 | 0.24 | 0.208 | 4.81 | 0.12 | 0.156 | 1 | 11.436 | 8.66 | -98 | 0.8 | 6.1 | 14.7 | 105.1 | 9.95 | 1 | -82.7506 | 41.865
2014-09-24 09:32 | 17.98 | 0.24 | 0.208 | 4.81 | 0.12 | 0.156 | 1 | 11.595 | 8.65 | -97.6 | 0.7 | 4.9 | 7.7 | 105.2 | 9.96 | 1 | -82.7506 | 41.865
2014-09-24 09:32 | 17.98 | 0.241 | 0.209 | 4.79 | 0.12 | 0.157 | 1 | 11.806 | 8.65 | -97.4 | 0.8 | 5.8 | 7.4 | 105.2 | 9.96 | 1 | -82.7506 | 41.865
2014-09-24 09:32 | 17.98 | 0.241 | 0.209 | 4.79 | 0.12 | 0.157 | 1 | 11.694 | 8.65 | -97.7 | 0.8 | 12.6 | 5.7 | 105.2 | 9.96 | 1 | -82.7506 | 41.865
2014-09-24 09:32 | 17.98 | 0.241 | 0.209 | 4.79 | 0.12 | 0.157 | 1 | 11.197 | 8.65 | -97.7 | 1 | 5.5 | 6.9 | 105.2 | 9.96 | 1 | -82.7506 | 41.865
2014-09-24 09:32 | 17.98 | 0.24 | 0.208 | 4.81 | 0.12 | 0.156 | 1 | 10.439 | 8.65 | -97.6 | 0.1 | 5.5 | 11.4 | 105.1 | 9.95 | 1 | -82.7506 | 41.865
2014-09-24 09:32 | 17.98 | 0.24 | 0.208 | 4.81 | 0.12 | 0.156 | 1 | 9.609 | 8.65 | -97.8 | 1.7 | 6.2 | 10.2 | 105.1 | 9.95 | 1 | -82.7506 | 41.865
2014-09-24 09:32 | 17.98 | 0.241 | 0.209 | 4.79 | 0.12 | 0.157 | 1 | 8.678 | 8.65 | -97.9 | 1.1 | 6.6 | 6 | 105.3 | 9.97 | 1 | -82.7506 | 41.865
2014-09-24 09:32 | 17.98 | 0.24 | 0.208 | 4.81 | 0.12 | 0.156 | 1 | 7.705 | 8.65 | -97.9 | -0.3 | 6.5 | 6 | 105.1 | 9.95 | 1 | -82.7507 | 41.865
2014-09-24 09:32 | 17.99 | 0.241 | 0.209 | 4.79 | 0.12 | 0.157 | 1 | 6.611 | 8.65 | -97.9 | 0.7 | 7.1 | 14.8 | 105.1 | 9.95 | 1 | -82.7507 | 41.865
2014-09-24 09:32 | 17.98 | 0.241 | 0.209 | 4.79 | 0.12 | 0.157 | 1 | 5.724 | 8.65 | -97.9 | 1.1 | 6.2 | 6.6 | 105.3 | 9.96 | 1 | -82.7507 | 41.865
2014-09-24 09:32 | 17.98 | 0.24 | 0.208 | 4.81 | 0.12 | 0.156 | 1 | 4.849 | 8.66 | -98 | 0.8 | 6.6 | 10.5 | 105.2 | 9.96 | 1 | -82.7507 | 41.865
2014-09-24 09:32 | 17.99 | 0.241 | 0.209 | 4.79 | 0.12 | 0.157 | 1 | 4.194 | 8.66 | -98 | 0.9 | 6.4 | 5.2 | 105.2 | 9.95 | 1 | -82.7507 | 41.865
2014-09-24 09:32 | 17.99 | 0.24 | 0.208 | 4.81 | 0.12 | 0.156 | 1 | 3.521 | 8.66 | -98 | 1.2 | 6.2 | 7.7 | 105.3 | 9.97 | 1 | -82.7507 | 41.865
2014-09-24 09:32 | 17.99 | 0.24 | 0.208 | 4.81 | 0.12 | 0.156 | 1 | 2.635 | 8.66 | -98.1 | 0.1 | 5.5 | 5.4 | 105.4 | 9.98 | 1 | -82.7507 | 41.865
2014-09-24 09:32 | 17.99 | 0.24 | 0.208 | 4.81 | 0.12 | 0.156 | 1 | 2.119 | 8.66 | -98.2 | 1 | 7.2 | 9.4 | 105.5 | 9.98 | 1 | -82.7507 | 41.865
2014-09-24 09:32 | 17.99 | 0.241 | 0.209 | 4.79 | 0.12 | 0.157 | 1 | 1.578 | 8.66 | -98.3 | 1.1 | 5.5 | 16.2 | 105.6 | 9.99 | 1 | -82.7507 | 41.865
2014-09-24 09:32 | 17.99 | 0.24 | 0.208 | 4.81 | 0.12 | 0.156 | 1 | 1.004 | 8.66 | -98.3 | 0.6 | 5.4 | 15.6 | 105.6 | 9.99 | 1 | -82.7507 | 41.865
2014-09-24 09:32 | 17.99 | 0.24 | 0.208 | 4.81 | 0.12 | 0.156 | 1 | 0.584 | 8.66 | -98.1 | 0.3 | 6 | 12 | 105.6 | 9.99 | 1 | -82.7507 | 41.865
2014-09-24 09:32 | 17.99 | 0.02 | 0.017 | 57.73 | 0.01 | 0.013 | 1 | 0.229 | 8.5 | -89 | 0.9 | 302.7 | 187.9 | 105.5 | 9.99 | 1 | -82.7507 | 41.865
2014-09-24 09:32 | 17.95 | 0.011 | 0.01 | 105.06 | 0.01 | 0.007 | 1 | 0.219 | 8.69 | -99.9 | -2.6 | 6.8 | 197.5 | 105.3 | 9.98 | 1 | -82.7506 | 41.8651
2014-09-24 09:32 | 17.74 | 0.007 | 0.006 | 165.86 | 0 | 0.005 | 1 | 0.222 | 8.58 | -93.8 | 0.9 | -1.7 | 48.9 | 105.7 | 10.06 | 1 | -82.7506 | 41.8651
2014-09-24 09:32 | 17.59 | 0.006 | 0.005 | 194.14 | 0 | 0.004 | 1 | 0.219 | 8.56 | -92.4 | 1.2 | -2.1 | 5.8 | 105.5 | 10.07 | 1 | -82.7507 | 41.8651
2014-09-24 09:32 | 17.48 | 0.005 | 0.004 | 233.54 | 0 | 0.003 | 1 | 0.224 | 8.67 | -98.5 | 1.2 | 0.1 | 2.2 | 105.8 | 10.12 | 1 | -82.7507 | 41.8651
2014-09-24 09:32 | 17.38 | 0.008 | 0.007 | 146.29 | 0 | 0.005 | 1 | 0.23 | 8.64 | -96.9 | 1.5 | -2.7 | 2.9 | 105.4 | 10.11 | 1 | -82.7507 | 41.8651
2014-09-24 09:32 | 17.31 | 0.006 | 0.005 | 195.36 | 0 | 0.004 | 1 | 0.229 | 8.65 | -97.4 | 2 | 4.4 | 0.4 | 105.8 | 10.16 | 1 | -82.7507 | 41.8651
2014-09-24 09:32 | 17.3 | 0.005 | 0.004 | 234.49 | 0 | 0.003 | 1 | 0.232 | 8.64 | -96.8 | 1.3 | 2.7 | 1.6 | 105.3 | 10.12 | 1 | -82.7506 | 41.8651
2014-09-24 09:32 | 17.27 | 0.114 | 0.097 | 10.29 | 0.05 | 0.074 | 1 | 0.231 | 8.61 | -95 | 1.6 | 63.3 | 9.5 | 105.4 | 10.12 | 1 | -82.7506 | 41.8651
2014-09-24 09:32 | 17.99 | 0.147 | 0.127 | 7.85 | 0.07 | 0.096 | 1 | 0.23 | 8.56 | -92.2 | 1.5 | 16.3 | 7.4 | 105.5 | 9.99 | 1 | -82.7506 | 41.8651
2014-09-24 09:32 | 18.49 | 0.147 | 0.129 | 7.77 | 0.07 | 0.096 | 1 | 0.231 | 8.52 | -90.5 | 0.8 | 16.8 | 6.7 | 105.1 | 9.85 | 1 | -82.7506 | 41.8651
2014-09-24 09:32 | 18.72 | 0.145 | 0.128 | 7.84 | 0.07 | 0.094 | 1 | 0.23 | 8.51 | -89.6 | 0.7 | 16.5 | 5.4 | 105.3 | 9.82 | 1 | -82.7506 | 41.8651
2014-09-24 09:32 | 18.82 | 0.145 | 0.128 | 7.82 | 0.07 | 0.094 | 1 | 0.231 | 8.49 | -88.8 | 0.8 | 18 | 5.8 | 105.3 | 9.8 | 1 | -82.7506 | 41.8651
2014-09-24 09:32 | 18.87 | 0.123 | 0.109 | 9.21 | 0.06 | 0.08 | 1 | 0.232 | 8.48 | -88.2 | 0.9 | 16.6 | 7.8 | 104.9 | 9.76 | 1 | -82.7506 | 41.8651
2014-09-24 09:32 | 18.89 | 0.115 | 0.102 | 9.84 | 0.06 | 0.075 | 1 | 0.231 | 8.48 | -87.7 | 1.2 | 16 | 3.8 | 105.2 | 9.78 | 1 | -82.7506 | 41.8651
2014-09-24 09:32 | 18.9 | 0.104 | 0.092 | 10.88 | 0.05 | 0.068 | 1 | 0.232 | 8.47 | -87.4 | 1.4 | 16.8 | 7.7 | 105.2 | 9.78 | 1 | -82.7506 | 41.8651
2014-09-24 09:32 | 18.91 | 0.138 | 0.122 | 8.2 | 0.07 | 0.09 | 1 | 0.231 | 8.46 | -87.1 | 0.4 | 16.6 | 8.3 | 105.2 | 9.77 | 1 | -82.7506 | 41.8651

## 09242014082545.dat
Site: YSI Sonde | Device Type: 4 | PCB Serial No: 00000000 | User Serial No: 0001AB6D | Version: 3.10 | Sampling Rate: 60 seconds
Date/Time | Temperature | Specific Cond | Conductivity | Resistivity | Salinity | TDS | Density | Depth | pH | pH | PAR2 | Turbidity+ | Chlorophyll | Optical DO | Optical DO | GPS Quality | Longitude | Latitude
Excel Serial Format | °C | mS/cm | mS/cm | KOhm.cm | PPT | g/L | g/cm3 | meters | pH | mV | uMoles | NTU | ug/L | % | mg/l |  | ° | °
2014-09-24 08:37 | 17.7 | 0.011 | 0.009 | 105.64 | 0.01 | 0.007 | 1 | 0.224 | 8.62 | -95.7 | 1.8 | 75.9 | 86.5 | 110.2 | 10.49 | 1 | -82.75 | 41.7641
2014-09-24 08:37 | 17.7 | 0.017 | 0.015 | 68.35 | 0.01 | 0.011 | 1 | 0.225 | 8.61 | -95.3 | -5.6 | 6.7 | 11.5 | 110.5 | 10.53 | 1 | -82.75 | 41.7641
2014-09-24 08:37 | 17.74 | 0.17 | 0.146 | 6.83 | 0.08 | 0.111 | 1 | 0.261 | 8.64 | -96.7 | 0.6 | 7 | 8 | 110.2 | 10.49 | 1 | -82.75 | 41.7641
2014-09-24 08:37 | 17.77 | 0.018 | 0.016 | 64.46 | 0.01 | 0.012 | 1 | 0.225 | 8.47 | -87.3 | 1.5 | 240.1 | 102 | 110.3 | 10.49 | 1 | -82.75 | 41.7641
2014-09-24 08:37 | 17.74 | 0.17 | 0.146 | 6.83 | 0.08 | 0.111 | 1 | 0.233 | 8.63 | -96.5 | 1 | 128.6 | 25.7 | 110.6 | 10.52 | 1 | -82.75 | 41.7641
2014-09-24 08:37 | 17.76 | 0.022 | 0.019 | 52.75 | 0.01 | 0.014 | 1 | 0.224 | 8.62 | -95.7 | 1.2 | 7.1 | 11.6 | 110.5 | 10.51 | 1 | -82.75 | 41.7641
2014-09-24 08:37 | 17.78 | 0.267 | 0.23 | 4.34 | 0.13 | 0.174 | 1 | 0.454 | 8.63 | -96.6 | -0.1 | 5.7 | 13.5 | 110.9 | 10.54 | 1 | -82.75 | 41.7642
2014-09-24 08:37 | 17.79 | 0.262 | 0.226 | 4.43 | 0.13 | 0.17 | 1 | 0.547 | 8.64 | -97 | 0.6 | 6.9 | 14.5 | 110.9 | 10.53 | 1 | -82.75 | 41.7642
2014-09-24 08:37 | 17.8 | 0.263 | 0.227 | 4.41 | 0.13 | 0.171 | 1 | 0.587 | 8.64 | -97 | 1.2 | 6.4 | 17.7 | 110.9 | 10.53 | 1 | -82.75 | 41.7642
2014-09-24 08:37 | 17.8 | 0.262 | 0.226 | 4.43 | 0.13 | 0.17 | 1 | 0.783 | 8.63 | -96.6 | 1 | 5.6 | 5 | 110.7 | 10.52 | 1 | -82.75 | 41.7642
2014-09-24 08:37 | 17.8 | 0.263 | 0.227 | 4.41 | 0.13 | 0.171 | 1 | 0.638 | 8.64 | -97 | 1.3 | 6.1 | 8.3 | 111 | 10.54 | 1 | -82.75 | 41.7642
2014-09-24 08:37 | 17.8 | 0.262 | 0.226 | 4.43 | 0.13 | 0.17 | 1 | 0.582 | 8.64 | -97.2 | 0.4 | 6.3 | 4.4 | 110.9 | 10.54 | 1 | -82.75 | 41.7642
2014-09-24 08:37 | 17.79 | 0.263 | 0.227 | 4.41 | 0.13 | 0.171 | 1 | 0.645 | 8.64 | -97.1 | 1.2 | 6.3 | 8.9 | 110.9 | 10.54 | 1 | -82.75 | 41.7642
2014-09-24 08:37 | 17.79 | 0.263 | 0.227 | 4.41 | 0.13 | 0.171 | 1 | 1.046 | 8.64 | -97.3 | 0.7 | 6.6 | 11.7 | 110.7 | 10.52 | 1 | -82.75 | 41.7642
2014-09-24 08:37 | 17.79 | 0.263 | 0.227 | 4.41 | 0.13 | 0.171 | 1 | 0.704 | 8.64 | -97.1 | 0.5 | 6.1 | 9.1 | 111.3 | 10.57 | 1 | -82.75 | 41.7642
2014-09-24 08:37 | 17.79 | 0.263 | 0.227 | 4.41 | 0.13 | 0.171 | 1 | 1.077 | 8.64 | -97 | 0.4 | 6.2 | 7.6 | 111.8 | 10.62 | 1 | -82.75 | 41.7642
2014-09-24 08:37 | 17.79 | 0.263 | 0.227 | 4.41 | 0.13 | 0.171 | 1 | 1.341 | 8.64 | -97 | 0.7 | 5.4 | 7.2 | 111.4 | 10.58 | 1 | -82.75 | 41.7642
2014-09-24 08:37 | 17.8 | 0.263 | 0.227 | 4.41 | 0.13 | 0.171 | 1 | 1.331 | 8.64 | -97 | 0.3 | 6.8 | 11.5 | 111.3 | 10.57 | 1 | -82.75 | 41.7642
2014-09-24 08:37 | 17.8 | 0.262 | 0.226 | 4.43 | 0.13 | 0.17 | 1 | 1.532 | 8.64 | -96.9 | 0.9 | 6.4 | 8.6 | 111.1 | 10.56 | 1 | -82.75 | 41.7642
2014-09-24 08:37 | 17.8 | 0.262 | 0.226 | 4.43 | 0.13 | 0.17 | 1 | 1.725 | 8.64 | -97 | 0.6 | 5.1 | 10.4 | 111.1 | 10.55 | 1 | -82.75 | 41.7642
2014-09-24 08:37 | 17.8 | 0.262 | 0.226 | 4.43 | 0.13 | 0.17 | 1 | 1.827 | 8.64 | -97.3 | 1.1 | 6.6 | 13 | 110.8 | 10.53 | 1 | -82.75 | 41.7642
2014-09-24 08:37 | 17.8 | 0.262 | 0.226 | 4.43 | 0.13 | 0.17 | 1 | 1.873 | 8.65 | -97.5 | 0.5 | 6.5 | 11 | 111.1 | 10.55 | 1 | -82.75 | 41.7642
2014-09-24 08:37 | 17.8 | 0.263 | 0.227 | 4.41 | 0.13 | 0.171 | 1 | 2.145 | 8.65 | -97.5 | 0.8 | 6.7 | 9 | 111.2 | 10.57 | 1 | -82.75 | 41.7642
2014-09-24 08:37 | 17.8 | 0.263 | 0.227 | 4.41 | 0.13 | 0.171 | 1 | 2.17 | 8.65 | -97.5 | 0.4 | 5.8 | 6.6 | 111.3 | 10.57 | 1 | -82.75 | 41.7642
2014-09-24 08:37 | 17.8 | 0.262 | 0.226 | 4.43 | 0.13 | 0.17 | 1 | 2.256 | 8.65 | -97.5 | 0.5 | 6.5 | 9.3 | 111.3 | 10.57 | 1 | -82.75 | 41.7642
2014-09-24 08:37 | 17.8 | 0.263 | 0.227 | 4.41 | 0.13 | 0.171 | 1 | 2.472 | 8.65 | -97.5 | 1.3 | 5.4 | 13.1 | 111.2 | 10.56 | 1 | -82.75 | 41.7642
2014-09-24 08:37 | 17.8 | 0.263 | 0.227 | 4.41 | 0.13 | 0.171 | 1 | 2.599 | 8.65 | -97.3 | 0.5 | 6.7 | 10.1 | 111.2 | 10.57 | 1 | -82.75 | 41.7642
2014-09-24 08:37 | 17.8 | 0.262 | 0.226 | 4.43 | 0.13 | 0.17 | 1 | 2.538 | 8.65 | -97.4 | 0.3 | 6 | 4.2 | 111.4 | 10.58 | 1 | -82.75 | 41.7642
2014-09-24 08:37 | 17.8 | 0.262 | 0.226 | 4.43 | 0.13 | 0.17 | 1 | 2.681 | 8.64 | -97.3 | 0.6 | 6.8 | 8.7 | 111.5 | 10.6 | 1 | -82.75 | 41.7643
2014-09-24 08:37 | 17.8 | 0.263 | 0.227 | 4.41 | 0.13 | 0.171 | 1 | 2.948 | 8.64 | -97.3 | 1.5 | 7.3 | 8.9 | 111.1 | 10.55 | 1 | -82.75 | 41.7643
2014-09-24 08:37 | 17.8 | 0.263 | 0.227 | 4.41 | 0.13 | 0.171 | 1 | 3.035 | 8.64 | -97.2 | 0.8 | 6.2 | 10.7 | 111 | 10.55 | 1 | -82.75 | 41.7643
2014-09-24 08:37 | 17.8 | 0.263 | 0.227 | 4.41 | 0.13 | 0.171 | 1 | 3.144 | 8.64 | -97.2 | 0.6 | 19.1 | 7.7 | 111 | 10.54 | 1 | -82.75 | 41.7643
2014-09-24 08:37 | 17.8 | 0.262 | 0.226 | 4.43 | 0.13 | 0.17 | 1 | 3.179 | 8.64 | -97.1 | 0.7 | 7.3 | 9.1 | 110.9 | 10.53 | 1 | -82.75 | 41.7643
2014-09-24 08:37 | 17.8 | 0.263 | 0.227 | 4.41 | 0.13 | 0.171 | 1 | 3.412 | 8.64 | -97.2 | 1 | 5.7 | 9.3 | 111 | 10.55 | 1 | -82.75 | 41.7643
2014-09-24 08:37 | 17.8 | 0.263 | 0.227 | 4.41 | 0.13 | 0.171 | 1 | 3.666 | 8.65 | -97.3 | 1.7 | 6.8 | 4.5 | 110.9 | 10.53 | 1 | -82.75 | 41.7643
2014-09-24 08:37 | 17.8 | 0.263 | 0.227 | 4.41 | 0.13 | 0.171 | 1 | 3.61 | 8.65 | -97.4 | 1 | 6.8 | 8.4 | 111 | 10.55 | 1 | -82.75 | 41.7643
2014-09-24 08:37 | 17.8 | 0.263 | 0.227 | 4.41 | 0.13 | 0.171 | 1 | 3.732 | 8.65 | -97.6 | 0.7 | 6 | 6.6 | 110.7 | 10.51 | 1 | -82.75 | 41.7643
2014-09-24 08:37 | 17.8 | 0.263 | 0.227 | 4.41 | 0.13 | 0.171 | 1 | 3.974 | 8.65 | -97.5 | 0.6 | 6.3 | 10.6 | 110.5 | 10.49 | 1 | -82.75 | 41.7643
2014-09-24 08:37 | 17.8 | 0.262 | 0.226 | 4.43 | 0.13 | 0.17 | 1 | 4.122 | 8.65 | -97.4 | 0.7 | 5.6 | 9.6 | 110.3 | 10.48 | 1 | -82.75 | 41.7643
2014-09-24 08:37 | 17.8 | 0.263 | 0.227 | 4.41 | 0.13 | 0.171 | 1 | 4.101 | 8.65 | -97.5 | 0.7 | 7.5 | 6 | 110.2 | 10.47 | 1 | -82.75 | 41.7643
2014-09-24 08:37 | 17.8 | 0.263 | 0.227 | 4.41 | 0.13 | 0.171 | 1 | 4.06 | 8.65 | -97.6 | 0.6 | 10.7 | 7.9 | 110.1 | 10.46 | 1 | -82.75 | 41.7643
2014-09-24 08:37 | 17.8 | 0.262 | 0.226 | 4.43 | 0.13 | 0.17 | 1 | 4.298 | 8.65 | -97.6 | 0.8 | 5.3 | 6 | 109.8 | 10.44 | 1 | -82.75 | 41.7643
2014-09-24 08:37 | 17.8 | 0.263 | 0.227 | 4.41 | 0.13 | 0.171 | 1 | 4.416 | 8.65 | -97.4 | 0.8 | 6.3 | 4.3 | 109.9 | 10.44 | 1 | -82.75 | 41.7643
2014-09-24 08:37 | 17.8 | 0.263 | 0.227 | 4.41 | 0.13 | 0.171 | 1 | 4.288 | 8.65 | -97.5 | 0.9 | 5.8 | 6.4 | 109.8 | 10.43 | 1 | -82.75 | 41.7643
2014-09-24 08:37 | 17.79 | 0.263 | 0.227 | 4.41 | 0.13 | 0.171 | 1 | 4.35 | 8.65 | -97.7 | 0.9 | 45.4 | 9.4 | 109.8 | 10.43 | 1 | -82.75 | 41.7643
2014-09-24 08:37 | 17.8 | 0.262 | 0.226 | 4.43 | 0.13 | 0.17 | 1 | 4.563 | 8.65 | -97.7 | 0.7 | 7 | 9.9 | 109.6 | 10.41 | 1 | -82.75 | 41.7643
2014-09-24 08:37 | 17.79 | 0.263 | 0.227 | 4.41 | 0.13 | 0.171 | 1 | 4.64 | 8.65 | -97.6 | 1.6 | 18.8 | 12.2 | 109.6 | 10.42 | 1 | -82.75 | 41.7643
2014-09-24 08:38 | 17.79 | 0.263 | 0.227 | 4.41 | 0.13 | 0.171 | 1 | 4.739 | 8.65 | -97.6 | 0.8 | 7.1 | 9.9 | 109.5 | 10.41 | 1 | -82.75 | 41.7643
2014-09-24 08:38 | 17.79 | 0.263 | 0.227 | 4.41 | 0.13 | 0.171 | 1 | 4.703 | 8.65 | -97.6 | 0.8 | 5.5 | 8.6 | 109.5 | 10.4 | 1 | -82.75 | 41.7643
2014-09-24 08:38 | 17.8 | 0.262 | 0.226 | 4.43 | 0.13 | 0.17 | 1 | 4.799 | 8.65 | -97.6 | 0.8 | 6.1 | 9.7 | 109.5 | 10.4 | 1 | -82.75 | 41.7643
2014-09-24 08:38 | 17.79 | 0.263 | 0.227 | 4.41 | 0.13 | 0.171 | 1 | 5.063 | 8.65 | -97.4 | 0.7 | 5.9 | 9.6 | 109.5 | 10.41 | 1 | -82.75 | 41.7643
2014-09-24 08:38 | 17.79 | 0.263 | 0.227 | 4.41 | 0.13 | 0.171 | 1 | 5.006 | 8.65 | -97.4 | 0.5 | 6.4 | 6.6 | 109.5 | 10.41 | 1 | -82.75 | 41.7643
2014-09-24 08:38 | 17.79 | 0.263 | 0.227 | 4.41 | 0.13 | 0.171 | 1 | 4.902 | 8.65 | -97.5 | 0.5 | 5.4 | 15.4 | 109.6 | 10.42 | 1 | -82.75 | 41.7643
2014-09-24 08:38 | 17.8 | 0.263 | 0.227 | 4.41 | 0.13 | 0.171 | 1 | 5.121 | 8.65 | -97.5 | 1 | 9.1 | 7.6 | 109.7 | 10.42 | 1 | -82.75 | 41.7643
2014-09-24 08:38 | 17.8 | 0.262 | 0.226 | 4.43 | 0.13 | 0.17 | 1 | 5.286 | 8.65 | -97.4 | 0.6 | 5.7 | 6.5 | 109.9 | 10.44 | 1 | -82.75 | 41.7643
2014-09-24 08:38 | 17.8 | 0.263 | 0.227 | 4.41 | 0.13 | 0.171 | 1 | 5.297 | 8.65 | -97.4 | 0.5 | 5.1 | 10.3 | 110 | 10.45 | 1 | -82.75 | 41.7643
2014-09-24 08:38 | 17.8 | 0.263 | 0.227 | 4.41 | 0.13 | 0.171 | 1 | 5.349 | 8.65 | -97.4 | 1.4 | 6 | 6.7 | 109.8 | 10.43 | 1 | -82.75 | 41.7643
2014-09-24 08:38 | 17.8 | 0.263 | 0.227 | 4.41 | 0.13 | 0.171 | 1 | 5.565 | 8.65 | -97.5 | 0.6 | 8.9 | 8.6 | 109.7 | 10.42 | 1 | -82.75 | 41.7643
2014-09-24 08:38 | 17.8 | 0.263 | 0.227 | 4.41 | 0.13 | 0.171 | 1 | 5.76 | 8.65 | -97.5 | 0.7 | 10 | 9.4 | 109.7 | 10.42 | 1 | -82.75 | 41.7643
2014-09-24 08:38 | 17.8 | 0.263 | 0.227 | 4.41 | 0.13 | 0.171 | 1 | 5.788 | 8.65 | -97.5 | 1.1 | 5 | 8.5 | 109.8 | 10.43 | 1 | -82.75 | 41.7643
2014-09-24 08:38 | 17.8 | 0.263 | 0.227 | 4.41 | 0.13 | 0.171 | 1 | 5.884 | 8.65 | -97.6 | 0.8 | 5.7 | 10.4 | 109.6 | 10.41 | 1 | -82.75 | 41.7643
2014-09-24 08:38 | 17.8 | 0.263 | 0.227 | 4.41 | 0.13 | 0.171 | 1 | 6.115 | 8.65 | -97.6 | 0.9 | 14.6 | 7.3 | 109.8 | 10.43 | 1 | -82.75 | 41.7643
2014-09-24 08:38 | 17.8 | 0.262 | 0.226 | 4.43 | 0.13 | 0.17 | 1 | 6.259 | 8.65 | -97.5 | 0.6 | 7.9 | 5.8 | 109.8 | 10.43 | 1 | -82.75 | 41.7643
2014-09-24 08:38 | 17.79 | 0.263 | 0.227 | 4.41 | 0.13 | 0.171 | 1 | 6.381 | 8.65 | -97.5 | 0.7 | 8.8 | 7.7 | 109.8 | 10.44 | 1 | -82.75 | 41.7643
2014-09-24 08:38 | 17.8 | 0.263 | 0.227 | 4.41 | 0.13 | 0.171 | 1 | 6.4 | 8.65 | -97.6 | 0.6 | 5.7 | 6 | 109.7 | 10.42 | 1 | -82.75 | 41.7644
2014-09-24 08:38 | 17.8 | 0.263 | 0.227 | 4.41 | 0.13 | 0.171 | 1 | 6.51 | 8.65 | -97.5 | 1 | 5.4 | 10.8 | 109.5 | 10.4 | 1 | -82.75 | 41.7644
2014-09-24 08:38 | 17.8 | 0.262 | 0.226 | 4.43 | 0.13 | 0.17 | 1 | 6.785 | 8.65 | -97.4 | 1 | 16 | 8.4 | 109.3 | 10.38 | 1 | -82.75 | 41.7644
2014-09-24 08:38 | 17.8 | 0.262 | 0.226 | 4.43 | 0.13 | 0.17 | 1 | 6.912 | 8.65 | -97.4 | 0.9 | 5.1 | 8.4 | 109.3 | 10.39 | 1 | -82.75 | 41.7644
2014-09-24 08:38 | 17.8 | 0.263 | 0.227 | 4.41 | 0.13 | 0.171 | 1 | 6.857 | 8.65 | -97.5 | 0.8 | 5.7 | 11.1 | 109.4 | 10.4 | 1 | -82.75 | 41.7644
2014-09-24 08:38 | 17.8 | 0.263 | 0.227 | 4.41 | 0.13 | 0.171 | 1 | 7.112 | 8.65 | -97.6 | 0.9 | 5.6 | 10.1 | 109.4 | 10.39 | 1 | -82.75 | 41.7644
2014-09-24 08:38 | 17.79 | 0.263 | 0.227 | 4.41 | 0.13 | 0.171 | 1 | 7.406 | 8.65 | -97.4 | 0.6 | 6.4 | 8.9 | 109.2 | 10.38 | 1 | -82.7501 | 41.7644
2014-09-24 08:38 | 17.79 | 0.263 | 0.227 | 4.41 | 0.13 | 0.171 | 1 | 7.364 | 8.65 | -97.6 | 1.5 | 5.3 | 12.4 | 109.6 | 10.41 | 1 | -82.7501 | 41.7644
2014-09-24 08:38 | 17.79 | 0.262 | 0.226 | 4.43 | 0.13 | 0.17 | 1 | 7.349 | 8.65 | -97.7 | 0.5 | 7 | 10.1 | 109.6 | 10.42 | 1 | -82.7501 | 41.7644
2014-09-24 08:38 | 17.79 | 0.263 | 0.227 | 4.41 | 0.13 | 0.171 | 1 | 7.652 | 8.65 | -97.6 | 0.4 | 7 | 10.3 | 109.7 | 10.42 | 1 | -82.7501 | 41.7644
2014-09-24 08:38 | 17.79 | 0.263 | 0.227 | 4.41 | 0.13 | 0.171 | 1 | 7.86 | 8.65 | -97.5 | 0.9 | 5.4 | 13.5 | 109.5 | 10.41 | 1 | -82.7501 | 41.7644
2014-09-24 08:38 | 17.79 | 0.262 | 0.226 | 4.43 | 0.13 | 0.17 | 1 | 7.808 | 8.65 | -97.6 | 0.9 | 10.7 | 7.4 | 109.5 | 10.4 | 1 | -82.7501 | 41.7644
2014-09-24 08:38 | 17.79 | 0.263 | 0.227 | 4.41 | 0.13 | 0.171 | 1 | 7.956 | 8.65 | -97.6 | 0.3 | 6.6 | 11.9 | 109.3 | 10.38 | 1 | -82.7501 | 41.7644
2014-09-24 08:38 | 17.79 | 0.263 | 0.227 | 4.41 | 0.13 | 0.171 | 1 | 8.21 | 8.65 | -97.5 | 1 | 6.2 | 14.4 | 109.3 | 10.39 | 1 | -82.7501 | 41.7644
2014-09-24 08:38 | 17.79 | 0.262 | 0.226 | 4.43 | 0.13 | 0.17 | 1 | 8.231 | 8.65 | -97.6 | 0.4 | 8 | 7.1 | 109.2 | 10.38 | 1 | -82.7501 | 41.7644
2014-09-24 08:38 | 17.79 | 0.263 | 0.227 | 4.41 | 0.13 | 0.171 | 1 | 7.872 | 8.65 | -97.6 | 1.4 | 14.2 | 8.6 | 108.9 | 10.34 | 1 | -82.7501 | 41.7644
2014-09-24 08:38 | 17.79 | 0.263 | 0.227 | 4.41 | 0.13 | 0.171 | 1 | 7.196 | 8.65 | -97.6 | 1.3 | 9.1 | 11.8 | 108.9 | 10.35 | 1 | -82.7501 | 41.7644
2014-09-24 08:38 | 17.79 | 0.263 | 0.227 | 4.41 | 0.13 | 0.171 | 1 | 6.553 | 8.65 | -97.7 | 0.8 | 10.9 | 10.4 | 109.1 | 10.37 | 1 | -82.7501 | 41.7644
2014-09-24 08:38 | 17.79 | 0.263 | 0.227 | 4.41 | 0.13 | 0.171 | 1 | 6.066 | 8.65 | -97.8 | 0.6 | 9.2 | 10.1 | 109 | 10.35 | 1 | -82.7501 | 41.7644
2014-09-24 08:38 | 17.79 | 0.263 | 0.227 | 4.41 | 0.13 | 0.171 | 1 | 5.066 | 8.65 | -97.9 | 0.9 | 6.1 | 5.6 | 108.9 | 10.34 | 1 | -82.7501 | 41.7644
2014-09-24 08:38 | 17.8 | 0.263 | 0.227 | 4.41 | 0.13 | 0.171 | 1 | 3.963 | 8.65 | -97.7 | 0.6 | 7.7 | 9 | 108.7 | 10.33 | 1 | -82.7501 | 41.7644
2014-09-24 08:38 | 17.79 | 0.263 | 0.227 | 4.41 | 0.13 | 0.171 | 1 | 3.214 | 8.65 | -97.9 | 0.8 | 6.2 | 7.5 | 108.7 | 10.33 | 1 | -82.7501 | 41.7644
2014-09-24 08:38 | 17.8 | 0.263 | 0.227 | 4.41 | 0.13 | 0.171 | 1 | 2.361 | 8.66 | -98 | 0.8 | 5.9 | 8.7 | 108.4 | 10.3 | 1 | -82.7501 | 41.7644
2014-09-24 08:38 | 17.79 | 0.263 | 0.227 | 4.41 | 0.13 | 0.171 | 1 | 1.356 | 8.66 | -98.2 | 0.1 | 7 | 12.1 | 108.5 | 10.31 | 1 | -82.7501 | 41.7644
2014-09-24 08:38 | 17.79 | 0.263 | 0.227 | 4.41 | 0.13 | 0.171 | 1 | 0.718 | 8.66 | -98.2 | -0.3 | 7 | 7 | 108.5 | 10.31 | 1 | -82.7501 | 41.7644
2014-09-24 08:38 | 17.79 | 0.254 | 0.219 | 4.57 | 0.12 | 0.165 | 1 | 0.225 | 8.68 | -99.2 | 0.2 | 7.6 | 26.1 | 108.7 | 10.32 | 1 | -82.7501 | 41.7644
2014-09-24 08:38 | 17.77 | 0.011 | 0.009 | 105.47 | 0.01 | 0.007 | 1 | 0.219 | 8.58 | -93.6 | 0.8 | 345.2 | 3.2 | 108.7 | 10.34 | 1 | -82.7501 | 41.7644
2014-09-24 08:38 | 17.58 | 0.009 | 0.008 | 129.46 | 0.01 | 0.006 | 1 | 0.222 | 8.62 | -95.7 | 1 | -1.2 | 3.6 | 109.3 | 10.44 | 1 | -82.7501 | 41.7644
2014-09-24 08:38 | 17.38 | 0.008 | 0.007 | 146.29 | 0 | 0.005 | 1 | 0.219 | 8.65 | -97.3 | 1.3 | -1.2 | 4.3 | 108.6 | 10.42 | 1 | -82.7501 | 41.7644
2014-09-24 08:38 | 17.28 | 0.007 | 0.006 | 167.56 | 0 | 0.005 | 1 | 0.216 | 8.46 | -86.5 | 1 | -2.8 | -2.3 | 108.5 | 10.42 | 1 | -82.7501 | 41.7644
2014-09-24 08:38 | 17.19 | 0.007 | 0.006 | 167.9 | 0 | 0.005 | 1 | 0.2 | 8.6 | -94.5 | 1.4 | 27.3 | 0.3 | 108 | 10.39 | 1 | -82.7501 | 41.7644
2014-09-24 08:38 | 17.08 | 0.009 | 0.008 | 130.91 | 0 | 0.006 | 1 | 0.229 | 8.64 | -96.7 | 0.8 | 0.9 | 2.6 | 107.9 | 10.42 | 1 | -82.7501 | 41.7644
2014-09-24 08:38 | 17.01 | 0.008 | 0.007 | 147.51 | 0 | 0.005 | 1 | 0.227 | 8.66 | -97.7 | 0.7 | 0.7 | 6.8 | 107.9 | 10.43 | 1 | -82.7501 | 41.7644
2014-09-24 08:38 | 16.99 | 0.006 | 0.005 | 196.77 | 0 | 0.004 | 1 | 0.227 | 8.63 | -96.1 | 0.6 | 1.7 | 3.5 | 108.1 | 10.45 | 1 | -82.7501 | 41.7644
2014-09-24 08:38 | 16.99 | 0.151 | 0.128 | 7.82 | 0.07 | 0.098 | 1 | 0.228 | 8.62 | -95.3 | 1.3 | 37.3 | 6.7 | 108.8 | 10.51 | 1 | -82.7501 | 41.7644
2014-09-24 08:38 | 18.15 | 0.149 | 0.13 | 7.72 | 0.07 | 0.097 | 1 | 0.228 | 8.57 | -92.9 | 1.1 | 19.3 | 5.8 | 108.5 | 10.24 | 1 | -82.7501 | 41.7644
2014-09-24 08:38 | 18.88 | 0.146 | 0.129 | 7.76 | 0.07 | 0.095 | 1 | 0.227 | 8.53 | -91.1 | 1.6 | 18.3 | 10.7 | 108.1 | 10.05 | 1 | -82.7501 | 41.7644
2014-09-24 08:38 | 19.21 | 0.146 | 0.13 | 7.7 | 0.07 | 0.095 | 1 | 0.228 | 8.52 | -90.3 | 1.1 | 18.9 | 6.4 | 108.2 | 9.99 | 1 | -82.7501 | 41.7644
2014-09-24 08:38 | 19.35 | 0.146 | 0.13 | 7.68 | 0.07 | 0.095 | 1 | 0.228 | 8.51 | -89.8 | 0.7 | 19 | 9.7 | 108 | 9.95 | 1 | -82.7501 | 41.7644
2014-09-24 08:38 | 19.4 | 0.144 | 0.129 | 7.78 | 0.07 | 0.094 | 1 | 0.229 | 8.5 | -89.4 | 0.7 | 20.4 | 12.7 | 108 | 9.93 | 1 | -82.7501 | 41.7644

## 09242014073316.dat
Site: YSI Sonde | Device Type: 4 | PCB Serial No: 00000000 | User Serial No: 0001AB6D | Version: 3.10 | Sampling Rate: 60 seconds
Date/Time | Temperature | Specific Cond | Conductivity | Resistivity | Salinity | TDS | Density | Depth | pH | pH | PAR2 | Turbidity+ | Chlorophyll | Optical DO | Optical DO | GPS Quality | Longitude | Latitude
Excel Serial Format | °C | mS/cm | mS/cm | KOhm.cm | PPT | g/L | g/cm3 | meters | pH | mV | uMoles | NTU | ug/L | % | mg/l |  | ° | °
2014-09-24 07:44 | 17.84 | 0.275 | 0.237 | 4.21 | 0.13 | 0.179 | 1 | 0.226 | 8.48 | -87.5 | 0.2 | 5 | 11.7 | 105.5 | 10.01 | 1 | -82.7497 | 41.6639
2014-09-24 07:44 | 17.86 | 0.013 | 0.011 | 89.07 | 0.01 | 0.008 | 1 | 0.225 | 8.35 | -80.3 | -2.6 | 2.8 | 3 | 105.4 | 10.01 | 1 | -82.7497 | 41.6639
2014-09-24 07:44 | 17.84 | 0.276 | 0.238 | 4.2 | 0.13 | 0.179 | 1 | 0.3 | 8.48 | -87.8 | 0.4 | 5.1 | 16.4 | 105.6 | 10.02 | 1 | -82.7497 | 41.6639
2014-09-24 07:44 | 17.87 | 0.052 | 0.045 | 22.26 | 0.03 | 0.034 | 1 | 0.231 | 8.33 | -78.9 | 1.5 | 5.3 | 11.8 | 105.2 | 9.98 | 1 | -82.7497 | 41.6639
2014-09-24 07:44 | 17.86 | 0.17 | 0.147 | 6.81 | 0.08 | 0.111 | 1 | 0.233 | 8.48 | -87.9 | 1.1 | 4.9 | 9.1 | 105.3 | 10 | 1 | -82.7497 | 41.6639
2014-09-24 07:44 | 17.88 | 0.272 | 0.235 | 4.26 | 0.13 | 0.177 | 1 | 0.29 | 8.49 | -88 | 0.5 | 7.7 | 12.8 | 105.2 | 9.98 | 1 | -82.7497 | 41.6639
2014-09-24 07:44 | 17.89 | 0.272 | 0.235 | 4.25 | 0.13 | 0.177 | 1 | 0.624 | 8.48 | -88 | -0.1 | 5 | 8.9 | 105.2 | 9.98 | 1 | -82.7497 | 41.6639
2014-09-24 07:44 | 17.89 | 0.272 | 0.235 | 4.25 | 0.13 | 0.177 | 1 | 0.499 | 8.49 | -88.2 | 0.7 | 5 | 9.7 | 105.3 | 9.98 | 1 | -82.7497 | 41.6639
2014-09-24 07:44 | 17.9 | 0.272 | 0.235 | 4.25 | 0.13 | 0.177 | 1 | 0.8 | 8.48 | -87.9 | 0.7 | 5 | 12.9 | 105.2 | 9.98 | 1 | -82.7497 | 41.6639
2014-09-24 07:44 | 17.9 | 0.272 | 0.235 | 4.25 | 0.13 | 0.177 | 1 | 0.995 | 8.48 | -87.6 | 0.7 | 5.6 | 7.9 | 105.2 | 9.97 | 1 | -82.7497 | 41.6639
2014-09-24 07:44 | 17.9 | 0.272 | 0.235 | 4.25 | 0.13 | 0.177 | 1 | 1.132 | 8.48 | -87.7 | 1.2 | 5.6 | 8.8 | 105 | 9.96 | 1 | -82.7498 | 41.6639
2014-09-24 07:44 | 17.9 | 0.272 | 0.235 | 4.25 | 0.13 | 0.177 | 1 | 1.225 | 8.48 | -87.7 | 1.6 | 6.6 | 9.2 | 105.2 | 9.97 | 1 | -82.7498 | 41.6639
2014-09-24 07:44 | 17.9 | 0.272 | 0.235 | 4.25 | 0.13 | 0.177 | 1 | 1.488 | 8.48 | -87.9 | 0.6 | 9.2 | 7.9 | 105.1 | 9.96 | 1 | -82.7498 | 41.6639
2014-09-24 07:44 | 17.9 | 0.272 | 0.235 | 4.25 | 0.13 | 0.177 | 1 | 1.758 | 8.49 | -88 | 0.5 | 4.8 | 9.9 | 105.4 | 9.99 | 1 | -82.7498 | 41.6639
2014-09-24 07:44 | 17.9 | 0.272 | 0.235 | 4.25 | 0.13 | 0.177 | 1 | 1.903 | 8.48 | -87.9 | 0.7 | 5.1 | 8.6 | 105.4 | 9.99 | 1 | -82.7498 | 41.6639
2014-09-24 07:44 | 17.9 | 0.272 | 0.235 | 4.25 | 0.13 | 0.177 | 1 | 2.071 | 8.48 | -88 | 1.4 | 4.8 | 8 | 105.4 | 9.99 | 1 | -82.7498 | 41.6639
2014-09-24 07:45 | 17.9 | 0.272 | 0.235 | 4.25 | 0.13 | 0.177 | 1 | 2.249 | 8.48 | -87.8 | 0.7 | 5.1 | 7.5 | 105.4 | 9.99 | 1 | -82.7498 | 41.6639
2014-09-24 07:45 | 17.9 | 0.272 | 0.235 | 4.25 | 0.13 | 0.177 | 1 | 2.487 | 8.48 | -87.8 | 0.7 | 5.4 | 11.8 | 105.2 | 9.98 | 1 | -82.7498 | 41.6639
2014-09-24 07:45 | 17.9 | 0.272 | 0.235 | 4.25 | 0.13 | 0.177 | 1 | 2.654 | 8.48 | -87.8 | 1.1 | 5.7 | 11.9 | 105.2 | 9.97 | 1 | -82.7498 | 41.664
2014-09-24 07:45 | 17.9 | 0.272 | 0.235 | 4.25 | 0.13 | 0.177 | 1 | 2.765 | 8.48 | -87.8 | 0.6 | 5.6 | 9 | 105.1 | 9.97 | 1 | -82.7498 | 41.664
2014-09-24 07:45 | 17.9 | 0.272 | 0.235 | 4.25 | 0.13 | 0.177 | 1 | 2.915 | 8.48 | -87.9 | 0.5 | 6.2 | 5.8 | 105 | 9.96 | 1 | -82.7498 | 41.664
2014-09-24 07:45 | 17.9 | 0.272 | 0.235 | 4.25 | 0.13 | 0.177 | 1 | 3.171 | 8.49 | -88.1 | 1.2 | 5 | 10.1 | 104.9 | 9.94 | 1 | -82.7498 | 41.664
2014-09-24 07:45 | 17.9 | 0.271 | 0.234 | 4.27 | 0.13 | 0.176 | 1 | 3.238 | 8.49 | -88.4 | 0.4 | 5.5 | 13.7 | 105 | 9.95 | 1 | -82.7498 | 41.664
2014-09-24 07:45 | 17.9 | 0.272 | 0.235 | 4.25 | 0.13 | 0.177 | 1 | 3.432 | 8.49 | -88.5 | 0.9 | 5 | 8.9 | 105 | 9.95 | 1 | -82.7498 | 41.664
2014-09-24 07:45 | 17.9 | 0.272 | 0.235 | 4.25 | 0.13 | 0.177 | 1 | 3.54 | 8.5 | -88.7 | 0.6 | 5.8 | 9.2 | 104.9 | 9.94 | 1 | -82.7498 | 41.664
2014-09-24 07:45 | 17.9 | 0.272 | 0.235 | 4.25 | 0.13 | 0.177 | 1 | 3.687 | 8.5 | -88.8 | 0.7 | 4.9 | 8.2 | 104.9 | 9.94 | 1 | -82.7498 | 41.664
2014-09-24 07:45 | 17.9 | 0.272 | 0.235 | 4.25 | 0.13 | 0.177 | 1 | 3.874 | 8.5 | -88.9 | 0.8 | 4.6 | 8.6 | 104.9 | 9.94 | 1 | -82.7498 | 41.664
2014-09-24 07:45 | 17.9 | 0.272 | 0.235 | 4.25 | 0.13 | 0.177 | 1 | 4.03 | 8.5 | -88.8 | 1 | 5.1 | 10 | 104.9 | 9.95 | 1 | -82.7498 | 41.664
2014-09-24 07:45 | 17.9 | 0.272 | 0.235 | 4.25 | 0.13 | 0.177 | 1 | 4.144 | 8.5 | -88.8 | 0.3 | 5.3 | 14.5 | 104.9 | 9.94 | 1 | -82.7498 | 41.664
2014-09-24 07:45 | 17.9 | 0.272 | 0.235 | 4.25 | 0.13 | 0.177 | 1 | 4.24 | 8.5 | -88.8 | 0.8 | 7.6 | 7.6 | 104.9 | 9.94 | 1 | -82.7498 | 41.664
2014-09-24 07:45 | 17.9 | 0.272 | 0.235 | 4.25 | 0.13 | 0.177 | 1 | 4.391 | 8.5 | -88.6 | 0.8 | 5 | 10.3 | 104.9 | 9.95 | 1 | -82.7498 | 41.664
2014-09-24 07:45 | 17.9 | 0.272 | 0.235 | 4.25 | 0.13 | 0.177 | 1 | 4.441 | 8.5 | -88.6 | 1.1 | 12.3 | 10.4 | 104.9 | 9.94 | 1 | -82.7498 | 41.664
2014-09-24 07:45 | 17.9 | 0.272 | 0.235 | 4.25 | 0.13 | 0.177 | 1 | 4.599 | 8.49 | -88.5 | 1 | 4.5 | 8 | 104.8 | 9.93 | 1 | -82.7498 | 41.664
2014-09-24 07:45 | 17.91 | 0.272 | 0.235 | 4.25 | 0.13 | 0.177 | 1 | 4.695 | 8.49 | -88.5 | 0.3 | 5.2 | 6.7 | 104.8 | 9.93 | 1 | -82.7498 | 41.664
2014-09-24 07:45 | 17.91 | 0.272 | 0.235 | 4.25 | 0.13 | 0.177 | 1 | 4.735 | 8.5 | -88.7 | 0.2 | 4.8 | 6.1 | 104.8 | 9.94 | 1 | -82.7498 | 41.664
2014-09-24 07:45 | 17.9 | 0.272 | 0.235 | 4.25 | 0.13 | 0.177 | 1 | 4.835 | 8.49 | -88.6 | 0.8 | 7 | 9.1 | 104.9 | 9.95 | 1 | -82.7498 | 41.664
2014-09-24 07:45 | 17.9 | 0.273 | 0.236 | 4.24 | 0.13 | 0.177 | 1 | 4.957 | 8.49 | -88.4 | 0.7 | 5.2 | 13 | 104.3 | 9.89 | 1 | -82.7498 | 41.664
2014-09-24 07:45 | 17.91 | 0.272 | 0.235 | 4.25 | 0.13 | 0.177 | 1 | 4.948 | 8.49 | -88.6 | 1.2 | 5.4 | 19.1 | 104.4 | 9.9 | 1 | -82.7498 | 41.664
2014-09-24 07:45 | 17.91 | 0.273 | 0.236 | 4.24 | 0.13 | 0.177 | 1 | 5.039 | 8.49 | -88.5 | 0.9 | 5.6 | 10.2 | 104.4 | 9.9 | 1 | -82.7498 | 41.664
2014-09-24 07:45 | 17.91 | 0.272 | 0.235 | 4.25 | 0.13 | 0.177 | 1 | 5.183 | 8.49 | -88.5 | 0.2 | 7.1 | 9.4 | 104.5 | 9.9 | 1 | -82.7498 | 41.664
2014-09-24 07:45 | 17.91 | 0.272 | 0.235 | 4.25 | 0.13 | 0.177 | 1 | 5.262 | 8.49 | -88.5 | 0.6 | 5.1 | 9.7 | 104.3 | 9.89 | 1 | -82.7498 | 41.664
2014-09-24 07:45 | 17.91 | 0.272 | 0.235 | 4.25 | 0.13 | 0.177 | 1 | 5.359 | 8.49 | -88.4 | 1.2 | 5.4 | 10.3 | 104.2 | 9.88 | 1 | -82.7498 | 41.664
2014-09-24 07:45 | 17.91 | 0.272 | 0.235 | 4.25 | 0.13 | 0.177 | 1 | 5.546 | 8.49 | -88.4 | 0.1 | 7.8 | 17.2 | 104.2 | 9.88 | 1 | -82.7498 | 41.664
2014-09-24 07:45 | 17.91 | 0.272 | 0.235 | 4.25 | 0.13 | 0.177 | 1 | 5.646 | 8.49 | -88.5 | 1.1 | 4.7 | 5.7 | 104.4 | 9.9 | 1 | -82.7498 | 41.664
2014-09-24 07:45 | 17.91 | 0.272 | 0.235 | 4.25 | 0.13 | 0.177 | 1 | 5.687 | 8.5 | -88.6 | 0.7 | 4.7 | 13.9 | 104.2 | 9.88 | 1 | -82.7498 | 41.664
2014-09-24 07:45 | 17.91 | 0.272 | 0.235 | 4.25 | 0.13 | 0.177 | 1 | 5.788 | 8.5 | -88.7 | 1.3 | 5 | 11.1 | 104.2 | 9.88 | 1 | -82.7498 | 41.664
2014-09-24 07:45 | 17.91 | 0.272 | 0.235 | 4.25 | 0.13 | 0.177 | 1 | 5.858 | 8.5 | -88.7 | 0.6 | 5.1 | 12.3 | 104.2 | 9.87 | 1 | -82.7498 | 41.664
2014-09-24 07:45 | 17.91 | 0.272 | 0.235 | 4.25 | 0.13 | 0.177 | 1 | 6.014 | 8.5 | -88.8 | 1.2 | 4.6 | 5.8 | 104.2 | 9.88 | 1 | -82.7498 | 41.664
2014-09-24 07:45 | 17.91 | 0.272 | 0.235 | 4.25 | 0.13 | 0.177 | 1 | 6.068 | 8.5 | -88.7 | 1 | 6.1 | 6.8 | 104.4 | 9.89 | 1 | -82.7498 | 41.664
2014-09-24 07:45 | 17.91 | 0.272 | 0.235 | 4.25 | 0.13 | 0.177 | 1 | 6.126 | 8.5 | -88.8 | 0.9 | 5.1 | 16.5 | 104.4 | 9.89 | 1 | -82.7498 | 41.664
2014-09-24 07:45 | 17.91 | 0.272 | 0.235 | 4.25 | 0.13 | 0.177 | 1 | 6.295 | 8.5 | -88.7 | 1 | 5.1 | 25.6 | 104.5 | 9.91 | 1 | -82.7498 | 41.664
2014-09-24 07:45 | 17.91 | 0.272 | 0.235 | 4.25 | 0.13 | 0.177 | 1 | 6.354 | 8.5 | -88.8 | 0.5 | 5.2 | 14.2 | 104.4 | 9.9 | 1 | -82.7498 | 41.664
2014-09-24 07:45 | 17.91 | 0.272 | 0.235 | 4.25 | 0.13 | 0.177 | 1 | 6.427 | 8.5 | -89 | 0.3 | 5.8 | 13.4 | 104.1 | 9.87 | 1 | -82.7498 | 41.6641
2014-09-24 07:45 | 17.91 | 0.272 | 0.235 | 4.25 | 0.13 | 0.177 | 1 | 6.554 | 8.5 | -89.1 | 0.7 | 5.7 | 10.3 | 104.4 | 9.89 | 1 | -82.7498 | 41.6641
2014-09-24 07:45 | 17.91 | 0.272 | 0.235 | 4.25 | 0.13 | 0.177 | 1 | 6.556 | 8.5 | -89.1 | 1 | 5 | 7.6 | 104.3 | 9.88 | 1 | -82.7498 | 41.6641
2014-09-24 07:45 | 17.91 | 0.272 | 0.235 | 4.25 | 0.13 | 0.177 | 1 | 6.614 | 8.5 | -88.9 | 1 | 5.9 | 12 | 104.2 | 9.88 | 1 | -82.7498 | 41.6641
2014-09-24 07:45 | 17.91 | 0.272 | 0.235 | 4.25 | 0.13 | 0.177 | 1 | 6.721 | 8.5 | -88.8 | 0.7 | 5 | 11.1 | 104.3 | 9.89 | 1 | -82.7498 | 41.6641
2014-09-24 07:45 | 17.91 | 0.272 | 0.235 | 4.25 | 0.13 | 0.177 | 1 | 6.69 | 8.5 | -88.9 | 1 | 5.6 | 7.3 | 104.3 | 9.88 | 1 | -82.7498 | 41.6641
2014-09-24 07:45 | 17.91 | 0.272 | 0.235 | 4.25 | 0.13 | 0.177 | 1 | 6.808 | 8.5 | -88.9 | 0.4 | 6 | 16.1 | 104.2 | 9.87 | 1 | -82.7498 | 41.6641
2014-09-24 07:45 | 17.91 | 0.272 | 0.235 | 4.25 | 0.13 | 0.177 | 1 | 7.029 | 8.5 | -88.9 | 0.9 | 5.1 | 12.2 | 103.8 | 9.84 | 1 | -82.7498 | 41.6641
2014-09-24 07:45 | 17.91 | 0.272 | 0.235 | 4.25 | 0.13 | 0.177 | 1 | 7.001 | 8.5 | -88.9 | 1.1 | 5.4 | 10.7 | 103.9 | 9.85 | 1 | -82.7499 | 41.6641
2014-09-24 07:45 | 17.91 | 0.271 | 0.234 | 4.27 | 0.13 | 0.176 | 1 | 6.983 | 8.5 | -88.9 | 1.1 | 4.5 | 10.1 | 104.1 | 9.87 | 1 | -82.7499 | 41.6641
2014-09-24 07:45 | 17.91 | 0.272 | 0.235 | 4.25 | 0.13 | 0.177 | 1 | 7.175 | 8.5 | -88.7 | 0.9 | 5.9 | 8.7 | 104.4 | 9.89 | 1 | -82.7499 | 41.6641
2014-09-24 07:45 | 17.91 | 0.272 | 0.235 | 4.25 | 0.13 | 0.177 | 1 | 7.371 | 8.49 | -88.6 | 0.9 | 5.2 | 19.2 | 104.1 | 9.87 | 1 | -82.7499 | 41.6641
2014-09-24 07:45 | 17.91 | 0.272 | 0.235 | 4.25 | 0.13 | 0.177 | 1 | 7.293 | 8.5 | -88.8 | 0.9 | 5.4 | 6.6 | 104.4 | 9.9 | 1 | -82.7499 | 41.6641
2014-09-24 07:45 | 17.91 | 0.272 | 0.235 | 4.25 | 0.13 | 0.177 | 1 | 7.294 | 8.5 | -88.8 | 1.9 | 5.3 | 12.1 | 104.6 | 9.92 | 1 | -82.7499 | 41.6641
2014-09-24 07:45 | 17.91 | 0.272 | 0.235 | 4.25 | 0.13 | 0.177 | 1 | 7.558 | 8.5 | -88.7 | 1 | 6.3 | 9.9 | 104.5 | 9.9 | 1 | -82.7499 | 41.6641
2014-09-24 07:45 | 17.91 | 0.272 | 0.235 | 4.25 | 0.13 | 0.177 | 1 | 7.664 | 8.49 | -88.6 | 0.7 | 6.7 | 8.3 | 104.4 | 9.9 | 1 | -82.7499 | 41.6641
2014-09-24 07:45 | 17.91 | 0.272 | 0.235 | 4.25 | 0.13 | 0.177 | 1 | 7.627 | 8.5 | -88.7 | 0.5 | 5.2 | 6 | 104.2 | 9.87 | 1 | -82.7499 | 41.6641
2014-09-24 07:45 | 17.9 | 0.272 | 0.235 | 4.25 | 0.13 | 0.177 | 1 | 7.841 | 8.5 | -88.8 | 0.6 | 5.2 | 7.2 | 104.2 | 9.88 | 1 | -82.7499 | 41.6641
2014-09-24 07:45 | 17.9 | 0.272 | 0.235 | 4.25 | 0.13 | 0.177 | 1 | 7.941 | 8.5 | -88.6 | 0.5 | 5.8 | 6.1 | 104.1 | 9.87 | 1 | -82.7499 | 41.6641
2014-09-24 07:45 | 17.9 | 0.272 | 0.235 | 4.25 | 0.13 | 0.177 | 1 | 8.003 | 8.5 | -88.7 | 1 | 6.6 | 12.6 | 104 | 9.86 | 1 | -82.7499 | 41.6641
2014-09-24 07:45 | 17.9 | 0.272 | 0.235 | 4.25 | 0.13 | 0.177 | 1 | 8.19 | 8.5 | -88.7 | 1.1 | 4.9 | 9.6 | 104 | 9.86 | 1 | -82.7499 | 41.6641
2014-09-24 07:45 | 17.9 | 0.272 | 0.235 | 4.25 | 0.13 | 0.177 | 1 | 8.245 | 8.5 | -88.8 | 1.4 | 5 | 8.8 | 104.1 | 9.87 | 1 | -82.7499 | 41.6641
2014-09-24 07:45 | 17.9 | 0.272 | 0.235 | 4.25 | 0.13 | 0.177 | 1 | 8.341 | 8.5 | -88.8 | 1 | 5.1 | 8 | 103.9 | 9.85 | 1 | -82.7499 | 41.6641
2014-09-24 07:46 | 17.9 | 0.272 | 0.235 | 4.25 | 0.13 | 0.177 | 1 | 8.56 | 8.5 | -88.9 | 0 | 6.3 | 12.4 | 104.4 | 9.9 | 1 | -82.7499 | 41.6641
2014-09-24 07:46 | 17.9 | 0.272 | 0.235 | 4.25 | 0.13 | 0.177 | 1 | 8.627 | 8.5 | -88.9 | 0.3 | 4.9 | 11.4 | 104.4 | 9.9 | 1 | -82.7499 | 41.6641
2014-09-24 07:46 | 17.9 | 0.272 | 0.235 | 4.25 | 0.13 | 0.177 | 1 | 8.689 | 8.5 | -88.9 | 0.8 | 6.1 | 8 | 104.6 | 9.92 | 1 | -82.7499 | 41.6641
2014-09-24 07:46 | 17.9 | 0.272 | 0.235 | 4.25 | 0.13 | 0.177 | 1 | 8.904 | 8.5 | -88.9 | 1.2 | 5.4 | 16 | 104.7 | 9.93 | 1 | -82.7499 | 41.6641
2014-09-24 07:46 | 17.9 | 0.272 | 0.235 | 4.25 | 0.13 | 0.177 | 1 | 8.954 | 8.5 | -88.8 | 1.1 | 5.3 | 9.3 | 105.2 | 9.97 | 1 | -82.7499 | 41.6641
2014-09-24 07:46 | 17.9 | 0.272 | 0.235 | 4.25 | 0.13 | 0.177 | 1 | 8.965 | 8.5 | -88.9 | 1 | 5.2 | 7.8 | 105.1 | 9.96 | 1 | -82.7499 | 41.6642
2014-09-24 07:46 | 17.91 | 0.272 | 0.235 | 4.25 | 0.13 | 0.177 | 1 | 9.144 | 8.5 | -88.9 | 0.8 | 4.9 | 8.9 | 104.9 | 9.94 | 1 | -82.7499 | 41.6642
2014-09-24 07:46 | 17.9 | 0.272 | 0.235 | 4.25 | 0.13 | 0.177 | 1 | 9.252 | 8.5 | -88.9 | 1.7 | 5.6 | 13 | 105.7 | 10.02 | 1 | -82.7499 | 41.6642
2014-09-24 07:46 | 17.9 | 0.272 | 0.235 | 4.25 | 0.13 | 0.177 | 1 | 9.33 | 8.5 | -88.8 | 0.9 | 4.8 | 11.2 | 105.3 | 9.98 | 1 | -82.7499 | 41.6642
2014-09-24 07:46 | 17.9 | 0.272 | 0.235 | 4.25 | 0.13 | 0.177 | 1 | 9.47 | 8.5 | -88.8 | 1.1 | 6.9 | 11.6 | 105.6 | 10.01 | 1 | -82.7499 | 41.6642
2014-09-24 07:46 | 17.9 | 0.272 | 0.235 | 4.25 | 0.13 | 0.177 | 1 | 9.516 | 8.5 | -88.9 | 1.2 | 9 | 11.7 | 105.2 | 9.97 | 1 | -82.7499 | 41.6642
2014-09-24 07:46 | 17.9 | 0.272 | 0.235 | 4.25 | 0.13 | 0.177 | 1 | 9.593 | 8.5 | -89 | 1 | 5.6 | 15.8 | 105.7 | 10.02 | 1 | -82.7499 | 41.6642
2014-09-24 07:46 | 17.9 | 0.273 | 0.236 | 4.24 | 0.13 | 0.177 | 1 | 9.704 | 8.5 | -88.9 | 1 | 5 | 10.1 | 105.7 | 10.02 | 1 | -82.7499 | 41.6642
2014-09-24 07:46 | 17.9 | 0.272 | 0.235 | 4.25 | 0.13 | 0.177 | 1 | 9.72 | 8.5 | -88.9 | 0.8 | 4.5 | 14.8 | 105.7 | 10.02 | 1 | -82.7499 | 41.6642
2014-09-24 07:46 | 17.9 | 0.272 | 0.235 | 4.25 | 0.13 | 0.177 | 1 | 9.824 | 8.5 | -88.8 | 0.2 | 5.3 | 9.5 | 105.9 | 10.03 | 1 | -82.7499 | 41.6642
2014-09-24 07:46 | 17.9 | 0.271 | 0.234 | 4.27 | 0.13 | 0.176 | 1 | 10.026 | 8.5 | -88.7 | 1.1 | 6 | 28.1 | 105.6 | 10.01 | 1 | -82.7499 | 41.6642
2014-09-24 07:46 | 17.9 | 0.271 | 0.234 | 4.27 | 0.13 | 0.176 | 1 | 10.071 | 8.5 | -88.7 | 1.4 | 5.3 | 29.3 | 105.7 | 10.02 | 1 | -82.7499 | 41.6642
2014-09-24 07:46 | 17.9 | 0.272 | 0.235 | 4.25 | 0.13 | 0.177 | 1 | 10.141 | 8.5 | -88.9 | 1.4 | 5.8 | 11 | 105.9 | 10.04 | 1 | -82.7499 | 41.6642
2014-09-24 07:46 | 17.9 | 0.272 | 0.235 | 4.25 | 0.13 | 0.177 | 1 | 10.321 | 8.5 | -88.8 | 1 | 10.5 | 9.2 | 105.9 | 10.04 | 1 | -82.7499 | 41.6642
2014-09-24 07:46 | 17.9 | 0.272 | 0.235 | 4.25 | 0.13 | 0.177 | 1 | 10.346 | 8.5 | -88.9 | 0.7 | 5 | 7.5 | 105.6 | 10.02 | 1 | -82.7499 | 41.6642
2014-09-24 07:46 | 17.9 | 0.272 | 0.235 | 4.25 | 0.13 | 0.177 | 1 | 10.363 | 8.5 | -88.6 | 1 | 4.8 | 6.7 | 106.4 | 10.08 | 1 | -82.7499 | 41.6642
2014-09-24 07:46 | 17.9 | 0.272 | 0.235 | 4.25 | 0.13 | 0.177 | 1 | 10.4 | 8.5 | -88.6 | 0.5 | 4.9 | 10.8 | 106.3 | 10.08 | 1 | -82.7499 | 41.6642
2014-09-24 07:46 | 17.9 | 0.272 | 0.235 | 4.25 | 0.13 | 0.177 | 1 | 10.291 | 8.5 | -88.7 | 0.8 | 8.2 | 7.3 | 106.2 | 10.07 | 1 | -82.7499 | 41.6642
2014-09-24 07:46 | 17.9 | 0.273 | 0.236 | 4.24 | 0.13 | 0.177 | 1 | 9.592 | 8.5 | -88.7 | 0.7 | 5.4 | 2.5 | 106.4 | 10.09 | 1 | -82.7499 | 41.6642
2014-09-24 07:46 | 17.9 | 0.272 | 0.235 | 4.25 | 0.13 | 0.177 | 1 | 8.917 | 8.5 | -88.8 | 1 | 4.8 | 10.1 | 105.9 | 10.04 | 1 | -82.7499 | 41.6642
2014-09-24 07:46 | 17.9 | 0.272 | 0.235 | 4.25 | 0.13 | 0.177 | 1 | 8.025 | 8.5 | -88.8 | 1.3 | 6.3 | 6.2 | 106.1 | 10.05 | 1 | -82.7499 | 41.6642
2014-09-24 07:46 | 17.9 | 0.272 | 0.235 | 4.25 | 0.13 | 0.177 | 1 | 6.871 | 8.5 | -89 | 0.9 | 5.3 | 8.3 | 106.7 | 10.12 | 1 | -82.7499 | 41.6642
2014-09-24 07:46 | 17.9 | 0.272 | 0.235 | 4.25 | 0.13 | 0.177 | 1 | 5.739 | 8.5 | -89 | 1.2 | 5.2 | 9.7 | 106.2 | 10.06 | 1 | -82.7499 | 41.6642
2014-09-24 07:46 | 17.9 | 0.272 | 0.235 | 4.25 | 0.13 | 0.177 | 1 | 4.65 | 8.5 | -89 | 1 | 4.9 | 9.7 | 106 | 10.05 | 1 | -82.7499 | 41.6642
2014-09-24 07:46 | 17.9 | 0.272 | 0.235 | 4.25 | 0.13 | 0.177 | 1 | 3.754 | 8.5 | -89.1 | 0.7 | 4.5 | 7.3 | 105.7 | 10.03 | 1 | -82.7499 | 41.6642
2014-09-24 07:46 | 17.89 | 0.272 | 0.235 | 4.25 | 0.13 | 0.177 | 1 | 2.745 | 8.51 | -89.3 | 0.7 | 5 | 5.4 | 105.4 | 9.99 | 1 | -82.7499 | 41.6642
2014-09-24 07:46 | 17.9 | 0.272 | 0.235 | 4.25 | 0.13 | 0.177 | 1 | 1.704 | 8.51 | -89.2 | 0.9 | 5.3 | 4.4 | 105.2 | 9.98 | 1 | -82.7499 | 41.6642
2014-09-24 07:46 | 17.9 | 0.272 | 0.235 | 4.25 | 0.13 | 0.177 | 1 | 0.995 | 8.51 | -89.5 | 0.8 | 5 | 7.4 | 105.6 | 10.02 | 1 | -82.7499 | 41.6642
2014-09-24 07:46 | 17.9 | 0.272 | 0.235 | 4.25 | 0.13 | 0.177 | 1 | 0.441 | 8.51 | -89.6 | 1.1 | 5.2 | 9.8 | 105.5 | 10.01 | 1 | -82.75 | 41.6642
2014-09-24 07:46 | 17.9 | 0.021 | 0.018 | 55.09 | 0.01 | 0.014 | 1 | 0.223 | 8.36 | -80.5 | 2.4 | 519.5 | 29.8 | 105.4 | 10 | 1 | -82.75 | 41.6642
2014-09-24 07:46 | 17.84 | 0.011 | 0.009 | 105.31 | 0.01 | 0.007 | 1 | 0.223 | 8.51 | -89.7 | 1.2 | 1.3 | 4.4 | 105.8 | 10.05 | 1 | -82.75 | 41.6642
2014-09-24 07:46 | 17.72 | 0.01 | 0.009 | 116.15 | 0.01 | 0.006 | 1 | 0.215 | 8.29 | -76.6 | 1.2 | 0.7 | 3.6 | 105.9 | 10.09 | 1 | -82.75 | 41.6642
2014-09-24 07:46 | 17.48 | 0.007 | 0.006 | 166.82 | 0 | 0.005 | 1 | 0.219 | 8.37 | -81.2 | 1.4 | 1 | 2 | 106 | 10.14 | 1 | -82.7499 | 41.6642
2014-09-24 07:46 | 17.3 | 0.008 | 0.007 | 146.55 | 0 | 0.005 | 1 | 0.228 | 8.28 | -75.8 | 1.2 | 0.5 | 39.8 | 106 | 10.18 | 1 | -82.7499 | 41.6642
2014-09-24 07:46 | 17.22 | 0.009 | 0.008 | 130.5 | 0 | 0.006 | 1 | 0.228 | 8.26 | -74.9 | 0.7 | 1.2 | 3.5 | 105.9 | 10.19 | 1 | -82.7499 | 41.6642
2014-09-24 07:46 | 17.06 | 0.009 | 0.008 | 130.97 | 0 | 0.006 | 1 | 0.229 | 8.26 | -74.9 | 1 | 1.1 | 6 | 105.6 | 10.2 | 1 | -82.7499 | 41.6642
2014-09-24 07:46 | 16.91 | 0.007 | 0.006 | 168.97 | 0 | 0.005 | 1 | 0.228 | 8.28 | -76 | 1.1 | 1.1 | 2 | 105.3 | 10.2 | 1 | -82.75 | 41.6642
2014-09-24 07:46 | 16.75 | 0.008 | 0.007 | 148.38 | 0 | 0.005 | 1 | 0.228 | 8.38 | -81.4 | 0.4 | 1.6 | 5 | 105.1 | 10.21 | 1 | -82.75 | 41.6642
2014-09-24 07:46 | 16.65 | 0.007 | 0.006 | 169.96 | 0 | 0.005 | 1 | 0.229 | 8.42 | -84.1 | 1.7 | 0.9 | 3.1 | 105.1 | 10.24 | 1 | -82.75 | 41.6642
2014-09-24 07:46 | 18.02 | 0.132 | 0.114 | 8.74 | 0.06 | 0.086 | 1 | 0.228 | 8.44 | -85.5 | 1.3 | 21.5 | 6.3 | 106.1 | 10.04 | 1 | -82.75 | 41.6642
2014-09-24 07:46 | 20.12 | 0.149 | 0.135 | 7.4 | 0.07 | 0.097 | 1 | 0.228 | 8.41 | -84.1 | 0.8 | 19.9 | 8 | 105.6 | 9.58 | 1 | -82.75 | 41.6642
2014-09-24 07:46 | 21.09 | 0.149 | 0.138 | 7.25 | 0.07 | 0.097 | 1 | 0.227 | 8.4 | -83.8 | 0.7 | 20.3 | 5.3 | 106.1 | 9.44 | 1 | -82.75 | 41.6642

## 09232014190355.dat
Site: YSI Sonde | Device Type: 4 | PCB Serial No: 00000000 | User Serial No: 0001AB6D | Version: 3.10 | Sampling Rate: 60 seconds
Date/Time | Temperature | Specific Cond | Conductivity | Resistivity | Salinity | TDS | Density | Depth | pH | pH | PAR2 | Turbidity+ | Chlorophyll | Optical DO | Optical DO | GPS Quality | Longitude | Latitude
Excel Serial Format | °C | mS/cm | mS/cm | KOhm.cm | PPT | g/L | g/cm3 | meters | pH | mV | uMoles | NTU | ug/L | % | mg/l |  | ° | °
2014-09-23 19:15 | 18.54 | 0.008 | 0.007 | 142.59 | 0.01 | 0.005 | 1 | 0.206 | 8.77 | -104.6 | 2 | 738.7 | 6.7 | 97 | 9.09 | 1 | -82.8517 | 41.7632
2014-09-23 19:15 | 18.39 | 0.168 | 0.147 | 6.81 | 0.08 | 0.109 | 1 | 0.203 | 8.81 | -107.2 | 0.4 | 737.9 | 6.7 | 97.2 | 9.13 | 1 | -82.8517 | 41.7632
2014-09-23 19:15 | 18.63 | 0.01 | 0.009 | 113.85 | 0.01 | 0.006 | 1 | 0.205 | 8.79 | -106 | -4.9 | 739.1 | 6.7 | 96.9 | 9.06 | 1 | -82.8517 | 41.7632
2014-09-23 19:15 | 18.7 | 0.008 | 0.007 | 142.1 | 0.01 | 0.005 | 1 | 0.204 | 8.82 | -107.9 | 2.3 | 739.5 | 6.7 | 96.8 | 9.04 | 1 | -82.8517 | 41.7632
2014-09-23 19:15 | 18.7 | 0.007 | 0.006 | 162.4 | 0.01 | 0.005 | 1 | 0.206 | 8.8 | -106.6 | -17.6 | 739.5 | 6.7 | 96.8 | 9.04 | 1 | -82.8517 | 41.7632
2014-09-23 19:15 | 18.71 | 0.251 | 0.221 | 4.53 | 0.12 | 0.163 | 1 | 0.227 | 8.81 | -107.5 | 0.5 | 739.6 | 6.7 | 96.8 | 9.03 | 1 | -82.8517 | 41.7632
2014-09-23 19:15 | 18.79 | 0.247 | 0.218 | 4.59 | 0.12 | 0.161 | 1 | 0.254 | 8.82 | -107.8 | 0.7 | 739.9 | 6.7 | 96.7 | 9.01 | 1 | -82.8517 | 41.7631
2014-09-23 19:15 | 18.83 | 0.247 | 0.218 | 4.59 | 0.12 | 0.161 | 1 | 0.295 | 8.82 | -108 | 0.5 | 740.1 | 6.7 | 96.7 | 8.99 | 1 | -82.8517 | 41.7631
2014-09-23 19:15 | 18.85 | 0.247 | 0.218 | 4.59 | 0.12 | 0.161 | 1 | 0.464 | 8.81 | -107.5 | 0.2 | 740.2 | 6.7 | 96.6 | 8.99 | 1 | -82.8518 | 41.7631
2014-09-23 19:15 | 18.85 | 0.247 | 0.218 | 4.59 | 0.12 | 0.161 | 1 | 0.618 | 8.82 | -107.8 | 0.4 | 740.3 | 6.7 | 96.6 | 8.99 | 1 | -82.8518 | 41.7631
2014-09-23 19:15 | 18.86 | 0.247 | 0.218 | 4.59 | 0.12 | 0.161 | 1 | 0.628 | 8.83 | -108.2 | 1 | 740.3 | 11 | 96.6 | 8.98 | 1 | -82.8518 | 41.7631
2014-09-23 19:15 | 18.86 | 0.247 | 0.218 | 4.59 | 0.12 | 0.161 | 1 | 0.618 | 8.83 | -108.6 | 1 | 740.3 | 8.2 | 96.6 | 8.98 | 1 | -82.8518 | 41.7631
2014-09-23 19:15 | 18.87 | 0.247 | 0.218 | 4.59 | 0.12 | 0.161 | 1 | 0.823 | 8.83 | -108.5 | 1.1 | 740.4 | 7.7 | 120.8 | 11.23 | 1 | -82.8518 | 41.7631
2014-09-23 19:15 | 18.88 | 0.246 | 0.217 | 4.6 | 0.12 | 0.16 | 1 | 0.993 | 8.84 | -108.9 | 1.1 | 740.4 | 5.7 | 120.7 | 11.22 | 1 | -82.8518 | 41.7631
2014-09-23 19:15 | 18.89 | 0.246 | 0.217 | 4.6 | 0.12 | 0.16 | 1 | 1.021 | 8.84 | -109 | 1 | 740.5 | 8.1 | 120.7 | 11.21 | 1 | -82.8518 | 41.7631
2014-09-23 19:15 | 18.89 | 0.247 | 0.218 | 4.58 | 0.12 | 0.161 | 1 | 1.012 | 8.84 | -109 | 0.3 | 740.5 | 8 | 120.6 | 11.21 | 1 | -82.8518 | 41.7631
2014-09-23 19:15 | 18.89 | 0.247 | 0.218 | 4.58 | 0.12 | 0.161 | 1 | 1.199 | 8.84 | -109.2 | 0.7 | 740.5 | 8.2 | 120.6 | 11.2 | 1 | -82.8518 | 41.7631
2014-09-23 19:15 | 18.9 | 0.247 | 0.218 | 4.58 | 0.12 | 0.161 | 1 | 1.402 | 8.85 | -109.4 | 0.9 | 740.5 | 7.1 | 120.6 | 11.2 | 1 | -82.8518 | 41.7631
2014-09-23 19:15 | 18.9 | 0.247 | 0.218 | 4.58 | 0.12 | 0.161 | 1 | 1.393 | 8.85 | -109.7 | 0.9 | 740.5 | 5.5 | 120.5 | 11.19 | 1 | -82.8518 | 41.7631
2014-09-23 19:15 | 18.88 | 0.247 | 0.218 | 4.58 | 0.12 | 0.161 | 1 | 1.404 | 8.85 | -109.8 | 0.7 | 6.7 | 6 | 120.7 | 11.21 | 1 | -82.8518 | 41.7631
2014-09-23 19:15 | 18.85 | 0.247 | 0.218 | 4.59 | 0.12 | 0.161 | 1 | 1.602 | 8.85 | -109.7 | 0.5 | 7.2 | 11.1 | 120.7 | 11.22 | 1 | -82.8518 | 41.7631
2014-09-23 19:15 | 18.81 | 0.248 | 0.219 | 4.57 | 0.12 | 0.161 | 1 | 1.763 | 8.85 | -109.7 | 0.6 | 8 | 12.5 | 120.6 | 11.23 | 1 | -82.8518 | 41.7631
2014-09-23 19:15 | 18.78 | 0.248 | 0.219 | 4.58 | 0.12 | 0.161 | 1 | 1.743 | 8.85 | -109.7 | 1.2 | 8.5 | 7.2 | 120.6 | 11.23 | 1 | -82.8518 | 41.7631
2014-09-23 19:15 | 18.77 | 0.248 | 0.218 | 4.58 | 0.12 | 0.161 | 1 | 1.829 | 8.85 | -109.5 | 1.7 | 8.9 | 7.4 | 120.7 | 11.24 | 1 | -82.8518 | 41.7631
2014-09-23 19:15 | 18.76 | 0.248 | 0.218 | 4.58 | 0.12 | 0.161 | 1 | 1.979 | 8.84 | -109.3 | 0.8 | 7.1 | 7 | 120.9 | 11.26 | 1 | -82.8518 | 41.7631
2014-09-23 19:15 | 18.76 | 0.248 | 0.218 | 4.58 | 0.12 | 0.161 | 1 | 2.076 | 8.84 | -109.2 | 0.7 | 7.3 | 9.7 | 121.1 | 11.28 | 1 | -82.8518 | 41.7631
2014-09-23 19:15 | 18.73 | 0.248 | 0.218 | 4.58 | 0.12 | 0.161 | 1 | 2.096 | 8.84 | -109.1 | 1.3 | 7.9 | 9.1 | 120.9 | 11.27 | 1 | -82.8518 | 41.7631
2014-09-23 19:15 | 18.68 | 0.248 | 0.218 | 4.59 | 0.12 | 0.161 | 1 | 2.12 | 8.84 | -108.9 | 0.6 | 6.8 | 6.1 | 120.6 | 11.25 | 1 | -82.8518 | 41.7631
2014-09-23 19:15 | 18.63 | 0.249 | 0.219 | 4.57 | 0.12 | 0.162 | 1 | 2.267 | 8.84 | -108.7 | 1.1 | 7.7 | 13.2 | 120.6 | 11.26 | 1 | -82.8518 | 41.7631
2014-09-23 19:15 | 18.58 | 0.249 | 0.218 | 4.58 | 0.12 | 0.162 | 1 | 2.411 | 8.83 | -108.6 | 0.7 | 8.6 | 6.7 | 120.6 | 11.28 | 1 | -82.8518 | 41.7631
2014-09-23 19:15 | 18.55 | 0.25 | 0.219 | 4.56 | 0.12 | 0.162 | 1 | 2.425 | 8.83 | -108.2 | 0.8 | 8.2 | 10.8 | 120.6 | 11.28 | 1 | -82.8518 | 41.7631
2014-09-23 19:15 | 18.53 | 0.25 | 0.219 | 4.56 | 0.12 | 0.162 | 1 | 2.473 | 8.83 | -108.2 | 1.5 | 6.7 | 16.6 | 120.5 | 11.28 | 1 | -82.8518 | 41.7631
2014-09-23 19:15 | 18.52 | 0.25 | 0.219 | 4.57 | 0.12 | 0.162 | 1 | 2.575 | 8.82 | -107.7 | 0.2 | 9.5 | 9.4 | 120.2 | 11.25 | 1 | -82.8518 | 41.7631
2014-09-23 19:15 | 18.5 | 0.25 | 0.219 | 4.57 | 0.12 | 0.162 | 1 | 2.693 | 8.81 | -107.2 | 0.8 | 7 | 7.9 | 120.2 | 11.26 | 1 | -82.8518 | 41.7631
2014-09-23 19:15 | 18.47 | 0.25 | 0.219 | 4.57 | 0.12 | 0.162 | 1 | 2.771 | 8.79 | -106.3 | 0.3 | 8.3 | 8.3 | 120.1 | 11.26 | 1 | -82.8518 | 41.7631
2014-09-23 19:15 | 18.38 | 0.251 | 0.219 | 4.56 | 0.12 | 0.163 | 1 | 2.798 | 8.79 | -105.8 | 0.5 | 7.6 | 8.7 | 119.9 | 11.25 | 1 | -82.8518 | 41.7631
2014-09-23 19:15 | 18.3 | 0.252 | 0.22 | 4.55 | 0.12 | 0.164 | 1 | 2.933 | 8.77 | -104.7 | 1.6 | 8.2 | 8 | 119.8 | 11.26 | 1 | -82.8518 | 41.7631
2014-09-23 19:15 | 18.22 | 0.253 | 0.22 | 4.54 | 0.12 | 0.164 | 1 | 2.994 | 8.75 | -103.8 | 1.6 | 8.3 | 11.2 | 119.4 | 11.25 | 1 | -82.8518 | 41.7631
2014-09-23 19:16 | 18.17 | 0.254 | 0.221 | 4.53 | 0.12 | 0.165 | 1 | 2.977 | 8.74 | -103.2 | 1 | 8.8 | 8.9 | 119.2 | 11.24 | 1 | -82.8518 | 41.7631
2014-09-23 19:16 | 18.13 | 0.254 | 0.221 | 4.53 | 0.12 | 0.165 | 1 | 3.005 | 8.73 | -102.6 | 1.2 | 8.4 | 6.6 | 118.9 | 11.22 | 1 | -82.8518 | 41.7631
2014-09-23 19:16 | 18.1 | 0.253 | 0.22 | 4.55 | 0.12 | 0.164 | 1 | 3.12 | 8.73 | -102.2 | 0.7 | 7.4 | 5.5 | 118.7 | 11.21 | 1 | -82.8518 | 41.7631
2014-09-23 19:16 | 18.08 | 0.254 | 0.22 | 4.54 | 0.12 | 0.165 | 1 | 3.331 | 8.71 | -101.2 | 1 | 7.4 | 10.3 | 118.3 | 11.17 | 1 | -82.8518 | 41.7631
2014-09-23 19:16 | 18.03 | 0.255 | 0.221 | 4.52 | 0.12 | 0.166 | 1 | 3.352 | 8.7 | -100.3 | 1 | 7.8 | 7.4 | 117.7 | 11.13 | 1 | -82.8518 | 41.7631
2014-09-23 19:16 | 17.97 | 0.255 | 0.221 | 4.53 | 0.12 | 0.166 | 1 | 3.464 | 8.68 | -99.5 | 0 | 11.8 | 8.3 | 117.3 | 11.1 | 1 | -82.8518 | 41.7631
2014-09-23 19:16 | 17.92 | 0.256 | 0.221 | 4.52 | 0.12 | 0.166 | 1 | 3.681 | 8.67 | -98.6 | 0.6 | 8.6 | 9.5 | 116.5 | 11.04 | 1 | -82.8518 | 41.763
2014-09-23 19:16 | 17.89 | 0.256 | 0.221 | 4.52 | 0.12 | 0.166 | 1 | 3.826 | 8.66 | -98 | 0.6 | 6.9 | 16.3 | 116 | 11 | 1 | -82.8518 | 41.763
2014-09-23 19:16 | 17.87 | 0.256 | 0.221 | 4.52 | 0.12 | 0.166 | 1 | 3.886 | 8.65 | -97.4 | 1 | 7.6 | 10.3 | 115.7 | 10.97 | 1 | -82.8518 | 41.763
2014-09-23 19:16 | 17.85 | 0.256 | 0.221 | 4.52 | 0.12 | 0.166 | 1 | 3.997 | 8.64 | -96.8 | 0.7 | 7.5 | 10.2 | 114.9 | 10.91 | 1 | -82.8518 | 41.763
2014-09-23 19:16 | 17.84 | 0.256 | 0.221 | 4.53 | 0.12 | 0.166 | 1 | 4.128 | 8.63 | -96.4 | 1.1 | 7.9 | 11.9 | 114.5 | 10.87 | 1 | -82.8519 | 41.7631
2014-09-23 19:16 | 17.83 | 0.256 | 0.221 | 4.53 | 0.12 | 0.166 | 1 | 4.207 | 8.62 | -95.9 | 0.6 | 8.3 | 8.2 | 114 | 10.83 | 1 | -82.8519 | 41.7631
2014-09-23 19:16 | 17.82 | 0.256 | 0.221 | 4.53 | 0.12 | 0.166 | 1 | 4.206 | 8.62 | -95.7 | 0.5 | 8.8 | 8.4 | 113 | 10.73 | 1 | -82.8519 | 41.763
2014-09-23 19:16 | 17.82 | 0.257 | 0.222 | 4.51 | 0.12 | 0.167 | 1 | 4.3 | 8.61 | -95.3 | 0.3 | 7.6 | 10.9 | 112.5 | 10.68 | 1 | -82.8519 | 41.763
2014-09-23 19:16 | 17.82 | 0.256 | 0.221 | 4.53 | 0.12 | 0.166 | 1 | 4.471 | 8.6 | -94.9 | 1.2 | 7.6 | 10 | 112.2 | 10.66 | 1 | -82.8519 | 41.763
2014-09-23 19:16 | 17.82 | 0.256 | 0.221 | 4.53 | 0.12 | 0.166 | 1 | 4.576 | 8.6 | -94.4 | 1.2 | 9.1 | 6.4 | 111.6 | 10.6 | 1 | -82.8519 | 41.763
2014-09-23 19:16 | 17.82 | 0.256 | 0.221 | 4.53 | 0.12 | 0.166 | 1 | 4.63 | 8.59 | -94.1 | 0.7 | 8.8 | 11.2 | 111.1 | 10.55 | 1 | -82.8519 | 41.763
2014-09-23 19:16 | 17.81 | 0.257 | 0.222 | 4.51 | 0.12 | 0.167 | 1 | 4.718 | 8.59 | -93.8 | 0.3 | 9.9 | 8.2 | 110.5 | 10.49 | 1 | -82.8519 | 41.763
2014-09-23 19:16 | 17.81 | 0.257 | 0.222 | 4.51 | 0.12 | 0.167 | 1 | 4.889 | 8.58 | -93.5 | 1.2 | 7.5 | 8.7 | 109.7 | 10.42 | 1 | -82.8519 | 41.763
2014-09-23 19:16 | 17.81 | 0.257 | 0.222 | 4.51 | 0.12 | 0.167 | 1 | 5.031 | 8.57 | -93.2 | 0.8 | 7.4 | 13.8 | 109.3 | 10.38 | 1 | -82.8519 | 41.763
2014-09-23 19:16 | 17.81 | 0.257 | 0.222 | 4.51 | 0.12 | 0.167 | 1 | 5.06 | 8.57 | -93 | 1.2 | 8.4 | 9.1 | 108.9 | 10.35 | 1 | -82.8519 | 41.763
2014-09-23 19:16 | 17.81 | 0.257 | 0.222 | 4.51 | 0.12 | 0.167 | 1 | 5.219 | 8.57 | -92.7 | 1.2 | 8.6 | 6.1 | 108.7 | 10.33 | 1 | -82.8519 | 41.763
2014-09-23 19:16 | 17.8 | 0.257 | 0.222 | 4.51 | 0.12 | 0.167 | 1 | 5.45 | 8.56 | -92.4 | 0.6 | 7.6 | 9.8 | 108.7 | 10.32 | 1 | -82.8519 | 41.763
2014-09-23 19:16 | 17.8 | 0.257 | 0.222 | 4.51 | 0.12 | 0.167 | 1 | 5.547 | 8.56 | -92.1 | 1 | 7.4 | 8.8 | 108.4 | 10.3 | 1 | -82.8519 | 41.763
2014-09-23 19:16 | 17.8 | 0.256 | 0.221 | 4.53 | 0.12 | 0.166 | 1 | 5.582 | 8.55 | -92 | 1.1 | 7.5 | 8.4 | 108.2 | 10.28 | 1 | -82.8519 | 41.763
2014-09-23 19:16 | 17.8 | 0.257 | 0.222 | 4.51 | 0.12 | 0.167 | 1 | 5.761 | 8.55 | -91.8 | 0.3 | 10.4 | 12.2 | 107.6 | 10.23 | 1 | -82.8519 | 41.763
2014-09-23 19:16 | 17.79 | 0.257 | 0.222 | 4.51 | 0.12 | 0.167 | 1 | 5.978 | 8.55 | -91.6 | 0.6 | 7.8 | 14.6 | 107 | 10.17 | 1 | -82.8519 | 41.763
2014-09-23 19:16 | 17.79 | 0.257 | 0.222 | 4.51 | 0.12 | 0.167 | 1 | 5.99 | 8.54 | -91.4 | 0.9 | 8 | 11.7 | 107 | 10.16 | 1 | -82.8519 | 41.763
2014-09-23 19:16 | 17.79 | 0.257 | 0.222 | 4.51 | 0.12 | 0.167 | 1 | 6.044 | 8.54 | -91.2 | 1 | 8.6 | 11.4 | 106.8 | 10.14 | 1 | -82.8519 | 41.763
2014-09-23 19:16 | 17.79 | 0.256 | 0.221 | 4.53 | 0.12 | 0.166 | 1 | 6.205 | 8.54 | -91.2 | 1.1 | 8.5 | 10.3 | 106.7 | 10.14 | 1 | -82.8519 | 41.763
2014-09-23 19:16 | 17.79 | 0.257 | 0.222 | 4.51 | 0.12 | 0.167 | 1 | 6.37 | 8.54 | -91.1 | 1.3 | 7.9 | 12.1 | 106.2 | 10.09 | 1 | -82.8519 | 41.7631
2014-09-23 19:16 | 17.79 | 0.257 | 0.222 | 4.51 | 0.12 | 0.167 | 1 | 6.505 | 8.54 | -90.9 | 0.9 | 8.1 | 15 | 106 | 10.08 | 1 | -82.8519 | 41.7631
2014-09-23 19:16 | 17.79 | 0.257 | 0.222 | 4.51 | 0.12 | 0.167 | 1 | 6.488 | 8.54 | -91 | 0.4 | 8 | 5.8 | 105.8 | 10.06 | 1 | -82.8519 | 41.7631
2014-09-23 19:16 | 17.79 | 0.257 | 0.222 | 4.51 | 0.12 | 0.167 | 1 | 6.63 | 8.53 | -90.8 | 0.8 | 9 | 15.1 | 105.5 | 10.03 | 1 | -82.8519 | 41.7631
2014-09-23 19:16 | 17.78 | 0.257 | 0.222 | 4.51 | 0.12 | 0.167 | 1 | 6.74 | 8.53 | -90.8 | 1.2 | 8.2 | 9.4 | 104.8 | 9.96 | 1 | -82.8519 | 41.7631
2014-09-23 19:16 | 17.78 | 0.258 | 0.222 | 4.5 | 0.12 | 0.168 | 1 | 6.809 | 8.53 | -90.3 | 0.7 | 8.4 | 4.6 | 104.8 | 9.96 | 1 | -82.8519 | 41.7631
2014-09-23 19:16 | 17.78 | 0.258 | 0.222 | 4.5 | 0.12 | 0.168 | 1 | 6.906 | 8.52 | -89.9 | 1.1 | 8.3 | 8.2 | 104.6 | 9.95 | 1 | -82.8519 | 41.763
2014-09-23 19:16 | 17.78 | 0.257 | 0.222 | 4.51 | 0.12 | 0.167 | 1 | 7.073 | 8.52 | -89.8 | 1.1 | 8.2 | 8.9 | 104.5 | 9.94 | 1 | -82.8519 | 41.763
2014-09-23 19:16 | 17.77 | 0.258 | 0.222 | 4.5 | 0.12 | 0.168 | 1 | 7.315 | 8.51 | -89.5 | 1.1 | 8.3 | 10.7 | 104.1 | 9.89 | 1 | -82.8519 | 41.7631
2014-09-23 19:16 | 17.77 | 0.257 | 0.222 | 4.51 | 0.12 | 0.167 | 1 | 7.369 | 8.51 | -89.4 | 1 | 9.2 | 8.6 | 103.7 | 9.86 | 1 | -82.8519 | 41.7631
2014-09-23 19:16 | 17.77 | 0.258 | 0.222 | 4.5 | 0.12 | 0.168 | 1 | 7.426 | 8.51 | -89.6 | 0.8 | 8.4 | 11.6 | 103.5 | 9.84 | 1 | -82.8519 | 41.7631
2014-09-23 19:16 | 17.77 | 0.257 | 0.222 | 4.51 | 0.12 | 0.167 | 1 | 7.623 | 8.51 | -89.6 | 0.5 | 8.8 | 12.1 | 103.6 | 9.85 | 1 | -82.8519 | 41.7631
2014-09-23 19:16 | 17.77 | 0.257 | 0.222 | 4.51 | 0.12 | 0.167 | 1 | 7.763 | 8.51 | -89.4 | 0.9 | 9.4 | 9.3 | 103.5 | 9.84 | 1 | -82.8519 | 41.763
2014-09-23 19:16 | 17.77 | 0.258 | 0.222 | 4.5 | 0.12 | 0.168 | 1 | 7.827 | 8.51 | -89.5 | -0.1 | 8.9 | 9.2 | 103.2 | 9.81 | 1 | -82.8519 | 41.763
2014-09-23 19:16 | 17.77 | 0.257 | 0.222 | 4.51 | 0.12 | 0.167 | 1 | 7.93 | 8.51 | -89.5 | 0.7 | 8.9 | 16.6 | 103.1 | 9.8 | 1 | -82.8519 | 41.763
2014-09-23 19:16 | 17.77 | 0.257 | 0.222 | 4.51 | 0.12 | 0.167 | 1 | 8.088 | 8.51 | -89.3 | -0.1 | 10.4 | 7.3 | 103.1 | 9.8 | 1 | -82.8519 | 41.763
2014-09-23 19:16 | 17.77 | 0.258 | 0.222 | 4.5 | 0.12 | 0.168 | 1 | 8.215 | 8.5 | -89 | 0.9 | 9.7 | 11 | 102.9 | 9.78 | 1 | -82.8519 | 41.763
2014-09-23 19:16 | 17.77 | 0.257 | 0.222 | 4.51 | 0.12 | 0.167 | 1 | 8.272 | 8.5 | -89 | 0.8 | 9.8 | 13.9 | 102.8 | 9.77 | 1 | -82.8519 | 41.763
2014-09-23 19:16 | 17.77 | 0.258 | 0.222 | 4.5 | 0.12 | 0.168 | 1 | 8.436 | 8.5 | -88.9 | 0.7 | 11.2 | 11.2 | 102.8 | 9.77 | 1 | -82.8519 | 41.763
2014-09-23 19:16 | 17.77 | 0.257 | 0.222 | 4.51 | 0.12 | 0.167 | 1 | 8.703 | 8.5 | -88.7 | 0.6 | 13 | 6.9 | 102.8 | 9.77 | 1 | -82.8519 | 41.763
2014-09-23 19:16 | 17.77 | 0.257 | 0.222 | 4.51 | 0.12 | 0.167 | 1 | 8.906 | 8.5 | -88.7 | 0.5 | 11.6 | 6.7 | 102.6 | 9.75 | 1 | -82.8519 | 41.763
2014-09-23 19:16 | 17.78 | 0.257 | 0.222 | 4.51 | 0.12 | 0.167 | 1 | 8.985 | 8.49 | -88.4 | 1.7 | 10.4 | 6.3 | 102.5 | 9.74 | 1 | -82.8519 | 41.763
2014-09-23 19:16 | 17.77 | 0.258 | 0.222 | 4.5 | 0.12 | 0.168 | 1 | 9.118 | 8.49 | -88.4 | 1.5 | 11.7 | 10.9 | 102.2 | 9.72 | 1 | -82.8519 | 41.763
2014-09-23 19:16 | 17.78 | 0.257 | 0.222 | 4.51 | 0.12 | 0.167 | 1 | 9.308 | 8.49 | -88.4 | 1.1 | 11.7 | 9.5 | 102.5 | 9.74 | 1 | -82.8519 | 41.763
2014-09-23 19:16 | 17.78 | 0.257 | 0.222 | 4.51 | 0.12 | 0.167 | 1 | 9.498 | 8.49 | -88.3 | -0.5 | 12.8 | 13.9 | 102.4 | 9.73 | 1 | -82.852 | 41.763
2014-09-23 19:16 | 17.78 | 0.257 | 0.222 | 4.51 | 0.12 | 0.167 | 1 | 9.586 | 8.49 | -88.4 | 0.5 | 11.3 | 10.8 | 102.7 | 9.76 | 1 | -82.852 | 41.763
2014-09-23 19:16 | 17.78 | 0.258 | 0.222 | 4.5 | 0.12 | 0.168 | 1 | 9.724 | 8.49 | -88.4 | 0.3 | 12.9 | 10.3 | 102.4 | 9.73 | 1 | -82.852 | 41.763
2014-09-23 19:16 | 17.78 | 0.258 | 0.222 | 4.5 | 0.12 | 0.168 | 1 | 9.935 | 8.49 | -88.3 | 1.1 | 13.5 | 6.7 | 102.2 | 9.71 | 1 | -82.852 | 41.763
2014-09-23 19:16 | 17.78 | 0.257 | 0.222 | 4.51 | 0.12 | 0.167 | 1 | 10.066 | 8.49 | -88.3 | 0.4 | 12.6 | 13 | 101.9 | 9.69 | 1 | -82.852 | 41.763
2014-09-23 19:16 | 17.78 | 0.257 | 0.222 | 4.51 | 0.12 | 0.167 | 1 | 10.142 | 8.49 | -88.4 | 0.8 | 11.3 | 10.6 | 101.7 | 9.66 | 1 | -82.852 | 41.763
2014-09-23 19:16 | 17.78 | 0.258 | 0.222 | 4.5 | 0.12 | 0.168 | 1 | 10.275 | 8.49 | -88.3 | 0.9 | 12 | 10.4 | 101.6 | 9.66 | 1 | -82.852 | 41.763
2014-09-23 19:17 | 17.78 | 0.257 | 0.222 | 4.51 | 0.12 | 0.167 | 1 | 10.479 | 8.49 | -88 | 1.1 | 14.1 | 16.7 | 101.8 | 9.68 | 1 | -82.852 | 41.763
2014-09-23 19:17 | 17.78 | 0.257 | 0.222 | 4.51 | 0.12 | 0.167 | 1 | 10.56 | 8.48 | -87.9 | 0.4 | 16.2 | 20 | 101.7 | 9.66 | 1 | -82.852 | 41.763
2014-09-23 19:17 | 17.78 | 0.257 | 0.222 | 4.51 | 0.12 | 0.167 | 1 | 10.529 | 8.49 | -88.1 | 0.9 | 56 | 49.1 | 101.3 | 9.63 | 1 | -82.852 | 41.763
2014-09-23 19:17 | 17.78 | 0.258 | 0.222 | 4.5 | 0.12 | 0.168 | 1 | 10.453 | 8.49 | -88.1 | 0.6 | 20.6 | 12.3 | 101.4 | 9.64 | 1 | -82.852 | 41.763
2014-09-23 19:17 | 17.78 | 0.257 | 0.222 | 4.51 | 0.12 | 0.167 | 1 | 10.541 | 8.47 | -87 | 0.1 | 624.3 | 25.8 | 101.4 | 9.64 | 1 | -82.852 | 41.763
2014-09-23 19:17 | 17.78 | 0.258 | 0.222 | 4.5 | 0.12 | 0.168 | 1 | 10.58 | 8.45 | -85.9 | 1.1 | 790.6 | 23.1 | 101.3 | 9.63 | 1 | -82.852 | 41.763
2014-09-23 19:17 | 17.78 | 0.257 | 0.222 | 4.51 | 0.12 | 0.167 | 1 | 10.101 | 8.43 | -85 | 1.7 | 226.2 | 17.3 | 101 | 9.6 | 1 | -82.852 | 41.763
2014-09-23 19:17 | 17.78 | 0.258 | 0.222 | 4.5 | 0.12 | 0.168 | 1 | 9.429 | 8.44 | -85.4 | 0.6 | 16.6 | 13.7 | 100.7 | 9.57 | 1 | -82.852 | 41.763
2014-09-23 19:17 | 17.78 | 0.258 | 0.222 | 4.5 | 0.12 | 0.168 | 1 | 8.728 | 8.45 | -86 | 0.7 | 11.1 | 9.2 | 100.5 | 9.55 | 1 | -82.852 | 41.763
2014-09-23 19:17 | 17.78 | 0.257 | 0.222 | 4.51 | 0.12 | 0.167 | 1 | 7.872 | 8.46 | -86.4 | 1.3 | 10.7 | 9.8 | 100.6 | 9.56 | 1 | -82.852 | 41.763
2014-09-23 19:17 | 17.78 | 0.258 | 0.222 | 4.5 | 0.12 | 0.168 | 1 | 6.917 | 8.47 | -86.9 | 1.2 | 9.4 | 9.5 | 100.3 | 9.53 | 1 | -82.852 | 41.763
2014-09-23 19:17 | 17.78 | 0.257 | 0.222 | 4.51 | 0.12 | 0.167 | 1 | 5.943 | 8.48 | -87.4 | 0.7 | 8.1 | 6.7 | 100.5 | 9.55 | 1 | -82.852 | 41.763
2014-09-23 19:17 | 17.78 | 0.257 | 0.222 | 4.51 | 0.12 | 0.167 | 1 | 5.052 | 8.49 | -88 | 0.8 | 8.2 | 10.5 | 100.8 | 9.58 | 1 | -82.852 | 41.763
2014-09-23 19:17 | 17.79 | 0.257 | 0.222 | 4.51 | 0.12 | 0.167 | 1 | 4.078 | 8.49 | -88.4 | 0.8 | 8.5 | 10.3 | 100.7 | 9.57 | 1 | -82.852 | 41.763
2014-09-23 19:17 | 17.81 | 0.256 | 0.221 | 4.53 | 0.12 | 0.166 | 1 | 3.078 | 8.51 | -89.4 | 0.4 | 7.7 | 10.7 | 100.6 | 9.55 | 1 | -82.852 | 41.763
2014-09-23 19:17 | 17.94 | 0.252 | 0.218 | 4.59 | 0.12 | 0.164 | 1 | 2.171 | 8.56 | -92.2 | 0.9 | 7.2 | 7.1 | 100.5 | 9.52 | 1 | -82.852 | 41.763
2014-09-23 19:17 | 18.26 | 0.25 | 0.218 | 4.59 | 0.12 | 0.162 | 1 | 1.236 | 8.62 | -96.2 | 0.2 | 6.5 | 8.4 | 100.9 | 9.5 | 1 | -82.852 | 41.763
2014-09-23 19:17 | 18.58 | 0.248 | 0.218 | 4.6 | 0.12 | 0.161 | 1 | 0.346 | 8.67 | -99 | 1.4 | 7.3 | 9.2 | 101.9 | 9.53 | 1 | -82.852 | 41.763
2014-09-23 19:17 | 18.75 | 0.017 | 0.015 | 66.8 | 0.01 | 0.011 | 1 | 0.192 | 8.69 | -100 | 1.3 | 217.4 | 141.8 | 102.9 | 9.59 | 1 | -82.852 | 41.763
2014-09-23 19:17 | 18.73 | 0.01 | 0.009 | 113.6 | 0.01 | 0.006 | 1 | 0.193 | 8.56 | -92.8 | 0.9 | 1.4 | 2.7 | 103.7 | 9.68 | 1 | -82.852 | 41.763
2014-09-23 19:17 | 18.66 | 0.009 | 0.008 | 126.42 | 0.01 | 0.006 | 1 | 0.193 | 8.62 | -96.2 | 1.3 | 1.2 | 3.6 | 105.4 | 9.85 | 1 | -82.852 | 41.763
2014-09-23 19:17 | 18.55 | 0.007 | 0.006 | 162.93 | 0.01 | 0.005 | 1 | 0.19 | 8.59 | -94.4 | 1.2 | 1 | 5.1 | 105.8 | 9.91 | 1 | -82.852 | 41.763
2014-09-23 19:17 | 18.39 | 0.006 | 0.005 | 190.75 | 0 | 0.004 | 1 | 0.189 | 8.58 | -93.6 | 1.6 | 1.1 | 3.6 | 106.3 | 9.99 | 1 | -82.852 | 41.763
2014-09-23 19:17 | 18.04 | 0.006 | 0.005 | 192.22 | 0 | 0.004 | 1 | 0.186 | 8.71 | -101.3 | 2 | 0.3 | 4.7 | 106.8 | 10.1 | 1 | -82.852 | 41.763
2014-09-23 19:17 | 17.71 | 0.006 | 0.005 | 193.63 | 0 | 0.004 | 1 | 0.192 | 8.72 | -101.6 | 1.8 | 0.5 | 2 | 107.3 | 10.22 | 1 | -82.852 | 41.763
2014-09-23 19:17 | 17.45 | 0.11 | 0.094 | 10.62 | 0.05 | 0.072 | 1 | 0.198 | 8.63 | -96.4 | 1.4 | 43.2 | 5.8 | 107.2 | 10.26 | 1 | -82.852 | 41.763
2014-09-23 19:17 | 17.25 | 0.146 | 0.124 | 8.04 | 0.07 | 0.095 | 1 | 0.198 | 8.59 | -94.1 | 0.2 | 40.2 | 7.2 | 107.7 | 10.35 | 1 | -82.852 | 41.763
2014-09-23 19:17 | 17.16 | 0.14 | 0.119 | 8.4 | 0.07 | 0.091 | 1 | 0.199 | 8.57 | -92.6 | 0.5 | 44.2 | 9.2 | 107.4 | 10.35 | 1 | -82.852 | 41.763
2014-09-23 19:17 | 17.11 | 0.14 | 0.119 | 8.41 | 0.07 | 0.091 | 1 | 0.2 | 8.55 | -91.6 | 0.9 | 39.5 | 9.4 | 107.3 | 10.34 | 1 | -82.852 | 41.763

## 09232014173407.dat
Site: YSI Sonde | Device Type: 4 | PCB Serial No: 00000000 | User Serial No: 0001AB6D | Version: 3.10 | Sampling Rate: 60 seconds
Date/Time | Temperature | Specific Cond | Conductivity | Resistivity | Salinity | TDS | Density | Depth | pH | pH | PAR2 | Turbidity+ | Chlorophyll | Optical DO | Optical DO | GPS Quality | Longitude | Latitude
Excel Serial Format | °C | mS/cm | mS/cm | KOhm.cm | PPT | g/L | g/cm3 | meters | pH | mV | uMoles | NTU | ug/L | % | mg/l |  | ° | °
2014-09-23 17:45 | 17.44 | 0.017 | 0.015 | 68.75 | 0.01 | 0.011 | 1 | 0.201 | 8.32 | -78 | -11.2 | 3.9 | 6.2 | 105.5 | 10.11 | 1 | -83.1515 | 41.7632
2014-09-23 17:45 | 17.46 | 0.239 | 0.205 | 4.89 | 0.11 | 0.155 | 1 | 0.199 | 8.33 | -79.1 | 0.3 | 3 | 6 | 105.1 | 10.06 | 1 | -83.1515 | 41.7632
2014-09-23 17:45 | 17.49 | 0.054 | 0.046 | 21.62 | 0.03 | 0.035 | 1 | 0.198 | 8.33 | -79.1 | -0.1 | 2.9 | 8.6 | 105.1 | 10.05 | 1 | -83.1515 | 41.7631
2014-09-23 17:45 | 17.49 | 0.008 | 0.007 | 145.93 | 0 | 0.005 | 1 | 0.2 | 8.28 | -76.1 | 1.1 | 1.4 | 3.6 | 105.5 | 10.09 | 1 | -83.1515 | 41.7631
2014-09-23 17:45 | 17.44 | 0.241 | 0.206 | 4.85 | 0.12 | 0.157 | 1 | 0.201 | 8.34 | -79.2 | 0.3 | 2.9 | 4.3 | 105.4 | 10.09 | 1 | -83.1515 | 41.7632
2014-09-23 17:45 | 17.49 | 0.239 | 0.205 | 4.88 | 0.11 | 0.155 | 1 | 0.402 | 8.33 | -78.7 | 0.2 | 2.6 | 9.9 | 105.3 | 10.07 | 1 | -83.1515 | 41.7632
2014-09-23 17:45 | 17.52 | 0.239 | 0.205 | 4.88 | 0.11 | 0.155 | 1 | 0.373 | 8.33 | -79.1 | 0.9 | 3 | 3 | 105.4 | 10.07 | 1 | -83.1515 | 41.7632
2014-09-23 17:45 | 17.54 | 0.238 | 0.204 | 4.9 | 0.11 | 0.155 | 1 | 0.452 | 8.34 | -79.3 | 0.8 | 2.7 | 6.2 | 105.5 | 10.08 | 1 | -83.1515 | 41.7632
2014-09-23 17:45 | 17.53 | 0.239 | 0.205 | 4.88 | 0.11 | 0.155 | 1 | 0.623 | 8.33 | -79.1 | 0.2 | 3.4 | 1.4 | 105.2 | 10.05 | 1 | -83.1515 | 41.7632
2014-09-23 17:45 | 17.53 | 0.239 | 0.205 | 4.88 | 0.11 | 0.155 | 1 | 0.748 | 8.34 | -79.3 | 0.8 | 2.7 | 6.4 | 105 | 10.03 | 1 | -83.1515 | 41.7632
2014-09-23 17:45 | 17.53 | 0.239 | 0.205 | 4.88 | 0.11 | 0.155 | 1 | 0.791 | 8.34 | -79.5 | 0.8 | 2.9 | 3.8 | 105.4 | 10.06 | 1 | -83.1515 | 41.7632
2014-09-23 17:45 | 17.55 | 0.239 | 0.205 | 4.88 | 0.11 | 0.155 | 1 | 0.856 | 8.34 | -79.6 | 1.3 | 2.8 | 6.4 | 105.4 | 10.07 | 1 | -83.1515 | 41.7632
2014-09-23 17:45 | 17.58 | 0.239 | 0.205 | 4.87 | 0.11 | 0.155 | 1 | 1.025 | 8.33 | -79.1 | 0.7 | 2.7 | 4.9 | 105.3 | 10.05 | 1 | -83.1516 | 41.7632
2014-09-23 17:45 | 17.6 | 0.239 | 0.205 | 4.87 | 0.11 | 0.155 | 1 | 1.144 | 8.33 | -79.1 | 1 | 2.8 | 2.7 | 105.3 | 10.05 | 1 | -83.1516 | 41.7632
2014-09-23 17:45 | 17.61 | 0.239 | 0.205 | 4.87 | 0.11 | 0.155 | 1 | 1.174 | 8.33 | -79.1 | 0.5 | 2.8 | 3.1 | 105 | 10.01 | 1 | -83.1516 | 41.7632
2014-09-23 17:45 | 17.61 | 0.239 | 0.205 | 4.87 | 0.11 | 0.155 | 1 | 1.255 | 8.34 | -79.3 | 1 | 2.9 | 6.7 | 105.3 | 10.04 | 1 | -83.1516 | 41.7632
2014-09-23 17:45 | 17.6 | 0.239 | 0.205 | 4.87 | 0.11 | 0.155 | 1 | 1.41 | 8.33 | -79.1 | 1.1 | 2.7 | 5.2 | 105.6 | 10.07 | 1 | -83.1516 | 41.7632
2014-09-23 17:45 | 17.58 | 0.239 | 0.205 | 4.87 | 0.11 | 0.155 | 1 | 1.503 | 8.34 | -79.2 | 1.2 | 2.9 | 7.3 | 105.8 | 10.1 | 1 | -83.1516 | 41.7632
2014-09-23 17:45 | 17.6 | 0.239 | 0.205 | 4.87 | 0.11 | 0.155 | 1 | 1.558 | 8.34 | -79.3 | 1.2 | 2.8 | 4.4 | 105.9 | 10.11 | 1 | -83.1516 | 41.7632
2014-09-23 17:45 | 17.59 | 0.239 | 0.205 | 4.87 | 0.11 | 0.155 | 1 | 1.593 | 8.34 | -79.4 | 0.9 | 2.8 | 6 | 106.1 | 10.12 | 1 | -83.1516 | 41.7632
2014-09-23 17:45 | 17.57 | 0.239 | 0.205 | 4.88 | 0.11 | 0.155 | 1 | 1.74 | 8.34 | -79.3 | 0.9 | 2.8 | 6.9 | 106.1 | 10.12 | 1 | -83.1516 | 41.7632
2014-09-23 17:45 | 17.57 | 0.239 | 0.205 | 4.88 | 0.11 | 0.155 | 1 | 1.87 | 8.34 | -79.4 | 0.9 | 2.7 | 5.4 | 106.1 | 10.13 | 1 | -83.1516 | 41.7632
2014-09-23 17:45 | 17.57 | 0.239 | 0.205 | 4.88 | 0.11 | 0.155 | 1 | 1.895 | 8.34 | -79.5 | 1.2 | 2.7 | 7 | 105.8 | 10.1 | 1 | -83.1516 | 41.7632
2014-09-23 17:45 | 17.56 | 0.239 | 0.205 | 4.88 | 0.11 | 0.155 | 1 | 1.992 | 8.34 | -79.4 | 0.9 | 2.8 | 4.2 | 105.9 | 10.11 | 1 | -83.1516 | 41.7632
2014-09-23 17:45 | 17.55 | 0.239 | 0.205 | 4.88 | 0.11 | 0.155 | 1 | 2.133 | 8.34 | -79.5 | 1.1 | 2.9 | 6.5 | 106.2 | 10.14 | 1 | -83.1516 | 41.7632
2014-09-23 17:45 | 17.55 | 0.239 | 0.205 | 4.88 | 0.11 | 0.155 | 1 | 2.172 | 8.34 | -79.5 | 0.7 | 2.7 | 4.9 | 106.3 | 10.15 | 1 | -83.1516 | 41.7632
2014-09-23 17:46 | 17.55 | 0.238 | 0.204 | 4.9 | 0.11 | 0.155 | 1 | 2.17 | 8.34 | -79.7 | 0.9 | 2.8 | 3.3 | 106.6 | 10.18 | 1 | -83.1516 | 41.7632
2014-09-23 17:46 | 17.55 | 0.239 | 0.205 | 4.88 | 0.11 | 0.155 | 1 | 2.29 | 8.34 | -79.6 | 1.1 | 4.3 | 6.2 | 106.6 | 10.18 | 1 | -83.1516 | 41.7632
2014-09-23 17:46 | 17.55 | 0.239 | 0.205 | 4.88 | 0.11 | 0.155 | 1 | 2.445 | 8.35 | -79.8 | 0.4 | 3.2 | 6 | 106.5 | 10.17 | 1 | -83.1516 | 41.7632
2014-09-23 17:46 | 17.55 | 0.238 | 0.204 | 4.9 | 0.11 | 0.155 | 1 | 2.464 | 8.35 | -79.9 | 0.5 | 4.3 | 7.1 | 106.6 | 10.18 | 1 | -83.1516 | 41.7632
2014-09-23 17:46 | 17.55 | 0.239 | 0.205 | 4.88 | 0.11 | 0.155 | 1 | 2.498 | 8.35 | -79.9 | 1 | 2.8 | 3.9 | 107.1 | 10.23 | 1 | -83.1516 | 41.7632
2014-09-23 17:46 | 17.54 | 0.239 | 0.205 | 4.88 | 0.11 | 0.155 | 1 | 2.588 | 8.35 | -79.8 | 0.4 | 2.8 | 3.6 | 106.9 | 10.21 | 1 | -83.1516 | 41.7631
2014-09-23 17:46 | 17.53 | 0.239 | 0.205 | 4.88 | 0.11 | 0.155 | 1 | 2.753 | 8.34 | -79.7 | 1 | 2.5 | 6.8 | 106.9 | 10.21 | 1 | -83.1516 | 41.7631
2014-09-23 17:46 | 17.51 | 0.239 | 0.205 | 4.88 | 0.11 | 0.155 | 1 | 2.812 | 8.35 | -79.9 | 1.2 | 3.6 | 3.6 | 107.4 | 10.27 | 1 | -83.1516 | 41.7631
2014-09-23 17:46 | 17.35 | 0.238 | 0.203 | 4.92 | 0.11 | 0.155 | 1 | 2.76 | 8.36 | -80.4 | 1.3 | 2.8 | 6 | 107.3 | 10.29 | 1 | -83.1516 | 41.7631
2014-09-23 17:46 | 17.24 | 0.239 | 0.204 | 4.91 | 0.11 | 0.155 | 1 | 2.864 | 8.36 | -80.6 | 0.3 | 3.3 | 4.2 | 107 | 10.28 | 1 | -83.1516 | 41.7631
2014-09-23 17:46 | 17.19 | 0.239 | 0.203 | 4.92 | 0.11 | 0.155 | 1 | 3.086 | 8.36 | -80.8 | 0.8 | 2.8 | 5.8 | 107.1 | 10.31 | 1 | -83.1516 | 41.7631
2014-09-23 17:46 | 17.14 | 0.239 | 0.203 | 4.92 | 0.11 | 0.155 | 1 | 3.114 | 8.37 | -81.1 | 1.1 | 2.8 | 5.5 | 107.1 | 10.31 | 1 | -83.1516 | 41.7631
2014-09-23 17:46 | 17.15 | 0.239 | 0.203 | 4.92 | 0.11 | 0.155 | 1 | 3.07 | 8.37 | -81.2 | 1 | 2.9 | 8.3 | 106.8 | 10.29 | 1 | -83.1516 | 41.7631
2014-09-23 17:46 | 17.2 | 0.239 | 0.203 | 4.92 | 0.11 | 0.155 | 1 | 3.221 | 8.37 | -80.8 | 0.3 | 2.6 | 7.8 | 106.2 | 10.22 | 1 | -83.1516 | 41.7631
2014-09-23 17:46 | 17.25 | 0.239 | 0.204 | 4.91 | 0.11 | 0.155 | 1 | 3.392 | 8.36 | -80.8 | 0.7 | 2.8 | 9.3 | 106.4 | 10.23 | 1 | -83.1516 | 41.7631
2014-09-23 17:46 | 17.16 | 0.238 | 0.202 | 4.94 | 0.11 | 0.155 | 1 | 3.428 | 8.37 | -80.9 | 0.4 | 2.9 | 6.4 | 107 | 10.3 | 1 | -83.1516 | 41.7631
2014-09-23 17:46 | 17.03 | 0.238 | 0.202 | 4.96 | 0.11 | 0.155 | 1 | 3.416 | 8.37 | -81.2 | 1 | 2.9 | 8.2 | 107.2 | 10.35 | 1 | -83.1517 | 41.7631
2014-09-23 17:46 | 16.96 | 0.238 | 0.201 | 4.96 | 0.11 | 0.155 | 1 | 3.573 | 8.37 | -81.2 | 0.7 | 2.9 | 5.5 | 107.3 | 10.37 | 1 | -83.1517 | 41.7631
2014-09-23 17:46 | 16.92 | 0.238 | 0.201 | 4.97 | 0.11 | 0.155 | 1 | 3.749 | 8.37 | -81.3 | 0.9 | 3 | 9.2 | 107 | 10.35 | 1 | -83.1517 | 41.7631
2014-09-23 17:46 | 16.88 | 0.238 | 0.201 | 4.97 | 0.11 | 0.155 | 1 | 3.797 | 8.38 | -81.4 | 0.3 | 2.9 | 6.1 | 107 | 10.36 | 1 | -83.1517 | 41.7631
2014-09-23 17:46 | 16.85 | 0.238 | 0.201 | 4.98 | 0.11 | 0.155 | 1 | 3.823 | 8.38 | -81.4 | 0.6 | 2.7 | 6.1 | 106.7 | 10.34 | 1 | -83.1517 | 41.7631
2014-09-23 17:46 | 16.84 | 0.238 | 0.201 | 4.98 | 0.11 | 0.155 | 1 | 4.026 | 8.37 | -81.3 | 0 | 3.3 | 4.6 | 106.6 | 10.33 | 1 | -83.1517 | 41.7631
2014-09-23 17:46 | 16.81 | 0.238 | 0.201 | 4.98 | 0.11 | 0.155 | 1 | 4.191 | 8.38 | -81.4 | 0.5 | 2.9 | 5 | 106.4 | 10.32 | 1 | -83.1517 | 41.7631
2014-09-23 17:46 | 16.78 | 0.237 | 0.2 | 5.01 | 0.11 | 0.154 | 1 | 4.162 | 8.38 | -81.5 | 0.7 | 3 | 0.5 | 106 | 10.29 | 1 | -83.1517 | 41.7631
2014-09-23 17:46 | 16.77 | 0.237 | 0.2 | 5.01 | 0.11 | 0.154 | 1 | 4.209 | 8.38 | -81.5 | 0.6 | 2.6 | 6.9 | 106.1 | 10.3 | 1 | -83.1517 | 41.7631
2014-09-23 17:46 | 16.76 | 0.237 | 0.2 | 5.01 | 0.11 | 0.154 | 1 | 4.365 | 8.38 | -81.3 | 1 | 2.8 | 2.2 | 106.3 | 10.32 | 1 | -83.1517 | 41.7631
2014-09-23 17:46 | 16.76 | 0.237 | 0.2 | 5.01 | 0.11 | 0.154 | 1 | 4.452 | 8.38 | -81.5 | 1.1 | 2.7 | 10.3 | 106.2 | 10.31 | 1 | -83.1517 | 41.7631
2014-09-23 17:46 | 16.75 | 0.237 | 0.2 | 5.01 | 0.11 | 0.154 | 1 | 4.399 | 8.38 | -81.6 | 0.7 | 2.8 | 4 | 106.5 | 10.34 | 1 | -83.1517 | 41.7631
2014-09-23 17:46 | 16.75 | 0.237 | 0.2 | 5.01 | 0.11 | 0.154 | 1 | 4.462 | 8.38 | -81.6 | 0.8 | 3 | 7.4 | 106.3 | 10.32 | 1 | -83.1517 | 41.7631
2014-09-23 17:46 | 16.74 | 0.237 | 0.2 | 5.01 | 0.11 | 0.154 | 1 | 4.633 | 8.38 | -81.5 | 0.7 | 2.9 | 3.4 | 106.4 | 10.33 | 1 | -83.1517 | 41.7631
2014-09-23 17:46 | 16.74 | 0.237 | 0.2 | 5.01 | 0.11 | 0.154 | 1 | 4.732 | 8.38 | -81.6 | 1 | 2.9 | 4 | 106 | 10.29 | 1 | -83.1517 | 41.7631
2014-09-23 17:46 | 16.73 | 0.236 | 0.199 | 5.03 | 0.11 | 0.153 | 1 | 4.73 | 8.38 | -81.4 | 0.6 | 2.8 | 4.8 | 105.9 | 10.29 | 1 | -83.1517 | 41.7631
2014-09-23 17:46 | 16.72 | 0.237 | 0.2 | 5.01 | 0.11 | 0.154 | 1 | 4.891 | 8.38 | -81.3 | 0.3 | 3.4 | 4.7 | 105.9 | 10.29 | 1 | -83.1517 | 41.7631
2014-09-23 17:46 | 16.71 | 0.238 | 0.2 | 4.99 | 0.11 | 0.155 | 1 | 5.102 | 8.37 | -81.1 | 0.4 | 2.9 | 4.7 | 105.8 | 10.28 | 1 | -83.1517 | 41.7631
2014-09-23 17:46 | 16.71 | 0.238 | 0.2 | 4.99 | 0.11 | 0.155 | 1 | 5.18 | 8.37 | -81.2 | 0.3 | 2.9 | 6 | 106.2 | 10.32 | 1 | -83.1517 | 41.7631
2014-09-23 17:46 | 16.7 | 0.238 | 0.2 | 4.99 | 0.11 | 0.155 | 1 | 5.131 | 8.37 | -81.2 | 0.2 | 2.9 | 5.5 | 106.1 | 10.31 | 1 | -83.1517 | 41.7631
2014-09-23 17:46 | 16.7 | 0.238 | 0.2 | 4.99 | 0.11 | 0.155 | 1 | 5.2 | 8.37 | -81 | 1.2 | 3.2 | 6.7 | 105.8 | 10.29 | 1 | -83.1517 | 41.7631
2014-09-23 17:46 | 16.7 | 0.238 | 0.2 | 4.99 | 0.11 | 0.155 | 1 | 5.402 | 8.37 | -80.8 | 0.6 | 3.2 | 9.7 | 106 | 10.3 | 1 | -83.1517 | 41.7631
2014-09-23 17:46 | 16.7 | 0.238 | 0.2 | 4.99 | 0.11 | 0.155 | 1 | 5.467 | 8.37 | -80.9 | 0.5 | 3 | 5.9 | 106.1 | 10.31 | 1 | -83.1517 | 41.7631
2014-09-23 17:46 | 16.69 | 0.237 | 0.199 | 5.02 | 0.11 | 0.154 | 1 | 5.415 | 8.37 | -80.9 | 1 | 3.1 | 6.2 | 106 | 10.31 | 1 | -83.1517 | 41.7631
2014-09-23 17:46 | 16.69 | 0.237 | 0.199 | 5.02 | 0.11 | 0.154 | 1 | 5.454 | 8.37 | -81 | 0.8 | 3.4 | 5.9 | 105.9 | 10.3 | 1 | -83.1517 | 41.7631
2014-09-23 17:46 | 16.69 | 0.237 | 0.199 | 5.02 | 0.11 | 0.154 | 1 | 5.641 | 8.37 | -80.7 | 1.2 | 3 | 10.4 | 106 | 10.31 | 1 | -83.1518 | 41.7631
2014-09-23 17:46 | 16.69 | 0.238 | 0.2 | 4.99 | 0.11 | 0.155 | 1 | 5.759 | 8.37 | -80.8 | 1 | 3.3 | 5.6 | 105.9 | 10.3 | 1 | -83.1518 | 41.7631
2014-09-23 17:46 | 16.68 | 0.238 | 0.2 | 5 | 0.11 | 0.155 | 1 | 5.758 | 8.37 | -80.8 | 0.6 | 3.3 | 5.9 | 105.8 | 10.28 | 1 | -83.1518 | 41.7631
2014-09-23 17:46 | 16.68 | 0.238 | 0.2 | 5 | 0.11 | 0.155 | 1 | 5.842 | 8.37 | -80.7 | 1 | 2.9 | 4 | 105.7 | 10 | 1 | -83.1518 | 41.7631
2014-09-23 17:46 | 16.68 | 0.237 | 0.199 | 5.02 | 0.11 | 0.154 | 1 | 5.992 | 8.36 | -80.4 | 0.7 | 4 | 6.8 | 105.6 | 10.26 | 1 | -83.1518 | 41.7632
2014-09-23 17:46 | 16.68 | 0.238 | 0.2 | 5 | 0.11 | 0.155 | 1 | 6.049 | 8.36 | -80.2 | 0.8 | 3.9 | 4.2 | 105.4 | 10.2 | 1 | -83.1518 | 41.7632
2014-09-23 17:46 | 16.68 | 0.238 | 0.2 | 5 | 0.11 | 0.155 | 1 | 6.028 | 8.36 | -80.3 | 1.2 | 3.5 | 4.9 | 105.6 | 10.27 | 1 | -83.1518 | 41.7632
2014-09-23 17:46 | 16.68 | 0.239 | 0.201 | 4.97 | 0.11 | 0.155 | 1 | 6.118 | 8.36 | -80.3 | -0.1 | 4 | 5.3 | 105.4 | 10 | 1 | -83.1518 | 41.7632
2014-09-23 17:46 | 16.68 | 0.239 | 0.201 | 4.97 | 0.11 | 0.155 | 1 | 6.284 | 8.36 | -80.2 | 1.6 | 3.6 | 8.9 | 105.3 | 10.24 | 1 | -83.1518 | 41.7632
2014-09-23 17:46 | 16.68 | 0.238 | 0.2 | 5 | 0.11 | 0.155 | 1 | 6.339 | 8.35 | -80 | 1.4 | 4 | 7.4 | 105.1 | 10.22 | 1 | -83.1518 | 41.7631
2014-09-23 17:46 | 16.68 | 0.239 | 0.201 | 4.97 | 0.11 | 0.155 | 1 | 6.316 | 8.36 | -80.1 | 0.9 | 4 | 5.6 | 105.2 | 10.23 | 1 | -83.1518 | 41.7631
2014-09-23 17:46 | 16.68 | 0.239 | 0.201 | 4.97 | 0.11 | 0.155 | 1 | 6.479 | 8.35 | -80 | 1 | 4.2 | 5.3 | 105.1 | 10.22 | 1 | -83.1518 | 41.7631
2014-09-23 17:46 | 16.68 | 0.239 | 0.201 | 4.97 | 0.11 | 0.155 | 1 | 6.668 | 8.35 | -80 | 0.6 | 4.2 | 8.1 | 105.1 | 10.22 | 1 | -83.1518 | 41.7631
2014-09-23 17:46 | 16.68 | 0.239 | 0.201 | 4.97 | 0.11 | 0.155 | 1 | 6.721 | 8.35 | -79.9 | 0.4 | 4.9 | 1.5 | 104.9 | 10.2 | 1 | -83.1518 | 41.7631
2014-09-23 17:46 | 16.67 | 0.239 | 0.201 | 4.98 | 0.11 | 0.155 | 1 | 6.698 | 8.35 | -80 | 1 | 4.7 | 3.1 | 104.7 | 10.18 | 1 | -83.1518 | 41.7631
2014-09-23 17:46 | 16.67 | 0.239 | 0.201 | 4.98 | 0.11 | 0.155 | 1 | 6.791 | 8.35 | -79.7 | 0.5 | 4.9 | 7.2 | 104.7 | 10.18 | 1 | -83.1518 | 41.7631
2014-09-23 17:46 | 16.68 | 0.239 | 0.201 | 4.97 | 0.11 | 0.155 | 1 | 6.904 | 8.35 | -79.7 | 0.2 | 5.1 | 6.4 | 104.6 | 10.17 | 1 | -83.1518 | 41.7631
2014-09-23 17:46 | 16.67 | 0.239 | 0.201 | 4.98 | 0.11 | 0.155 | 1 | 6.98 | 8.34 | -79.5 | 0.5 | 4.5 | 3.1 | 104.4 | 10.15 | 1 | -83.1518 | 41.7631
2014-09-23 17:46 | 16.68 | 0.239 | 0.201 | 4.97 | 0.11 | 0.155 | 1 | 7.02 | 8.34 | -79.4 | 1.1 | 4 | 4.9 | 104.2 | 10.14 | 1 | -83.1518 | 41.7631
2014-09-23 17:46 | 16.67 | 0.239 | 0.201 | 4.98 | 0.11 | 0.155 | 1 | 7.123 | 8.34 | -79.3 | 0.8 | 5.9 | 5.2 | 104.3 | 10.15 | 1 | -83.1519 | 41.7631
2014-09-23 17:47 | 16.68 | 0.24 | 0.202 | 4.95 | 0.12 | 0.156 | 1 | 7.277 | 8.34 | -79.3 | 1 | 4.8 | 6 | 104.1 | 10.12 | 1 | -83.1519 | 41.7631
2014-09-23 17:47 | 16.68 | 0.239 | 0.201 | 4.97 | 0.11 | 0.155 | 1 | 7.353 | 8.34 | -79 | 1.4 | 4.9 | 3.3 | 103.8 | 10.09 | 1 | -83.1519 | 41.7631
2014-09-23 17:47 | 16.68 | 0.239 | 0.201 | 4.97 | 0.11 | 0.155 | 1 | 7.407 | 8.34 | -78.9 | 1.3 | 4.3 | 7.2 | 103.8 | 10.09 | 1 | -83.1519 | 41.7631
2014-09-23 17:47 | 16.67 | 0.239 | 0.201 | 4.98 | 0.11 | 0.155 | 1 | 7.562 | 8.34 | -79 | 1 | 5.3 | 5.1 | 103.8 | 10.1 | 1 | -83.1519 | 41.7631
2014-09-23 17:47 | 16.68 | 0.239 | 0.201 | 4.97 | 0.11 | 0.155 | 1 | 7.691 | 8.34 | -79 | 1.2 | 9.1 | 5.7 | 103.8 | 10.09 | 1 | -83.1519 | 41.7631
2014-09-23 17:47 | 16.68 | 0.239 | 0.201 | 4.97 | 0.11 | 0.155 | 1 | 7.702 | 8.34 | -79 | 0.3 | 6.1 | 4.5 | 103.8 | 10.09 | 1 | -83.1519 | 41.7631
2014-09-23 17:47 | 16.68 | 0.239 | 0.201 | 4.97 | 0.11 | 0.155 | 1 | 7.698 | 8.34 | -79.1 | 0.9 | 5.4 | 5.4 | 103.8 | 10.09 | 1 | -83.1519 | 41.7631
2014-09-23 17:47 | 16.68 | 0.239 | 0.201 | 4.97 | 0.11 | 0.155 | 1 | 7.807 | 8.34 | -79.1 | 0.5 | 5.2 | 9.1 | 103.6 | 10.07 | 1 | -83.1519 | 41.7631
2014-09-23 17:47 | 16.67 | 0.239 | 0.201 | 4.98 | 0.11 | 0.155 | 1 | 7.908 | 8.33 | -78.9 | 1.1 | 4.6 | 8.1 | 103.3 | 10.05 | 1 | -83.1519 | 41.7631
2014-09-23 17:47 | 16.68 | 0.239 | 0.201 | 4.97 | 0.11 | 0.155 | 1 | 7.945 | 8.33 | -78.9 | 0.8 | 5.3 | 4.7 | 103.3 | 10.04 | 1 | -83.1519 | 41.7631
2014-09-23 17:47 | 16.68 | 0.239 | 0.201 | 4.97 | 0.11 | 0.155 | 1 | 7.947 | 8.34 | -79 | 0.7 | 4.4 | 4.5 | 103.1 | 10.02 | 1 | -83.1519 | 41.7631
2014-09-23 17:47 | 16.68 | 0.239 | 0.201 | 4.97 | 0.11 | 0.155 | 1 | 8.083 | 8.34 | -79 | 0.7 | 5.8 | 4.3 | 103.2 | 10.03 | 1 | -83.1519 | 41.7631
2014-09-23 17:47 | 16.68 | 0.239 | 0.201 | 4.97 | 0.11 | 0.155 | 1 | 8.225 | 8.33 | -78.7 | 0.5 | 8.5 | 5.6 | 103 | 10.01 | 1 | -83.1519 | 41.7631
2014-09-23 17:47 | 16.68 | 0.239 | 0.201 | 4.97 | 0.11 | 0.155 | 1 | 8.22 | 8.33 | -78.8 | 1.3 | 5.2 | 5.3 | 102.8 | 9.99 | 1 | -83.1519 | 41.7631
2014-09-23 17:47 | 16.67 | 0.239 | 0.201 | 4.98 | 0.11 | 0.155 | 1 | 8.238 | 8.33 | -78.9 | 0.7 | 5.4 | 4.2 | 102.8 | 10 | 1 | -83.1519 | 41.7631
2014-09-23 17:47 | 16.68 | 0.24 | 0.202 | 4.95 | 0.12 | 0.156 | 1 | 8.349 | 8.33 | -78.8 | 0.8 | 5 | 6.2 | 102.9 | 10.01 | 1 | -83.1519 | 41.7631
2014-09-23 17:47 | 16.68 | 0.239 | 0.201 | 4.97 | 0.11 | 0.155 | 1 | 8.462 | 8.33 | -78.7 | 0.9 | 5 | 5 | 102.8 | 9.99 | 1 | -83.1519 | 41.7631
2014-09-23 17:47 | 16.68 | 0.239 | 0.201 | 4.97 | 0.11 | 0.155 | 1 | 8.478 | 8.33 | -78.7 | 1 | 5.2 | 9 | 102.8 | 10 | 1 | -83.1519 | 41.7631
2014-09-23 17:47 | 16.68 | 0.239 | 0.201 | 4.97 | 0.11 | 0.155 | 1 | 8.513 | 8.33 | -78.8 | 0.8 | 5 | 7.7 | 102.7 | 9.99 | 1 | -83.1519 | 41.7631
2014-09-23 17:47 | 16.68 | 0.239 | 0.201 | 4.97 | 0.11 | 0.155 | 1 | 8.637 | 8.33 | -78.7 | 1 | 6 | 7.7 | 102.9 | 10 | 1 | -83.1519 | 41.7631
2014-09-23 17:47 | 16.67 | 0.239 | 0.201 | 4.98 | 0.11 | 0.155 | 1 | 8.769 | 8.33 | -78.6 | 1.5 | 6.4 | 7.2 | 103 | 10.02 | 1 | -83.1519 | 41.7631
2014-09-23 17:47 | 16.68 | 0.239 | 0.201 | 4.97 | 0.11 | 0.155 | 1 | 8.811 | 8.33 | -78.4 | 1 | 6.1 | 8.3 | 102.9 | 10 | 1 | -83.1519 | 41.7631
2014-09-23 17:47 | 16.68 | 0.24 | 0.202 | 4.95 | 0.12 | 0.156 | 1 | 8.858 | 8.32 | -78.3 | 0.5 | 6.5 | 5.9 | 102.8 | 9.99 | 1 | -83.1519 | 41.7631
2014-09-23 17:47 | 16.68 | 0.239 | 0.201 | 4.97 | 0.11 | 0.155 | 1 | 8.927 | 8.32 | -78.3 | 0.8 | 6.7 | 8 | 102.7 | 9.98 | 1 | -83.1519 | 41.7631
2014-09-23 17:47 | 16.69 | 0.24 | 0.202 | 4.95 | 0.12 | 0.156 | 1 | 8.937 | 8.33 | -78.4 | 0.4 | 9.5 | 6.8 | 102.3 | 9.95 | 1 | -83.1519 | 41.7631
2014-09-23 17:47 | 16.68 | 0.239 | 0.201 | 4.97 | 0.11 | 0.155 | 1 | 8.234 | 8.33 | -78.5 | 0.6 | 5.8 | 4.8 | 102 | 9.92 | 1 | -83.1519 | 41.7631
2014-09-23 17:47 | 16.68 | 0.239 | 0.201 | 4.97 | 0.11 | 0.155 | 1 | 7.434 | 8.33 | -78.6 | 0.5 | 5 | 4.8 | 102.2 | 9.93 | 1 | -83.1519 | 41.7631
2014-09-23 17:47 | 16.68 | 0.239 | 0.201 | 4.97 | 0.11 | 0.155 | 1 | 6.462 | 8.33 | -78.5 | 0.6 | 4.2 | 2.4 | 102.3 | 9.95 | 1 | -83.1519 | 41.7631
2014-09-23 17:47 | 16.68 | 0.239 | 0.201 | 4.97 | 0.11 | 0.155 | 1 | 5.443 | 8.33 | -78.6 | 1.3 | 3.9 | 5.6 | 101.8 | 9.9 | 1 | -83.1519 | 41.7631
2014-09-23 17:47 | 16.68 | 0.238 | 0.2 | 5 | 0.11 | 0.155 | 1 | 4.386 | 8.33 | -78.7 | 1.1 | 2.8 | 5.9 | 102 | 9.92 | 1 | -83.1519 | 41.7631
2014-09-23 17:47 | 16.71 | 0.238 | 0.2 | 4.99 | 0.11 | 0.155 | 1 | 3.377 | 8.34 | -79.4 | 0.4 | 2.8 | 4.6 | 102.3 | 9.94 | 1 | -83.1519 | 41.7631
2014-09-23 17:47 | 16.85 | 0.241 | 0.203 | 4.91 | 0.12 | 0.157 | 1 | 2.411 | 8.34 | -79.5 | 1.4 | 2.5 | 4 | 102.1 | 9.89 | 1 | -83.1519 | 41.763
2014-09-23 17:47 | 17.16 | 0.24 | 0.204 | 4.9 | 0.12 | 0.156 | 1 | 1.54 | 8.34 | -79.4 | 0.4 | 2.6 | 7.1 | 102.3 | 9.85 | 1 | -83.1519 | 41.763
2014-09-23 17:47 | 17.37 | 0.24 | 0.205 | 4.88 | 0.12 | 0.156 | 1 | 0.628 | 8.34 | -79.5 | 0.9 | 2.6 | 4.7 | 102.8 | 9.85 | 1 | -83.1519 | 41.7631
2014-09-23 17:47 | 17.48 | 0.239 | 0.205 | 4.89 | 0.11 | 0.155 | 1 | 0.19 | 8.34 | -79.5 | 0.5 | 2.8 | 5.3 | 103 | 9.85 | 1 | -83.1519 | 41.7631
2014-09-23 17:47 | 17.53 | 0.239 | 0.205 | 4.88 | 0.11 | 0.155 | 1 | 0.185 | 8.33 | -79.1 | 1.1 | 2.8 | 2.7 | 103.2 | 9.86 | 1 | -83.1519 | 41.7631
2014-09-23 17:47 | 17.54 | 0.01 | 0.009 | 116.62 | 0.01 | 0.006 | 1 | 0.186 | 8.2 | -71.5 | 0.9 | 1 | 5.3 | 103.2 | 9.86 | 1 | -83.1519 | 41.7631
2014-09-23 17:47 | 17.44 | 0.009 | 0.008 | 129.86 | 0 | 0.006 | 1 | 0.185 | 8.21 | -71.7 | 1 | 1.6 | 5.2 | 103.7 | 9.93 | 1 | -83.1519 | 41.7631
2014-09-23 17:47 | 17.32 | 0.008 | 0.007 | 146.49 | 0 | 0.005 | 1 | 0.182 | 8.28 | -76 | 1.3 | 1.3 | 3.4 | 103.9 | 9.97 | 1 | -83.1519 | 41.7631
2014-09-23 17:47 | 17.16 | 0.007 | 0.006 | 168.02 | 0 | 0.005 | 1 | 0.183 | 8.31 | -77.8 | 1.3 | 14.3 | 7.1 | 104.2 | 10.04 | 1 | -83.1519 | 41.7631
2014-09-23 17:47 | 17.03 | 0.007 | 0.006 | 168.51 | 0 | 0.005 | 1 | 0.194 | 8.33 | -78.5 | 1.3 | 1.3 | 100.2 | 104 | 10.05 | 1 | -83.1519 | 41.7631
2014-09-23 17:47 | 16.88 | 0.006 | 0.005 | 197.26 | 0 | 0.004 | 1 | 0.195 | 8.31 | -77.7 | 0.9 | 0.8 | 4.8 | 104.3 | 10.11 | 1 | -83.1519 | 41.7631
2014-09-23 17:47 | 16.63 | 0.005 | 0.004 | 238.06 | 0 | 0.003 | 1 | 0.196 | 8.32 | -78.1 | 1.9 | 0.9 | 4.8 | 104.6 | 10.19 | 1 | -83.1519 | 41.7631
2014-09-23 17:47 | 16.6 | 0.144 | 0.121 | 8.27 | 0.07 | 0.094 | 1 | 0.196 | 8.34 | -79 | 0.6 | 58 | 6.4 | 104.5 | 10.18 | 1 | -83.152 | 41.763
2014-09-23 17:47 | 17.19 | 0.153 | 0.13 | 7.68 | 0.07 | 0.099 | 1 | 0.196 | 8.32 | -78 | 0.9 | 49 | 7.9 | 103.9 | 10 | 1 | -83.152 | 41.763
2014-09-23 17:47 | 17.51 | 0.145 | 0.124 | 8.05 | 0.07 | 0.094 | 1 | 0.196 | 8.29 | -76.7 | 0.7 | 49.2 | 5.9 | 103.7 | 9.91 | 1 | -83.152 | 41.763
2014-09-23 17:47 | 17.65 | 0.144 | 0.124 | 8.08 | 0.07 | 0.094 | 1 | 0.196 | 8.29 | -76.3 | 0.6 | 54.5 | 9.2 | 103.7 | 9.89 | 1 | -83.152 | 41.763
2014-09-23 17:47 | 17.71 | 0.142 | 0.122 | 8.18 | 0.07 | 0.092 | 1 | 0.196 | 8.28 | -75.9 | 0.3 | 50.8 | 7.6 | 103.9 | 9.9 | 1 | -83.152 | 41.763
2014-09-23 17:47 | 17.73 | 0.145 | 0.125 | 8.01 | 0.07 | 0.094 | 1 | 0.196 | 8.28 | -75.8 | 0.6 | 49.3 | 7.3 | 103.7 | 9.87 | 1 | -83.152 | 41.763

## 09232014164713.dat
Site: YSI Sonde | Device Type: 4 | PCB Serial No: 00000000 | User Serial No: 0001AB6D | Version: 3.10 | Sampling Rate: 60 seconds
Date/Time | Temperature | Specific Cond | Conductivity | Resistivity | Salinity | TDS | Density | Depth | pH | pH | PAR2 | Turbidity+ | Chlorophyll | Optical DO | Optical DO | GPS Quality | Longitude | Latitude
Excel Serial Format | °C | mS/cm | mS/cm | KOhm.cm | PPT | g/L | g/cm3 | meters | pH | mV | uMoles | NTU | ug/L | % | mg/l |  | ° | °
2014-09-23 16:58 | 17.16 | 0.279 | 0.237 | 4.22 | 0.13 | 0.181 | 1 | 0.198 | 8.45 | -86 | 0.9 | 11.3 | 5.5 | 107.6 | 10.36 | 1 | -83.2507 | 41.7634
2014-09-23 16:58 | 17.4 | 0.012 | 0.01 | 97.48 | 0.01 | 0.008 | 1 | 0.199 | 8.36 | -80.3 | 1.3 | 718.5 | 81.2 | 107.2 | 10.27 | 1 | -83.2507 | 41.7634
2014-09-23 16:58 | 17.34 | 0.009 | 0.008 | 130.15 | 0 | 0.006 | 1 | 0.198 | 8.47 | -86.7 | 1.5 | 4.2 | -3.2 | 106.7 | 10.24 | 1 | -83.2507 | 41.7634
2014-09-23 16:58 | 17.05 | 0.008 | 0.007 | 147.38 | 0 | 0.005 | 1 | 0.198 | 8.44 | -85.4 | -0.9 | 8.3 | 4 | 107.1 | 10.34 | 1 | -83.2507 | 41.7634
2014-09-23 16:58 | 17.18 | 0.281 | 0.239 | 4.18 | 0.14 | 0.183 | 1 | 0.199 | 8.46 | -86.2 | 0.5 | 10.3 | 7.4 | 107.1 | 10.3 | 1 | -83.2507 | 41.7634
2014-09-23 16:58 | 17.45 | 0.276 | 0.236 | 4.23 | 0.13 | 0.179 | 1 | 0.237 | 8.46 | -86.4 | 0.7 | 8.7 | 4.6 | 107.1 | 10.25 | 1 | -83.2507 | 41.7634
2014-09-23 16:58 | 17.57 | 0.275 | 0.236 | 4.24 | 0.13 | 0.179 | 1 | 0.459 | 8.46 | -86.6 | 0.7 | 7.7 | 5.3 | 107.3 | 10.24 | 1 | -83.2508 | 41.7634
2014-09-23 16:58 | 17.62 | 0.275 | 0.236 | 4.23 | 0.13 | 0.179 | 1 | 0.726 | 8.46 | -86.4 | 1.7 | 8.4 | 6.6 | 107.2 | 10.22 | 1 | -83.2508 | 41.7634
2014-09-23 16:58 | 17.64 | 0.275 | 0.236 | 4.23 | 0.13 | 0.179 | 1 | 0.816 | 8.46 | -86.5 | 1 | 8.6 | 6.5 | 107.2 | 10.22 | 1 | -83.2508 | 41.7634
2014-09-23 16:58 | 17.65 | 0.274 | 0.236 | 4.25 | 0.13 | 0.178 | 1 | 0.931 | 8.46 | -86.7 | 0.8 | 7.9 | 5.9 | 107.1 | 10.21 | 1 | -83.2508 | 41.7634
2014-09-23 16:58 | 17.69 | 0.275 | 0.237 | 4.23 | 0.13 | 0.179 | 1 | 1.094 | 8.47 | -86.9 | 0.9 | 10 | 6 | 107.5 | 10.23 | 1 | -83.2508 | 41.7634
2014-09-23 16:58 | 17.72 | 0.274 | 0.236 | 4.24 | 0.13 | 0.178 | 1 | 1.424 | 8.47 | -87.1 | 0.5 | 16 | 6.9 | 107.7 | 10.25 | 1 | -83.2508 | 41.7634
2014-09-23 16:58 | 17.73 | 0.274 | 0.236 | 4.24 | 0.13 | 0.178 | 1 | 1.526 | 8.47 | -86.8 | 1.1 | 8.2 | 3.2 | 107.5 | 10.23 | 1 | -83.2508 | 41.7634
2014-09-23 16:58 | 17.69 | 0.274 | 0.236 | 4.24 | 0.13 | 0.178 | 1 | 1.645 | 8.47 | -86.9 | 1.4 | 8.3 | 5.1 | 107.7 | 10.26 | 1 | -83.2508 | 41.7634
2014-09-23 16:58 | 17.62 | 0.274 | 0.235 | 4.25 | 0.13 | 0.178 | 1 | 1.912 | 8.46 | -86.5 | 1.3 | 9 | 7.2 | 108 | 10.3 | 1 | -83.2508 | 41.7634
2014-09-23 16:58 | 17.52 | 0.275 | 0.236 | 4.24 | 0.13 | 0.179 | 1 | 2.087 | 8.46 | -86.2 | 0.3 | 18.1 | 10.4 | 107.7 | 10.29 | 1 | -83.2508 | 41.7634
2014-09-23 16:58 | 17.47 | 0.275 | 0.235 | 4.25 | 0.13 | 0.179 | 1 | 2.129 | 8.45 | -86.1 | 0.8 | 10.2 | 4.5 | 107.3 | 10.26 | 1 | -83.2508 | 41.7634
2014-09-23 16:58 | 17.46 | 0.275 | 0.235 | 4.25 | 0.13 | 0.179 | 1 | 2.291 | 8.46 | -86.2 | 1.2 | 8.7 | 5.6 | 107.2 | 10.25 | 1 | -83.2508 | 41.7634
2014-09-23 16:58 | 17.51 | 0.275 | 0.236 | 4.24 | 0.13 | 0.179 | 1 | 2.7 | 8.46 | -86.3 | 0.5 | 7.6 | 6.4 | 107.2 | 10.25 | 1 | -83.2508 | 41.7634
2014-09-23 16:58 | 17.46 | 0.275 | 0.235 | 4.25 | 0.13 | 0.179 | 1 | 2.988 | 8.45 | -86.1 | 1.8 | 9.8 | 5.4 | 107.2 | 10.25 | 1 | -83.2508 | 41.7634
2014-09-23 16:59 | 17.44 | 0.275 | 0.235 | 4.25 | 0.13 | 0.179 | 1 | 3.182 | 8.45 | -85.7 | 1.1 | 8.4 | 5.5 | 106.7 | 10.21 | 1 | -83.2508 | 41.7634
2014-09-23 16:59 | 17.41 | 0.275 | 0.235 | 4.25 | 0.13 | 0.179 | 1 | 3.429 | 8.44 | -85.3 | 0.5 | 7.9 | 5.7 | 107 | 10.25 | 1 | -83.2508 | 41.7634
2014-09-23 16:59 | 17.38 | 0.275 | 0.235 | 4.26 | 0.13 | 0.179 | 1 | 3.745 | 8.43 | -84.8 | 1.3 | 7.9 | 8 | 107.2 | 10.28 | 1 | -83.2508 | 41.7634
2014-09-23 16:59 | 17.36 | 0.275 | 0.235 | 4.26 | 0.13 | 0.179 | 1 | 3.882 | 8.42 | -84.2 | 0.9 | 7.6 | 4.1 | 107.5 | 10.31 | 1 | -83.2508 | 41.7634
2014-09-23 16:59 | 17.35 | 0.275 | 0.235 | 4.26 | 0.13 | 0.179 | 1 | 3.994 | 8.42 | -83.8 | 1.2 | 8.2 | 4.3 | 107.5 | 10.31 | 1 | -83.2508 | 41.7634
2014-09-23 16:59 | 17.34 | 0.275 | 0.235 | 4.26 | 0.13 | 0.179 | 1 | 4.238 | 8.41 | -83.2 | 0.9 | 7.8 | 7 | 106.8 | 10.24 | 1 | -83.2508 | 41.7634
2014-09-23 16:59 | 17.33 | 0.275 | 0.235 | 4.26 | 0.13 | 0.179 | 1 | 4.474 | 8.4 | -82.7 | 0.6 | 8 | 6.8 | 106 | 10.17 | 1 | -83.2508 | 41.7634
2014-09-23 16:59 | 17.32 | 0.275 | 0.235 | 4.26 | 0.13 | 0.179 | 1 | 4.635 | 8.39 | -82.1 | 0.8 | 8.6 | 6.5 | 105.6 | 10.13 | 1 | -83.2508 | 41.7634
2014-09-23 16:59 | 17.31 | 0.276 | 0.235 | 4.25 | 0.13 | 0.179 | 1 | 4.702 | 8.38 | -81.7 | 0.9 | 9.1 | 7.4 | 105.2 | 10.1 | 1 | -83.2509 | 41.7634
2014-09-23 16:59 | 17.3 | 0.275 | 0.235 | 4.26 | 0.13 | 0.179 | 1 | 4.872 | 8.37 | -81.4 | 1.1 | 21.4 | 5.4 | 104.9 | 10.07 | 1 | -83.2509 | 41.7634
2014-09-23 16:59 | 17.3 | 0.275 | 0.235 | 4.26 | 0.13 | 0.179 | 1 | 5.07 | 8.37 | -81.1 | 0.2 | 10.2 | 5.4 | 104.6 | 10.04 | 1 | -83.2509 | 41.7634
2014-09-23 16:59 | 17.3 | 0.275 | 0.235 | 4.26 | 0.13 | 0.179 | 1 | 5.139 | 8.36 | -80.8 | 0.6 | 10.2 | 5.3 | 104.4 | 10.02 | 1 | -83.2509 | 41.7634
2014-09-23 16:59 | 17.29 | 0.275 | 0.235 | 4.26 | 0.13 | 0.179 | 1 | 5.201 | 8.36 | -80.6 | 0.7 | 10.5 | 5.9 | 103.9 | 9.98 | 1 | -83.2509 | 41.7634
2014-09-23 16:59 | 17.29 | 0.276 | 0.235 | 4.25 | 0.13 | 0.179 | 1 | 5.433 | 8.35 | -80.3 | 0.9 | 9.8 | 7 | 103.6 | 9.94 | 1 | -83.2509 | 41.7634
2014-09-23 16:59 | 17.29 | 0.276 | 0.235 | 4.25 | 0.13 | 0.179 | 1 | 5.599 | 8.35 | -80.1 | 0.9 | 11.1 | 5 | 103.1 | 9.9 | 1 | -83.2509 | 41.7634
2014-09-23 16:59 | 17.29 | 0.276 | 0.235 | 4.25 | 0.13 | 0.179 | 1 | 5.624 | 8.35 | -79.9 | 0.1 | 10.4 | 5.2 | 102.7 | 9.86 | 1 | -83.2509 | 41.7634
2014-09-23 16:59 | 17.29 | 0.276 | 0.235 | 4.25 | 0.13 | 0.179 | 1 | 5.76 | 8.35 | -79.9 | 1.3 | 14.3 | 4.7 | 102.4 | 9.83 | 1 | -83.2509 | 41.7634
2014-09-23 16:59 | 17.29 | 0.276 | 0.235 | 4.25 | 0.13 | 0.179 | 1 | 5.981 | 8.34 | -79.6 | 1.3 | 10.5 | 8.5 | 102.1 | 9.8 | 1 | -83.2509 | 41.7634
2014-09-23 16:59 | 17.29 | 0.275 | 0.235 | 4.26 | 0.13 | 0.179 | 1 | 6.107 | 8.34 | -79.6 | 0.8 | 10 | 5.9 | 101.7 | 9.77 | 1 | -83.2509 | 41.7634
2014-09-23 16:59 | 17.29 | 0.276 | 0.235 | 4.25 | 0.13 | 0.179 | 1 | 6.225 | 8.34 | -79.4 | 0.7 | 9.6 | 2.8 | 101.7 | 9.76 | 1 | -83.2509 | 41.7634
2014-09-23 16:59 | 17.29 | 0.275 | 0.235 | 4.26 | 0.13 | 0.179 | 1 | 6.303 | 8.34 | -79.4 | 1.2 | 10.6 | 6.9 | 101.5 | 9.74 | 1 | -83.2509 | 41.7634
2014-09-23 16:59 | 17.28 | 0.276 | 0.235 | 4.25 | 0.13 | 0.179 | 1 | 6.53 | 8.33 | -79 | -0.3 | 11 | 5.4 | 101.1 | 9.71 | 1 | -83.2509 | 41.7634
2014-09-23 16:59 | 17.28 | 0.276 | 0.235 | 4.25 | 0.13 | 0.179 | 1 | 6.685 | 8.33 | -78.7 | 1.2 | 10.6 | 4.8 | 100.9 | 9.69 | 1 | -83.2509 | 41.7634
2014-09-23 16:59 | 17.28 | 0.275 | 0.234 | 4.27 | 0.13 | 0.179 | 1 | 6.689 | 8.33 | -78.7 | 1.3 | 11.4 | 8.8 | 100.5 | 9.65 | 1 | -83.2509 | 41.7634
2014-09-23 16:59 | 17.28 | 0.276 | 0.235 | 4.25 | 0.13 | 0.179 | 1 | 6.789 | 8.33 | -78.7 | 0.5 | 11.1 | 7.5 | 100.4 | 9.64 | 1 | -83.2509 | 41.7634
2014-09-23 16:59 | 17.28 | 0.275 | 0.234 | 4.27 | 0.13 | 0.179 | 1 | 6.979 | 8.32 | -78.3 | 0.7 | 12 | 7.8 | 100.3 | 9.63 | 1 | -83.2509 | 41.7634
2014-09-23 16:59 | 17.28 | 0.276 | 0.235 | 4.25 | 0.13 | 0.179 | 1 | 7.046 | 8.32 | -78.1 | 0.9 | 11.1 | 4.4 | 99.9 | 9.59 | 1 | -83.2509 | 41.7634
2014-09-23 16:59 | 17.28 | 0.276 | 0.235 | 4.25 | 0.13 | 0.179 | 1 | 7.021 | 8.32 | -78.3 | 0.9 | 12.8 | 7.3 | 99.7 | 9.57 | 1 | -83.2509 | 41.7634
2014-09-23 16:59 | 17.28 | 0.275 | 0.234 | 4.27 | 0.13 | 0.179 | 1 | 7.121 | 8.32 | -78.2 | 0.9 | 10.8 | 4.2 | 99.3 | 9.53 | 1 | -83.2509 | 41.7634
2014-09-23 16:59 | 17.28 | 0.276 | 0.235 | 4.25 | 0.13 | 0.179 | 1 | 7.268 | 8.32 | -78.2 | 0.1 | 11.1 | 5 | 99.1 | 9.52 | 1 | -83.2509 | 41.7634
2014-09-23 16:59 | 17.28 | 0.276 | 0.235 | 4.25 | 0.13 | 0.179 | 1 | 7.251 | 8.32 | -78.1 | 0.5 | 11.1 | 5.4 | 99 | 9.51 | 1 | -83.2509 | 41.7634
2014-09-23 16:59 | 17.28 | 0.276 | 0.235 | 4.25 | 0.13 | 0.179 | 1 | 7.247 | 8.32 | -78 | 1.6 | 10.5 | 6.5 | 99 | 9.5 | 1 | -83.2509 | 41.7634
2014-09-23 16:59 | 17.28 | 0.276 | 0.235 | 4.25 | 0.13 | 0.179 | 1 | 7.393 | 8.31 | -77.8 | 0.8 | 11.5 | 5.5 | 98.9 | 9.5 | 1 | -83.2509 | 41.7634
2014-09-23 16:59 | 17.28 | 0.276 | 0.235 | 4.25 | 0.13 | 0.179 | 1 | 7.53 | 8.31 | -77.7 | 1.4 | 12 | 5.8 | 98.7 | 9.47 | 1 | -83.2509 | 41.7634
2014-09-23 16:59 | 17.28 | 0.276 | 0.235 | 4.25 | 0.13 | 0.179 | 1 | 7.562 | 8.31 | -77.7 | 0.7 | 11.6 | 3.1 | 98.4 | 9.45 | 1 | -83.2509 | 41.7634
2014-09-23 16:59 | 17.28 | 0.276 | 0.235 | 4.25 | 0.13 | 0.179 | 1 | 7.591 | 8.31 | -77.5 | 1.2 | 14.1 | 6 | 98.4 | 9.45 | 1 | -83.2509 | 41.7634
2014-09-23 16:59 | 17.28 | 0.276 | 0.235 | 4.25 | 0.13 | 0.179 | 1 | 7.645 | 8.31 | -77.6 | 0.6 | 13.5 | 4.6 | 98.5 | 9.45 | 1 | -83.251 | 41.7634
2014-09-23 16:59 | 17.28 | 0.275 | 0.234 | 4.27 | 0.13 | 0.179 | 1 | 7.48 | 8.31 | -77.6 | 1.1 | 16.6 | 6.5 | 98.3 | 9.44 | 1 | -83.251 | 41.7634
2014-09-23 16:59 | 17.28 | 0.276 | 0.235 | 4.25 | 0.13 | 0.179 | 1 | 6.628 | 8.31 | -77.4 | 0.9 | 12 | 4.6 | 98 | 9.41 | 1 | -83.251 | 41.7634
2014-09-23 16:59 | 17.28 | 0.276 | 0.235 | 4.25 | 0.13 | 0.179 | 1 | 5.673 | 8.31 | -77.5 | 1.4 | 9.8 | 8.4 | 97.9 | 9.4 | 1 | -83.251 | 41.7634
2014-09-23 16:59 | 17.28 | 0.275 | 0.234 | 4.27 | 0.13 | 0.179 | 1 | 5.035 | 8.31 | -77.6 | 0.7 | 9.7 | 4.1 | 97.9 | 9.4 | 1 | -83.251 | 41.7634
2014-09-23 16:59 | 17.29 | 0.276 | 0.235 | 4.25 | 0.13 | 0.179 | 1 | 4.177 | 8.31 | -77.7 | 0 | 11.5 | 9.1 | 97.9 | 9.4 | 1 | -83.251 | 41.7634
2014-09-23 16:59 | 17.3 | 0.275 | 0.235 | 4.26 | 0.13 | 0.179 | 1 | 3.342 | 8.32 | -77.9 | 1.2 | 8.2 | 6.7 | 97.9 | 9.4 | 1 | -83.251 | 41.7635
2014-09-23 16:59 | 17.32 | 0.276 | 0.236 | 4.25 | 0.13 | 0.179 | 1 | 2.644 | 8.32 | -78.5 | 0.8 | 8.5 | 6.3 | 97.9 | 9.39 | 1 | -83.251 | 41.7635
2014-09-23 16:59 | 17.39 | 0.277 | 0.237 | 4.22 | 0.13 | 0.18 | 1 | 2.157 | 8.34 | -79.7 | 1.2 | 8.4 | 7.4 | 98 | 9.38 | 1 | -83.251 | 41.7635
2014-09-23 16:59 | 17.53 | 0.278 | 0.238 | 4.2 | 0.13 | 0.181 | 1 | 1.475 | 8.37 | -81.2 | 0.4 | 8.6 | 5.9 | 98.1 | 9.37 | 1 | -83.251 | 41.7635
2014-09-23 16:59 | 17.79 | 0.276 | 0.238 | 4.2 | 0.13 | 0.179 | 1 | 0.655 | 8.39 | -82.7 | 0.2 | 18.1 | 6.3 | 98.6 | 9.37 | 1 | -83.251 | 41.7634
2014-09-23 16:59 | 18.03 | 0.256 | 0.222 | 4.51 | 0.12 | 0.166 | 1 | 0.199 | 8.41 | -83.7 | 0.4 | 8.7 | 6.5 | 98.9 | 9.36 | 1 | -83.251 | 41.7634
2014-09-23 16:59 | 18.11 | 0.012 | 0.01 | 95.96 | 0.01 | 0.008 | 1 | 0.197 | 8.42 | -84 | 1.2 | -0.9 | -7.9 | 99.4 | 9.39 | 1 | -83.251 | 41.7634
2014-09-23 16:59 | 17.96 | 0.009 | 0.008 | 128.37 | 0.01 | 0.006 | 1 | 0.194 | 8.33 | -78.9 | 1.4 | -2.9 | 10.5 | 100.4 | 9.51 | 1 | -83.251 | 41.7634
2014-09-23 16:59 | 17.86 | 0.008 | 0.007 | 144.74 | 0 | 0.005 | 1 | 0.195 | 8.41 | -83.7 | 1 | -1.9 | 4.5 | 101.1 | 9.6 | 1 | -83.251 | 41.7635
2014-09-23 16:59 | 17.74 | 0.009 | 0.008 | 129 | 0.01 | 0.006 | 1 | 0.197 | 8.37 | -81.4 | 0.4 | 1.6 | 9 | 101.4 | 9.65 | 1 | -83.251 | 41.7635
2014-09-23 16:59 | 17.56 | 0.006 | 0.005 | 194.27 | 0 | 0.004 | 1 | 0.197 | 8.3 | -77.2 | 1.4 | 0 | 7.7 | 101.8 | 9.73 | 1 | -83.251 | 41.7635
2014-09-23 16:59 | 17.39 | 0.172 | 0.147 | 6.8 | 0.08 | 0.112 | 1 | 0.198 | 8.44 | -85.5 | 0.8 | 33.1 | 8.7 | 102 | 9.77 | 1 | -83.251 | 41.7635
2014-09-23 16:59 | 17.54 | 0.152 | 0.13 | 7.67 | 0.07 | 0.099 | 1 | 0.198 | 8.4 | -83 | 0.5 | 27.5 | 6.3 | 102.3 | 9.77 | 1 | -83.251 | 41.7634
2014-09-23 16:59 | 17.71 | 0.171 | 0.147 | 6.79 | 0.08 | 0.111 | 1 | 0.198 | 8.37 | -81.2 | 1.7 | 31.6 | 7.5 | 102.2 | 9.73 | 1 | -83.251 | 41.7634
2014-09-23 16:59 | 17.8 | 0.153 | 0.132 | 7.58 | 0.07 | 0.099 | 1 | 0.196 | 8.35 | -80.3 | 0.4 | 32.4 | 5.1 | 102.4 | 9.73 | 1 | -83.2511 | 41.7634
2014-09-23 16:59 | 17.85 | 0.198 | 0.171 | 5.85 | 0.1 | 0.129 | 1 | 0.197 | 8.35 | -79.9 | 1.2 | 32.3 | 7.3 | 102.1 | 9.69 | 1 | -83.2511 | 41.7634

## 09232014160259.dat
Site: YSI Sonde | Device Type: 4 | PCB Serial No: 00000000 | User Serial No: 0001A | Version: 3.10 | Sampling Rate: 60 seconds
Date/Time | Temperature | Specific Cond | Conductivity | Resistivity | Salinity | TDS | Density | Depth | pH | pH | PAR2 | Turbidity+ | Chlorophyll | Optical DO | Optical DO | GPS Quality | Longitude | Latitude
Excel Serial Format | °C | mS/cm | mS/cm | KOhm.cm | PPT | g/L | g/cm3 | meters | pH | mV | uMoles | NTU | ug/L | % | mg/l |  | ° | °
2014-09-23 16:14 | 18.59 | 0.278 | 0.244 | 4.1 | 0.13 | 0.181 | 1 | 0.201 | 8.62 | -96 | 0.7 | 840 | 6.2 | 115.3 | 10.78 | 1 | -83.348 | 41.7651
2014-09-23 16:14 | 18.63 | 0.014 | 0.012 | 81.32 | 0.01 | 0.009 | 1 | 0.202 | 8.48 | -87.7 | 2.2 | 840.3 | 7.1 | 115.3 | 10.77 | 1 | -83.348 | 41.7651
2014-09-23 16:14 | 18.6 | 0.018 | 0.016 | 63.29 | 0.01 | 0.012 | 1 | 0.201 | 8.61 | -95.4 | 0.7 | 840.1 | 4.9 | 115.3 | 10.79 | 1 | -83.348 | 41.7651
2014-09-23 16:14 | 18.61 | 0.281 | 0.247 | 4.05 | 0.14 | 0.183 | 1 | 0.202 | 8.61 | -95.7 | 0.9 | 840.2 | 3.9 | 115.3 | 10.77 | 1 | -83.348 | 41.7651
2014-09-23 16:14 | 18.63 | 0.278 | 0.244 | 4.1 | 0.13 | 0.181 | 1 | 0.202 | 8.62 | -95.9 | 0.6 | 840.3 | 8.1 | 115.2 | 10.76 | 1 | -83.348 | 41.7651
2014-09-23 16:14 | 18.64 | 0.278 | 0.244 | 4.09 | 0.13 | 0.181 | 1 | 0.202 | 8.62 | -95.9 | 0 | 8.2 | 10.8 | 115.3 | 10.77 | 1 | -83.348 | 41.7651
2014-09-23 16:14 | 18.65 | 0.279 | 0.245 | 4.08 | 0.13 | 0.181 | 1 | 0.282 | 8.61 | -95.7 | 0.9 | 7.9 | 5.5 | 115.2 | 10.76 | 1 | -83.3481 | 41.7651
2014-09-23 16:14 | 18.67 | 0.278 | 0.244 | 4.09 | 0.13 | 0.181 | 1 | 0.502 | 8.61 | -95.6 | 0 | 7.9 | 3.2 | 115.2 | 10.75 | 1 | -83.3481 | 41.7651
2014-09-23 16:14 | 18.69 | 0.278 | 0.244 | 4.09 | 0.13 | 0.181 | 1 | 0.64 | 8.61 | -95.8 | -0.5 | 9.7 | 9.3 | 115.4 | 10.77 | 1 | -83.3481 | 41.7651
2014-09-23 16:14 | 18.72 | 0.278 | 0.245 | 4.09 | 0.13 | 0.181 | 1 | 0.677 | 8.62 | -95.9 | 0.2 | 8 | 6.7 | 115.4 | 10.76 | 1 | -83.3481 | 41.7651
2014-09-23 16:14 | 18.76 | 0.278 | 0.245 | 4.08 | 0.13 | 0.181 | 1 | 0.763 | 8.6 | -95.2 | 0.8 | 8.3 | 7.7 | 115.4 | 10.75 | 1 | -83.3481 | 41.7651
2014-09-23 16:14 | 18.76 | 0.277 | 0.244 | 4.1 | 0.13 | 0.18 | 1 | 1.103 | 8.6 | -94.8 | 0.5 | 7.9 | 8.3 | 114.9 | 10.71 | 1 | -83.3481 | 41.7651
2014-09-23 16:14 | 18.7 | 0.278 | 0.245 | 4.09 | 0.13 | 0.181 | 1 | 1.265 | 8.6 | -95.1 | 0.7 | 12.6 | 5.3 | 114.5 | 10.68 | 1 | -83.3481 | 41.7652
2014-09-23 16:14 | 18.64 | 0.277 | 0.243 | 4.11 | 0.13 | 0.18 | 1 | 1.294 | 8.62 | -96.2 | 0.6 | 10.3 | 7 | 114.4 | 10.68 | 1 | -83.3481 | 41.7652
2014-09-23 16:14 | 18.52 | 0.278 | 0.244 | 4.11 | 0.13 | 0.181 | 1 | 1.385 | 8.63 | -96.4 | 0.9 | 7.8 | 6.7 | 114.6 | 10.72 | 1 | -83.3481 | 41.7652
2014-09-23 16:14 | 18.44 | 0.276 | 0.241 | 4.14 | 0.13 | 0.179 | 1 | 1.559 | 8.63 | -96.8 | 0.6 | 8.4 | 7.2 | 114.4 | 10.73 | 1 | -83.3481 | 41.7652
2014-09-23 16:14 | 18.16 | 0.277 | 0.241 | 4.15 | 0.13 | 0.18 | 1 | 1.585 | 8.66 | -98.2 | 1 | 7.3 | 8 | 114.4 | 10.78 | 1 | -83.3482 | 41.7651
2014-09-23 16:14 | 17.96 | 0.277 | 0.24 | 4.17 | 0.13 | 0.18 | 1 | 1.672 | 8.67 | -98.6 | 1 | 22.3 | 6.2 | 114.4 | 10.83 | 1 | -83.3482 | 41.7651
2014-09-23 16:14 | 17.64 | 0.277 | 0.238 | 4.2 | 0.13 | 0.18 | 1 | 1.79 | 8.67 | -98.7 | 1 | 9.7 | 8.6 | 114.6 | 10.92 | 1 | -83.3482 | 41.7651
2014-09-23 16:14 | 17.45 | 0.276 | 0.236 | 4.23 | 0.13 | 0.179 | 1 | 1.992 | 8.67 | -98.8 | 1.3 | 8.4 | 6.1 | 114.4 | 10.95 | 1 | -83.3482 | 41.7651
2014-09-23 16:14 | 17.27 | 0.278 | 0.237 | 4.22 | 0.13 | 0.181 | 1 | 2.166 | 8.67 | -98.8 | 1.2 | 9.4 | 7.7 | 114 | 10.95 | 1 | -83.3482 | 41.7651
2014-09-23 16:14 | 17.15 | 0.278 | 0.236 | 4.23 | 0.13 | 0.181 | 1 | 2.185 | 8.67 | -98.8 | 1 | 9.9 | 9 | 113.8 | 10.96 | 1 | -83.3482 | 41.7651
2014-09-23 16:14 | 17.09 | 0.278 | 0.236 | 4.24 | 0.13 | 0.181 | 1 | 2.285 | 8.67 | -98.3 | 1.2 | 8.8 | 5.5 | 113.7 | 10.96 | 1 | -83.3482 | 41.7651
2014-09-23 16:14 | 17.05 | 0.278 | 0.236 | 4.24 | 0.13 | 0.181 | 1 | 2.582 | 8.66 | -97.7 | 0.8 | 9.6 | 6.8 | 113.2 | 10.92 | 1 | -83.3482 | 41.7651
2014-09-23 16:14 | 17.01 | 0.278 | 0.236 | 4.24 | 0.13 | 0.181 | 1 | 2.729 | 8.65 | -97.3 | 1.1 | 9.6 | 7 | 113 | 10.92 | 1 | -83.3482 | 41.7652
2014-09-23 16:14 | 16.97 | 0.278 | 0.235 | 4.25 | 0.13 | 0.181 | 1 | 2.721 | 8.64 | -96.7 | 0.9 | 27.3 | 6.6 | 113 | 10.92 | 1 | -83.3482 | 41.7652
2014-09-23 16:14 | 16.95 | 0.279 | 0.236 | 4.24 | 0.13 | 0.181 | 1 | 2.803 | 8.62 | -95.8 | 0 | 9.3 | 5.7 | 112.6 | 10.89 | 1 | -83.3482 | 41.7652
2014-09-23 16:14 | 16.94 | 0.279 | 0.236 | 4.24 | 0.13 | 0.181 | 1 | 3.022 | 8.61 | -94.8 | 1.3 | 10.2 | 3 | 112.4 | 10.87 | 1 | -83.3482 | 41.7652
2014-09-23 16:14 | 16.92 | 0.279 | 0.236 | 4.24 | 0.13 | 0.181 | 1 | 3.273 | 8.59 | -94.1 | 0.6 | 9.3 | 4.7 | 112.1 | 10.85 | 1 | -83.3482 | 41.7652
2014-09-23 16:14 | 16.9 | 0.279 | 0.236 | 4.24 | 0.13 | 0.181 | 1 | 3.372 | 8.59 | -94 | 1.2 | 10.9 | 5.7 | 111.5 | 10.79 | 1 | -83.3482 | 41.7652
2014-09-23 16:14 | 16.89 | 0.279 | 0.236 | 4.24 | 0.13 | 0.181 | 1 | 3.428 | 8.59 | -93.9 | 0.6 | 12.6 | 6 | 111.3 | 10.77 | 1 | -83.3482 | 41.7651
2014-09-23 16:14 | 16.88 | 0.279 | 0.236 | 4.24 | 0.13 | 0.181 | 1 | 3.673 | 8.58 | -93.3 | 1 | 10.4 | 5.3 | 110.8 | 10.73 | 1 | -83.3482 | 41.7651
2014-09-23 16:14 | 16.86 | 0.28 | 0.236 | 4.23 | 0.13 | 0.182 | 1 | 3.886 | 8.57 | -92.9 | 0.9 | 9.7 | 5 | 110.5 | 10.7 | 1 | -83.3482 | 41.7652
2014-09-23 16:14 | 16.85 | 0.279 | 0.236 | 4.25 | 0.13 | 0.181 | 1 | 3.975 | 8.57 | -92.6 | 0.5 | 9.2 | 4.3 | 109.9 | 10.65 | 1 | -83.3482 | 41.7652
2014-09-23 16:15 | 16.84 | 0.28 | 0.236 | 4.23 | 0.13 | 0.182 | 1 | 4.064 | 8.56 | -91.8 | 0.6 | 9.9 | 3.4 | 109.8 | 10.64 | 1 | -83.3482 | 41.7652
2014-09-23 16:15 | 16.82 | 0.28 | 0.236 | 4.23 | 0.13 | 0.182 | 1 | 4.261 | 8.54 | -90.9 | 0.6 | 12.3 | 6.3 | 109.6 | 10.63 | 1 | -83.3482 | 41.7652
2014-09-23 16:15 | 16.81 | 0.28 | 0.236 | 4.23 | 0.13 | 0.182 | 1 | 4.495 | 8.53 | -90.1 | 0.8 | 12.3 | 5.4 | 109.3 | 10.6 | 1 | -83.3483 | 41.7652
2014-09-23 16:15 | 16.8 | 0.28 | 0.236 | 4.23 | 0.13 | 0.182 | 1 | 4.519 | 8.52 | -89.6 | 0.7 | 11.3 | 7.2 | 108.8 | 10.55 | 1 | -83.3483 | 41.7652
2014-09-23 16:15 | 16.8 | 0.28 | 0.236 | 4.23 | 0.13 | 0.182 | 1 | 4.539 | 8.51 | -89.2 | 1.1 | 12.4 | 6.6 | 108.5 | 10.53 | 1 | -83.3483 | 41.7652
2014-09-23 16:15 | 16.8 | 0.28 | 0.236 | 4.23 | 0.13 | 0.182 | 1 | 4.77 | 8.5 | -88.6 | 0.6 | 12.4 | 10.2 | 107.8 | 10.45 | 1 | -83.3483 | 41.7652
2014-09-23 16:15 | 16.8 | 0.281 | 0.237 | 4.22 | 0.14 | 0.183 | 1 | 4.941 | 8.49 | -88 | 0.9 | 23.1 | 6.8 | 107.1 | 10.39 | 1 | -83.3483 | 41.7652
2014-09-23 16:15 | 16.8 | 0.28 | 0.236 | 4.23 | 0.13 | 0.182 | 1 | 4.447 | 8.49 | -87.8 | 1 | 16.2 | 5.6 | 106.4 | 10.32 | 1 | -83.3483 | 41.7652
2014-09-23 16:15 | 16.8 | 0.28 | 0.236 | 4.23 | 0.13 | 0.182 | 1 | 3.51 | 8.49 | -87.7 | 1.1 | 10.1 | 4.1 | 105.5 | 10.23 | 1 | -83.3483 | 41.7652
2014-09-23 16:15 | 16.81 | 0.279 | 0.235 | 4.25 | 0.13 | 0.181 | 1 | 2.85 | 8.5 | -88.3 | 1.1 | 10 | 7 | 105.1 | 10.19 | 1 | -83.3483 | 41.7652
2014-09-23 16:15 | 16.85 | 0.279 | 0.236 | 4.25 | 0.13 | 0.181 | 1 | 2.217 | 8.5 | -88.7 | 0.8 | 11 | 5.4 | 105 | 10.17 | 1 | -83.3483 | 41.7652
2014-09-23 16:15 | 16.91 | 0.28 | 0.237 | 4.22 | 0.13 | 0.182 | 1 | 1.317 | 8.53 | -90.1 | 0.8 | 8.6 | 5.8 | 104.5 | 10.11 | 1 | -83.3483 | 41.7652
2014-09-23 16:15 | 17.23 | 0.286 | 0.244 | 4.11 | 0.14 | 0.186 | 1 | 0.384 | 8.54 | -91.2 | 1 | 8.1 | 7.7 | 104.6 | 10.05 | 1 | -83.3483 | 41.7652
2014-09-23 16:15 | 18 | 0.283 | 0.245 | 4.08 | 0.14 | 0.184 | 1 | 0.224 | 8.54 | -91.3 | 1.7 | 7.4 | 8.1 | 104.8 | 9.91 | 1 | -83.3483 | 41.7652
2014-09-23 16:15 | 18.46 | 0.279 | 0.244 | 4.1 | 0.13 | 0.181 | 1 | 0.199 | 8.54 | -91.6 | -0.4 | 8.2 | 7.9 | 105.2 | 9.86 | 1 | -83.3483 | 41.7652
2014-09-23 16:15 | 18.61 | 0.011 | 0.01 | 103.55 | 0.01 | 0.007 | 1 | 0.197 | 8.4 | -83.5 | 0.9 | 1.2 | 0.9 | 105.7 | 9.89 | 1 | -83.3483 | 41.7652
2014-09-23 16:15 | 18.52 | 0.01 | 0.009 | 114.13 | 0.01 | 0.006 | 1 | 0.195 | 8.48 | -87.8 | 1 | 13.2 | 3.8 | 106.4 | 9.97 | 1 | -83.3483 | 41.7652
2014-09-23 16:15 | 18.3 | 0.007 | 0.006 | 163.82 | 0 | 0.005 | 1 | 0.19 | 8.45 | -86.2 | 2.2 | 1 | 5.4 | 107 | 10.07 | 1 | -83.3483 | 41.7652
2014-09-23 16:15 | 18.08 | 0.008 | 0.007 | 144.04 | 0.01 | 0.005 | 1 | 0.2 | 8.46 | -86.4 | 2 | 0.6 | 2.1 | 107.3 | 10.15 | 1 | -83.3484 | 41.7652
2014-09-23 16:15 | 17.84 | 0.006 | 0.005 | 193.07 | 0 | 0.004 | 1 | 0.199 | 8.42 | -84.4 | 1.3 | 1.3 | 3.1 | 107.9 | 10.25 | 1 | -83.3484 | 41.7652
2014-09-23 16:15 | 17.62 | 0.149 | 0.128 | 7.81 | 0.07 | 0.097 | 1 | 0.201 | 8.51 | -89.6 | 0.7 | 28 | 9 | 108.3 | 10.33 | 1 | -83.3484 | 41.7652
2014-09-23 16:15 | 17.72 | 0.153 | 0.132 | 7.59 | 0.07 | 0.099 | 1 | 0.2 | 8.48 | -87.5 | 1.4 | 27.3 | 6 | 107.6 | 10.24 | 1 | -83.3484 | 41.7652
2014-09-23 16:15 | 17.79 | 0.187 | 0.161 | 6.2 | 0.09 | 0.122 | 1 | 0.2 | 8.46 | -86.4 | 0.9 | 30 | 9.2 | 107.6 | 10.22 | 1 | -83.3484 | 41.7653
2014-09-23 16:15 | 17.81 | 0.168 | 0.145 | 6.9 | 0.08 | 0.109 | 1 | 0.199 | 8.45 | -85.7 | 0.2 | 31.1 | 7 | 107.4 | 10.2 | 1 | -83.3484 | 41.7653

## 09232014150213.dat
Site: YSI Sonde | Device Type: 4 | PCB Serial No: 00000000 | User Serial No: 0001AB6D | Version: 3.10 | Sampling Rate: 60 seconds
Date/Time | Temperature | Specific Cond | Conductivity | Resistivity | Salinity | TDS | Density | Depth | pH | pH | PAR2 | Turbidity+ | Chlorophyll | Optical DO | Optical DO | GPS Quality | Longitude | Latitude
Excel Serial Format | °C | mS/cm | mS/cm | KOhm.cm | PPT | g/L | g/cm3 | meters | pH | mV | uMoles | NTU | ug/L | % | mg/l |  | ° | °
2014-09-23 15:13 | 16.96 | 0.038 | 0.032 | 31.09 | 0.02 | 0.025 | 1 | 0.205 | 8.39 | -82 | 1 | 3.5 | 8.5 | 107.2 | 10.37 | 1 | -83.2491 | 41.8636
2014-09-23 15:13 | 16.97 | 0.156 | 0.132 | 7.57 | 0.07 | 0.101 | 1 | 0.207 | 8.38 | -81.8 | 0.5 | 3.5 | 6.4 | 107.2 | 10.36 | 1 | -83.2491 | 41.8636
2014-09-23 15:13 | 17 | 0.134 | 0.114 | 8.81 | 0.06 | 0.087 | 1 | 0.207 | 8.39 | -82 | 0.4 | 3.5 | 5.6 | 107.2 | 10.36 | 1 | -83.2491 | 41.8636
2014-09-23 15:13 | 17.01 | 0.007 | 0.006 | 168.58 | 0 | 0.005 | 1 | 0.207 | 8.38 | -81.4 | -2.8 | 3.6 | 5.3 | 107.2 | 10.36 | 1 | -83.2491 | 41.8636
2014-09-23 15:13 | 16.99 | 0.006 | 0.005 | 196.77 | 0 | 0.004 | 1 | 0.205 | 8.37 | -81.1 | -8.9 | 0.9 | 5.2 | 107 | 10.35 | 1 | -83.2491 | 41.8636
2014-09-23 15:13 | 16.99 | 0.242 | 0.205 | 4.88 | 0.12 | 0.157 | 1 | 0.222 | 8.39 | -82 | 0.1 | 3.5 | 5.7 | 107.1 | 10.34 | 1 | -83.2491 | 41.8636
2014-09-23 15:13 | 17.02 | 0.239 | 0.203 | 4.94 | 0.11 | 0.155 | 1 | 0.267 | 8.39 | -82.1 | 1.1 | 3.4 | 6.1 | 107.3 | 10.36 | 1 | -83.2491 | 41.8636
2014-09-23 15:13 | 17.04 | 0.239 | 0.203 | 4.93 | 0.11 | 0.155 | 1 | 0.279 | 8.39 | -82.3 | 0.8 | 3.8 | 6 | 107.2 | 10.34 | 1 | -83.2491 | 41.8636
2014-09-23 15:13 | 17.05 | 0.239 | 0.203 | 4.93 | 0.11 | 0.155 | 1 | 0.347 | 8.39 | -82.3 | 1.1 | 3.2 | 8.2 | 107.4 | 10.36 | 1 | -83.2491 | 41.8636
2014-09-23 15:13 | 17.06 | 0.239 | 0.203 | 4.93 | 0.11 | 0.155 | 1 | 0.478 | 8.39 | -82.2 | 1.1 | 3.5 | 4.8 | 107.7 | 10.39 | 1 | -83.2491 | 41.8636
2014-09-23 15:13 | 17.06 | 0.239 | 0.203 | 4.93 | 0.11 | 0.155 | 1 | 0.511 | 8.39 | -82.3 | 1.5 | 3.2 | 6.9 | 107.8 | 10.4 | 1 | -83.2491 | 41.8636
2014-09-23 15:13 | 17.07 | 0.239 | 0.203 | 4.93 | 0.11 | 0.155 | 1 | 0.503 | 8.39 | -82.5 | 1.1 | 3.5 | 5.1 | 107.8 | 10.4 | 1 | -83.2491 | 41.8636
2014-09-23 15:13 | 17.07 | 0.239 | 0.203 | 4.93 | 0.11 | 0.155 | 1 | 0.538 | 8.4 | -82.6 | 0.1 | 3.2 | 4.3 | 107.7 | 10.39 | 1 | -83.2492 | 41.8636
2014-09-23 15:13 | 17.07 | 0.239 | 0.203 | 4.93 | 0.11 | 0.155 | 1 | 0.65 | 8.39 | -82.5 | -0.1 | 3.6 | 7.1 | 107.6 | 10.38 | 1 | -83.2492 | 41.8636
2014-09-23 15:13 | 17.07 | 0.238 | 0.202 | 4.95 | 0.11 | 0.155 | 1 | 0.789 | 8.39 | -82.4 | 0.9 | 4.7 | 7.9 | 107.4 | 10.36 | 1 | -83.2492 | 41.8636
2014-09-23 15:13 | 17.06 | 0.238 | 0.202 | 4.95 | 0.11 | 0.155 | 1 | 0.799 | 8.4 | -82.6 | 0.7 | 3.3 | 6.4 | 107.4 | 10.36 | 1 | -83.2492 | 41.8636
2014-09-23 15:13 | 17.06 | 0.239 | 0.203 | 4.93 | 0.11 | 0.155 | 1 | 0.846 | 8.4 | -82.8 | 0.4 | 3.4 | 3.8 | 107.6 | 10.39 | 1 | -83.2492 | 41.8635
2014-09-23 15:13 | 17.06 | 0.238 | 0.202 | 4.95 | 0.11 | 0.155 | 1 | 0.98 | 8.4 | -82.9 | 0.7 | 3.5 | 4.5 | 107.7 | 10.39 | 1 | -83.2492 | 41.8635
2014-09-23 15:13 | 17.05 | 0.239 | 0.203 | 4.93 | 0.11 | 0.155 | 1 | 1.068 | 8.4 | -82.9 | 0.8 | 3.5 | 8.5 | 107.8 | 10.4 | 1 | -83.2492 | 41.8636
2014-09-23 15:13 | 17.06 | 0.238 | 0.202 | 4.95 | 0.11 | 0.155 | 1 | 1.098 | 8.4 | -83 | 1.5 | 3.3 | 7.6 | 107.6 | 10.38 | 1 | -83.2492 | 41.8636
2014-09-23 15:14 | 17.06 | 0.239 | 0.203 | 4.93 | 0.11 | 0.155 | 1 | 1.073 | 8.41 | -83.1 | 0.2 | 3.4 | 6.6 | 107.5 | 10.37 | 1 | -83.2492 | 41.8636
2014-09-23 15:14 | 17.06 | 0.239 | 0.203 | 4.93 | 0.11 | 0.155 | 1 | 1.154 | 8.41 | -83.3 | 1.2 | 3.3 | 4.9 | 107.6 | 10.37 | 1 | -83.2492 | 41.8636
2014-09-23 15:14 | 17.06 | 0.239 | 0.203 | 4.93 | 0.11 | 0.155 | 1 | 1.249 | 8.41 | -83.2 | 0.7 | 3.2 | 7.3 | 107.5 | 10.37 | 1 | -83.2492 | 41.8636
2014-09-23 15:14 | 17.06 | 0.238 | 0.202 | 4.95 | 0.11 | 0.155 | 1 | 1.213 | 8.41 | -83.2 | 0.8 | 3.3 | 6 | 107.6 | 10.38 | 1 | -83.2492 | 41.8636
2014-09-23 15:14 | 17.06 | 0.238 | 0.202 | 4.95 | 0.11 | 0.155 | 1 | 1.257 | 8.41 | -83.4 | 1.3 | 3.6 | 4.6 | 107.5 | 10.37 | 1 | -83.2492 | 41.8636
2014-09-23 15:14 | 17.06 | 0.239 | 0.203 | 4.93 | 0.11 | 0.155 | 1 | 1.435 | 8.41 | -83.3 | 0.8 | 3.5 | 4.5 | 107.4 | 10.36 | 1 | -83.2492 | 41.8636
2014-09-23 15:14 | 17.05 | 0.238 | 0.202 | 4.95 | 0.11 | 0.155 | 1 | 1.53 | 8.41 | -83.4 | 0.6 | 3.2 | 6 | 107.4 | 10.36 | 1 | -83.2492 | 41.8636
2014-09-23 15:14 | 17.04 | 0.238 | 0.202 | 4.96 | 0.11 | 0.155 | 1 | 1.584 | 8.41 | -83.3 | 0.8 | 3.5 | 7.4 | 107.6 | 10.38 | 1 | -83.2492 | 41.8636
2014-09-23 15:14 | 17.03 | 0.238 | 0.202 | 4.96 | 0.11 | 0.155 | 1 | 1.607 | 8.41 | -83.3 | 0.6 | 3.4 | 3.7 | 107.6 | 10.39 | 1 | -83.2492 | 41.8636
2014-09-23 15:14 | 17.02 | 0.238 | 0.202 | 4.96 | 0.11 | 0.155 | 1 | 1.72 | 8.41 | -83.4 | 0.9 | 3.2 | 3.9 | 107.5 | 10.38 | 1 | -83.2492 | 41.8636
2014-09-23 15:14 | 17.02 | 0.238 | 0.202 | 4.96 | 0.11 | 0.155 | 1 | 1.892 | 8.41 | -83.6 | 0.6 | 3.5 | 4.8 | 107.5 | 10.38 | 1 | -83.2492 | 41.8636
2014-09-23 15:14 | 17.02 | 0.238 | 0.202 | 4.96 | 0.11 | 0.155 | 1 | 2.094 | 8.41 | -83.4 | 1 | 3.2 | 8.9 | 107.5 | 10.38 | 1 | -83.2492 | 41.8636
2014-09-23 15:14 | 17 | 0.236 | 0.2 | 5 | 0.11 | 0.153 | 1 | 2.214 | 8.41 | -83.5 | 0.1 | 3.5 | 7.2 | 107.3 | 10.37 | 1 | -83.2492 | 41.8636
2014-09-23 15:14 | 16.97 | 0.236 | 0.2 | 5 | 0.11 | 0.153 | 1 | 2.359 | 8.41 | -83.6 | 1.1 | 3.6 | 4.8 | 107.4 | 10.38 | 1 | -83.2492 | 41.8636
2014-09-23 15:14 | 16.93 | 0.234 | 0.198 | 5.05 | 0.11 | 0.152 | 1 | 2.546 | 8.42 | -83.7 | 1 | 3.9 | 5.9 | 107.5 | 10.4 | 1 | -83.2492 | 41.8636
2014-09-23 15:14 | 16.88 | 0.233 | 0.197 | 5.08 | 0.11 | 0.151 | 1 | 2.672 | 8.42 | -83.8 | 1.3 | 3.6 | 5.7 | 107.4 | 10.4 | 1 | -83.2492 | 41.8636
2014-09-23 15:14 | 16.85 | 0.233 | 0.197 | 5.08 | 0.11 | 0.151 | 1 | 2.738 | 8.42 | -84 | 1.9 | 3.9 | 6.4 | 107 | 10.37 | 1 | -83.2492 | 41.8636
2014-09-23 15:14 | 16.82 | 0.233 | 0.197 | 5.09 | 0.11 | 0.151 | 1 | 2.958 | 8.42 | -84.2 | 0.6 | 3.7 | 8.1 | 107.3 | 10.4 | 1 | -83.2492 | 41.8636
2014-09-23 15:14 | 16.79 | 0.231 | 0.195 | 5.13 | 0.11 | 0.15 | 1 | 3.109 | 8.43 | -84.4 | 0.4 | 4.1 | 6.5 | 107.4 | 10.42 | 1 | -83.2492 | 41.8636
2014-09-23 15:14 | 16.76 | 0.23 | 0.194 | 5.16 | 0.11 | 0.149 | 1 | 3.253 | 8.43 | -84.6 | 1.1 | 3.6 | 11.5 | 107.3 | 10.41 | 1 | -83.2492 | 41.8636
2014-09-23 15:14 | 16.72 | 0.23 | 0.194 | 5.16 | 0.11 | 0.149 | 1 | 3.339 | 8.44 | -84.9 | 0.9 | 4.2 | 6.4 | 107.1 | 10.4 | 1 | -83.2492 | 41.8636
2014-09-23 15:14 | 16.69 | 0.229 | 0.193 | 5.19 | 0.11 | 0.149 | 1 | 3.456 | 8.44 | -85.1 | 0.9 | 4.2 | 6.3 | 106.9 | 10.39 | 1 | -83.2492 | 41.8636
2014-09-23 15:14 | 16.65 | 0.228 | 0.192 | 5.22 | 0.11 | 0.148 | 1 | 3.656 | 8.44 | -85.3 | 0.5 | 4.2 | 7.6 | 106.6 | 10.37 | 1 | -83.2493 | 41.8637
2014-09-23 15:14 | 16.59 | 0.227 | 0.191 | 5.25 | 0.11 | 0.148 | 1 | 3.823 | 8.45 | -85.5 | 1 | 4.2 | 9 | 106.7 | 10.39 | 1 | -83.2493 | 41.8637
2014-09-23 15:14 | 16.5 | 0.226 | 0.189 | 5.28 | 0.11 | 0.147 | 1 | 3.874 | 8.45 | -85.4 | 1.8 | 4 | 7.2 | 106.6 | 10.4 | 1 | -83.2492 | 41.8636
2014-09-23 15:14 | 16.44 | 0.227 | 0.19 | 5.27 | 0.11 | 0.148 | 1 | 4.016 | 8.44 | -85 | 1.3 | 4.2 | 9.7 | 106.6 | 10.42 | 1 | -83.2492 | 41.8636
2014-09-23 15:14 | 16.4 | 0.227 | 0.19 | 5.27 | 0.11 | 0.148 | 1 | 4.154 | 8.44 | -84.9 | 0.4 | 5.3 | 7 | 106.3 | 10.4 | 1 | -83.2492 | 41.8637
2014-09-23 15:14 | 16.37 | 0.226 | 0.189 | 5.3 | 0.11 | 0.147 | 1 | 4.275 | 8.44 | -84.9 | 0.5 | 5.2 | 3.2 | 106.3 | 10.4 | 1 | -83.2492 | 41.8637
2014-09-23 15:14 | 16.34 | 0.227 | 0.189 | 5.28 | 0.11 | 0.148 | 1 | 4.359 | 8.44 | -85 | 0.7 | 4.2 | 1.9 | 106.3 | 10.41 | 1 | -83.2493 | 41.8637
2014-09-23 15:14 | 16.32 | 0.227 | 0.189 | 5.28 | 0.11 | 0.148 | 1 | 4.434 | 8.44 | -84.8 | 0.3 | 4.3 | 9.1 | 105.6 | 10.34 | 1 | -83.2493 | 41.8637
2014-09-23 15:14 | 16.31 | 0.227 | 0.189 | 5.28 | 0.11 | 0.148 | 1 | 4.602 | 8.43 | -84.5 | 0.3 | 4.6 | 6.7 | 105.4 | 10.33 | 1 | -83.2492 | 41.8636
2014-09-23 15:14 | 16.3 | 0.227 | 0.189 | 5.28 | 0.11 | 0.148 | 1 | 4.758 | 8.43 | -84.3 | 0.8 | 4.3 | 3.1 | 105.5 | 10.34 | 1 | -83.2492 | 41.8636
2014-09-23 15:14 | 16.3 | 0.227 | 0.189 | 5.28 | 0.11 | 0.148 | 1 | 4.886 | 8.43 | -84.2 | 1.2 | 4.5 | 4.5 | 105.5 | 10.34 | 1 | -83.2493 | 41.8636
2014-09-23 15:14 | 16.29 | 0.227 | 0.189 | 5.28 | 0.11 | 0.148 | 1 | 4.926 | 8.42 | -84 | 1.8 | 4.3 | 7.9 | 105.3 | 10.32 | 1 | -83.2493 | 41.8636
2014-09-23 15:14 | 16.28 | 0.227 | 0.189 | 5.29 | 0.11 | 0.148 | 1 | 5.03 | 8.42 | -84 | 0.1 | 4.5 | 4.4 | 105.3 | 10.33 | 1 | -83.2492 | 41.8635
2014-09-23 15:14 | 16.27 | 0.227 | 0.189 | 5.29 | 0.11 | 0.148 | 1 | 5.232 | 8.42 | -83.7 | 0.4 | 4.3 | 6.2 | 105.1 | 10.31 | 1 | -83.2492 | 41.8635
2014-09-23 15:14 | 16.26 | 0.227 | 0.189 | 5.29 | 0.11 | 0.148 | 1 | 5.343 | 8.41 | -83.3 | 0.7 | 4.2 | 2.1 | 105.2 | 10.32 | 1 | -83.2493 | 41.8636
2014-09-23 15:14 | 16.26 | 0.228 | 0.19 | 5.26 | 0.11 | 0.148 | 1 | 5.378 | 8.41 | -82.9 | 0.5 | 3.9 | 6.7 | 104.7 | 10.27 | 1 | -83.2493 | 41.8636
2014-09-23 15:14 | 16.26 | 0.227 | 0.189 | 5.29 | 0.11 | 0.148 | 1 | 5.483 | 8.4 | -82.7 | 0.7 | 5.1 | 5.8 | 104.5 | 10.25 | 1 | -83.2493 | 41.8637
2014-09-23 15:14 | 16.25 | 0.227 | 0.189 | 5.29 | 0.11 | 0.148 | 1 | 5.606 | 8.4 | -82.3 | 1.1 | 4 | 5.8 | 104.3 | 10.23 | 1 | -83.2493 | 41.8637
2014-09-23 15:14 | 16.25 | 0.227 | 0.189 | 5.29 | 0.11 | 0.148 | 1 | 5.672 | 8.39 | -82 | 0.8 | 4.1 | 6.2 | 104.4 | 10.24 | 1 | -83.2493 | 41.8636
2014-09-23 15:14 | 16.25 | 0.227 | 0.189 | 5.29 | 0.11 | 0.148 | 1 | 5.696 | 8.39 | -82 | 0.9 | 4.1 | 6.8 | 103.9 | 10.2 | 1 | -83.2493 | 41.8636
2014-09-23 15:14 | 16.25 | 0.227 | 0.189 | 5.29 | 0.11 | 0.148 | 1 | 5.777 | 8.39 | -81.7 | 1.1 | 4 | 4.3 | 104 | 10.2 | 1 | -83.2493 | 41.8636
2014-09-23 15:14 | 16.25 | 0.227 | 0.189 | 5.29 | 0.11 | 0.148 | 1 | 5.928 | 8.38 | -81.5 | 1.3 | 3.9 | 3.9 | 103.8 | 10.19 | 1 | -83.2493 | 41.8636
2014-09-23 15:14 | 16.25 | 0.227 | 0.189 | 5.29 | 0.11 | 0.148 | 1 | 6.004 | 8.38 | -81.4 | 0.7 | 3.8 | 6.5 | 104.1 | 10.21 | 1 | -83.2493 | 41.8636
2014-09-23 15:14 | 16.24 | 0.227 | 0.189 | 5.29 | 0.11 | 0.148 | 1 | 6.08 | 8.38 | -81.3 | 1.6 | 4.5 | 3 | 103.9 | 10.2 | 1 | -83.2493 | 41.8636
2014-09-23 15:14 | 16.24 | 0.227 | 0.189 | 5.29 | 0.11 | 0.148 | 1 | 6.214 | 8.37 | -81.1 | 0.9 | 4.2 | 4.7 | 103.9 | 10.2 | 1 | -83.2492 | 41.8636
2014-09-23 15:14 | 16.24 | 0.227 | 0.189 | 5.29 | 0.11 | 0.148 | 1 | 6.348 | 8.37 | -81.1 | 0.4 | 4.9 | 2.9 | 103.8 | 10.18 | 1 | -83.2492 | 41.8636
2014-09-23 15:14 | 16.24 | 0.227 | 0.189 | 5.29 | 0.11 | 0.148 | 1 | 6.447 | 8.37 | -81 | 0.5 | 6.3 | 5.5 | 103.4 | 10.15 | 1 | -83.2493 | 41.8637
2014-09-23 15:14 | 16.24 | 0.228 | 0.19 | 5.27 | 0.11 | 0.148 | 1 | 6.541 | 8.37 | -81 | 0.8 | 3.6 | 5.8 | 103.3 | 10.14 | 1 | -83.2493 | 41.8637
2014-09-23 15:14 | 16.24 | 0.227 | 0.189 | 5.29 | 0.11 | 0.148 | 1 | 6.673 | 8.37 | -80.9 | 0.8 | 4.2 | 4.3 | 103.4 | 10.15 | 1 | -83.2493 | 41.8636
2014-09-23 15:14 | 16.24 | 0.227 | 0.189 | 5.29 | 0.11 | 0.148 | 1 | 6.835 | 8.37 | -80.7 | 0.9 | 4.4 | 6.3 | 103.5 | 10.16 | 1 | -83.2493 | 41.8636
2014-09-23 15:14 | 16.24 | 0.227 | 0.189 | 5.29 | 0.11 | 0.148 | 1 | 6.926 | 8.37 | -80.7 | 1.2 | 4.1 | 8 | 103.1 | 10.12 | 1 | -83.2493 | 41.8636
2014-09-23 15:14 | 16.24 | 0.227 | 0.189 | 5.29 | 0.11 | 0.148 | 1 | 7.022 | 8.37 | -80.7 | 1.3 | 3.7 | 5.6 | 103.2 | 10.13 | 1 | -83.2493 | 41.8636
2014-09-23 15:14 | 16.24 | 0.227 | 0.189 | 5.29 | 0.11 | 0.148 | 1 | 7.14 | 8.37 | -80.7 | 0.9 | 4.3 | 7.9 | 103 | 10.11 | 1 | -83.2493 | 41.8637
2014-09-23 15:14 | 16.24 | 0.227 | 0.189 | 5.29 | 0.11 | 0.148 | 1 | 7.339 | 8.36 | -80.5 | 0.9 | 5.2 | 4.6 | 103.2 | 10.13 | 1 | -83.2493 | 41.8637
2014-09-23 15:14 | 16.24 | 0.228 | 0.19 | 5.27 | 0.11 | 0.148 | 1 | 7.604 | 8.36 | -80.2 | 1.1 | 4 | 7.6 | 103.2 | 10.13 | 1 | -83.2493 | 41.8637
2014-09-23 15:14 | 16.24 | 0.227 | 0.189 | 5.29 | 0.11 | 0.148 | 1 | 7.679 | 8.36 | -80.4 | 0.3 | 3.9 | 2.6 | 103.5 | 10.16 | 1 | -83.2493 | 41.8637
2014-09-23 15:14 | 16.24 | 0.227 | 0.189 | 5.29 | 0.11 | 0.148 | 1 | 7.732 | 8.36 | -80.5 | 0.6 | 4.1 | 4.8 | 103.7 | 10.18 | 1 | -83.2493 | 41.8637
2014-09-23 15:14 | 16.24 | 0.227 | 0.189 | 5.29 | 0.11 | 0.148 | 1 | 7.771 | 8.37 | -80.6 | 1.2 | 4 | 1.8 | 103.4 | 10.14 | 1 | -83.2493 | 41.8637
2014-09-23 15:14 | 16.24 | 0.227 | 0.189 | 5.29 | 0.11 | 0.148 | 1 | 7.693 | 8.37 | -80.8 | 0.3 | 24.8 | 5.6 | 103.6 | 10.17 | 1 | -83.2493 | 41.8636
2014-09-23 15:15 | 16.24 | 0.227 | 0.189 | 5.29 | 0.11 | 0.148 | 1 | 6.924 | 8.37 | -80.6 | 1.4 | 4.6 | 7.2 | 103.8 | 10.19 | 1 | -83.2493 | 41.8636
2014-09-23 15:15 | 16.24 | 0.227 | 0.189 | 5.29 | 0.11 | 0.148 | 1 | 6.046 | 8.36 | -80.4 | 0.7 | 4 | 5 | 104.2 | 10.23 | 1 | -83.2493 | 41.8636
2014-09-23 15:15 | 16.24 | 0.228 | 0.19 | 5.27 | 0.11 | 0.148 | 1 | 5.232 | 8.36 | -80.4 | 1 | 4.1 | 5.4 | 103.9 | 10.19 | 1 | -83.2493 | 41.8636
2014-09-23 15:15 | 16.25 | 0.227 | 0.189 | 5.29 | 0.11 | 0.148 | 1 | 4.45 | 8.36 | -80.5 | 0.7 | 4.9 | 2.1 | 103.5 | 10.16 | 1 | -83.2493 | 41.8636
2014-09-23 15:15 | 16.26 | 0.227 | 0.189 | 5.29 | 0.11 | 0.148 | 1 | 3.679 | 8.37 | -81 | 0.8 | 4.1 | 7.3 | 103.5 | 10.15 | 1 | -83.2493 | 41.8636
2014-09-23 15:15 | 16.35 | 0.232 | 0.194 | 5.16 | 0.11 | 0.151 | 1 | 2.868 | 8.38 | -81.6 | 1 | 4 | 3.9 | 103.9 | 10.17 | 1 | -83.2493 | 41.8636
2014-09-23 15:15 | 16.56 | 0.238 | 0.2 | 5.01 | 0.11 | 0.155 | 1 | 2.063 | 8.38 | -81.6 | 0.7 | 3.6 | 5.7 | 103.9 | 10.13 | 1 | -83.2493 | 41.8636
2014-09-23 15:15 | 16.77 | 0.241 | 0.203 | 4.92 | 0.12 | 0.157 | 1 | 1.122 | 8.38 | -81.8 | 0.7 | 3.4 | 5.1 | 103.8 | 10.08 | 1 | -83.2493 | 41.8636
2014-09-23 15:15 | 16.92 | 0.239 | 0.202 | 4.95 | 0.11 | 0.155 | 1 | 0.206 | 8.38 | -81.9 | 0.9 | 3.8 | 2.5 | 103.8 | 10.04 | 1 | -83.2493 | 41.8636
2014-09-23 15:15 | 16.99 | 0.021 | 0.018 | 56.22 | 0.01 | 0.014 | 1 | 0.199 | 8.27 | -75.2 | -0.8 | 3.3 | 5 | 104.4 | 10.09 | 1 | -83.2493 | 41.8636
2014-09-23 15:15 | 16.94 | 0.009 | 0.008 | 131.33 | 0 | 0.006 | 1 | 0.197 | 8.28 | -75.6 | 0.9 | 1.4 | 1 | 104.4 | 10.1 | 1 | -83.2493 | 41.8636
2014-09-23 15:15 | 16.81 | 0.008 | 0.007 | 148.18 | 0 | 0.005 | 1 | 0.191 | 8.32 | -78.2 | 0.9 | 1.1 | 3 | 104.9 | 10.18 | 1 | -83.2493 | 41.8636
2014-09-23 15:15 | 16.72 | 0.007 | 0.006 | 169.69 | 0 | 0.005 | 1 | 0.194 | 8.35 | -79.7 | 1.1 | 0.8 | 3.8 | 105.4 | 10.25 | 1 | -83.2493 | 41.8636
2014-09-23 15:15 | 16.65 | 0.01 | 0.008 | 118.97 | 0 | 0.006 | 1 | 0.203 | 8.3 | -76.8 | 1.4 | 1.2 | 3.4 | 105.7 | 10.29 | 1 | -83.2493 | 41.8636
2014-09-23 15:15 | 16.54 | 0.009 | 0.008 | 132.53 | 0 | 0.006 | 1 | 0.204 | 8.29 | -76.3 | 1.2 | 0.3 | 6.6 | 106.1 | 10.36 | 1 | -83.2493 | 41.8636
2014-09-23 15:15 | 16.43 | 0.006 | 0.005 | 199.29 | 0 | 0.004 | 1 | 0.204 | 8.31 | -77.3 | 0.6 | 1.2 | 3.3 | 106.1 | 10.38 | 1 | -83.2493 | 41.8636
2014-09-23 15:15 | 16.51 | 0.175 | 0.147 | 6.82 | 0.08 | 0.114 | 1 | 0.204 | 8.35 | -79.7 | 1 | 36.6 | 7.8 | 107.2 | 10.46 | 1 | -83.2493 | 41.8636
2014-09-23 15:15 | 17.46 | 0.151 | 0.129 | 7.74 | 0.07 | 0.098 | 1 | 0.204 | 8.33 | -78.7 | 0.7 | 33.2 | 5.4 | 106.6 | 10.2 | 1 | -83.2493 | 41.8636
2014-09-23 15:15 | 17.95 | 0.195 | 0.169 | 5.93 | 0.09 | 0.127 | 1 | 0.205 | 8.32 | -78.2 | 1.1 | 36.1 | 4.7 | 107.2 | 10.15 | 1 | -83.2493 | 41.8636
2014-09-23 15:15 | 18.16 | 0.22 | 0.191 | 5.23 | 0.11 | 0.143 | 1 | 0.204 | 8.31 | -78 | 0.6 | 34.2 | 6.4 | 106.8 | 10.07 | 1 | -83.2493 | 41.8636
2014-09-23 15:15 | 18.26 | 0.204 | 0.178 | 5.63 | 0.1 | 0.133 | 1 | 0.204 | 8.31 | -77.8 | 1.5 | 34.4 | 7 | 106.6 | 10.03 | 1 | -83.2493 | 41.8636

## 09232014141903.dat
Site: YSI Sonde | Device Type: 4 | PCB Serial No: 00000000 | User Serial No: 0001AB6D | Version: 3.10 | Sampling Rate: 60 seconds
Date/Time | Temperature | Specific Cond | Conductivity | Resistivity | Salinity | TDS | Density | Depth | pH | pH | PAR2 | Turbidity+ | Chlorophyll | Optical DO | Optical DO | GPS Quality | Longitude | Latitude
Excel Serial Format | °C | mS/cm | mS/cm | KOhm.cm | PPT | g/L | g/cm3 | meters | pH | mV | uMoles | NTU | ug/L | % | mg/l |  | ° | °
2014-09-23 14:30 | 16.71 | 0.009 | 0.008 | 132.01 | 0 | 0.006 | 1 | 0.214 | 8.3 | -77 | -9.1 | 4.7 | 4.4 | 105.2 | 10.23 | 1 | -83.1499 | 41.8643
2014-09-23 14:30 | 16.68 | 0.138 | 0.116 | 8.62 | 0.07 | 0.09 | 1 | 0.214 | 8.32 | -78.1 | 0.5 | 4.7 | 6.5 | 105.5 | 10.26 | 1 | -83.1499 | 41.8643
2014-09-23 14:30 | 16.72 | 0.256 | 0.216 | 4.64 | 0.12 | 0.166 | 1 | 0.214 | 8.32 | -78.2 | 0 | 4.2 | 5.4 | 105.3 | 10.23 | 1 | -83.1499 | 41.8643
2014-09-23 14:30 | 16.75 | 0.208 | 0.175 | 5.71 | 0.1 | 0.135 | 1 | 0.214 | 8.32 | -77.8 | -6.3 | 8 | 8.5 | 105.5 | 10.24 | 1 | -83.1499 | 41.8643
2014-09-23 14:30 | 16.75 | 0.094 | 0.079 | 12.63 | 0.04 | 0.061 | 1 | 0.213 | 8.32 | -78.2 | 1 | 64.4 | 5.2 | 105.2 | 10.22 | 1 | -83.1499 | 41.8643
2014-09-23 14:30 | 16.75 | 0.26 | 0.219 | 4.57 | 0.12 | 0.169 | 1 | 0.468 | 8.32 | -78 | 0.4 | 4.6 | 7.6 | 105.2 | 10.22 | 1 | -83.1499 | 41.8643
2014-09-23 14:30 | 16.76 | 0.256 | 0.216 | 4.64 | 0.12 | 0.166 | 1 | 0.514 | 8.32 | -78.2 | 1 | 4.6 | 6.9 | 105.3 | 10.22 | 1 | -83.1498 | 41.8643
2014-09-23 14:30 | 16.77 | 0.256 | 0.216 | 4.63 | 0.12 | 0.166 | 1 | 0.564 | 8.33 | -78.4 | 0.7 | 4.7 | 5.4 | 105.1 | 10.2 | 1 | -83.1498 | 41.8643
2014-09-23 14:30 | 16.78 | 0.255 | 0.215 | 4.65 | 0.12 | 0.166 | 1 | 0.809 | 8.32 | -78.3 | 1.3 | 4.4 | 3.7 | 105.2 | 10.21 | 1 | -83.1498 | 41.8643
2014-09-23 14:30 | 16.79 | 0.255 | 0.215 | 4.65 | 0.12 | 0.166 | 1 | 1.042 | 8.32 | -78.2 | 0.9 | 4.8 | 6.1 | 105.3 | 10.22 | 1 | -83.1498 | 41.8643
2014-09-23 14:30 | 16.8 | 0.255 | 0.215 | 4.65 | 0.12 | 0.166 | 1 | 1.178 | 8.32 | -78.2 | 1 | 4.7 | 4.1 | 105.5 | 10.23 | 1 | -83.1498 | 41.8643
2014-09-23 14:30 | 16.81 | 0.256 | 0.216 | 4.63 | 0.12 | 0.166 | 1 | 1.32 | 8.32 | -78.3 | 0.6 | 4.5 | 2.9 | 105.5 | 10.23 | 1 | -83.1498 | 41.8643
2014-09-23 14:30 | 16.81 | 0.256 | 0.216 | 4.63 | 0.12 | 0.166 | 1 | 1.587 | 8.32 | -78.2 | 1.1 | 5.3 | 5.2 | 105.2 | 10.21 | 1 | -83.1498 | 41.8643
2014-09-23 14:30 | 16.78 | 0.256 | 0.216 | 4.63 | 0.12 | 0.166 | 1 | 1.813 | 8.32 | -78.1 | 1.1 | 4.5 | 5.9 | 105 | 10.19 | 1 | -83.1498 | 41.8643
2014-09-23 14:30 | 16.76 | 0.256 | 0.216 | 4.64 | 0.12 | 0.166 | 1 | 1.869 | 8.32 | -78.3 | 0.3 | 4.5 | 6.7 | 104.9 | 10.18 | 1 | -83.1498 | 41.8643
2014-09-23 14:30 | 16.74 | 0.257 | 0.216 | 4.62 | 0.12 | 0.167 | 1 | 2.07 | 8.32 | -78.3 | 1.3 | 5.1 | 5.7 | 105 | 10.2 | 1 | -83.1498 | 41.8643
2014-09-23 14:30 | 16.73 | 0.257 | 0.216 | 4.62 | 0.12 | 0.167 | 1 | 2.423 | 8.32 | -78.2 | 0.7 | 4.5 | 6.3 | 105 | 10.2 | 1 | -83.1498 | 41.8643
2014-09-23 14:30 | 16.71 | 0.257 | 0.216 | 4.62 | 0.12 | 0.167 | 1 | 2.586 | 8.32 | -78.2 | 0.6 | 4.6 | 3.7 | 105 | 10.21 | 1 | -83.1498 | 41.8643
2014-09-23 14:30 | 16.7 | 0.257 | 0.216 | 4.62 | 0.12 | 0.167 | 1 | 2.574 | 8.32 | -78.3 | 0.5 | 4.7 | 6.8 | 104.9 | 10.2 | 1 | -83.1498 | 41.8643
2014-09-23 14:30 | 16.69 | 0.257 | 0.216 | 4.63 | 0.12 | 0.167 | 1 | 2.734 | 8.32 | -78.3 | 0.6 | 4.6 | 6.8 | 104.9 | 10.2 | 1 | -83.1498 | 41.8643
2014-09-23 14:30 | 16.68 | 0.257 | 0.216 | 4.63 | 0.12 | 0.167 | 1 | 2.972 | 8.32 | -78.1 | 0.4 | 4.7 | 4.8 | 104.5 | 10.17 | 1 | -83.1499 | 41.8643
2014-09-23 14:30 | 16.66 | 0.258 | 0.217 | 4.61 | 0.12 | 0.168 | 1 | 3.133 | 8.32 | -78.2 | 0.3 | 4.9 | 5.7 | 104.5 | 10.16 | 1 | -83.1499 | 41.8643
2014-09-23 14:30 | 16.65 | 0.257 | 0.216 | 4.63 | 0.12 | 0.167 | 1 | 3.207 | 8.33 | -78.4 | 1.3 | 4.8 | 5.9 | 104.3 | 10.15 | 1 | -83.1499 | 41.8644
2014-09-23 14:30 | 16.64 | 0.258 | 0.217 | 4.61 | 0.12 | 0.168 | 1 | 3.356 | 8.33 | -78.6 | 0.8 | 4.7 | 7.7 | 104.5 | 10.17 | 1 | -83.1499 | 41.8644
2014-09-23 14:30 | 16.62 | 0.257 | 0.216 | 4.63 | 0.12 | 0.167 | 1 | 3.663 | 8.33 | -78.4 | 0.7 | 4.3 | 7.9 | 104.5 | 10.17 | 1 | -83.1498 | 41.8644
2014-09-23 14:30 | 16.55 | 0.259 | 0.217 | 4.6 | 0.12 | 0.168 | 1 | 3.695 | 8.33 | -78.5 | 0.6 | 5.1 | 5.9 | 104.3 | 10.17 | 1 | -83.1498 | 41.8644
2014-09-23 14:30 | 16.49 | 0.259 | 0.217 | 4.61 | 0.12 | 0.168 | 1 | 3.655 | 8.33 | -78.8 | 1.2 | 4.5 | 6.5 | 104.3 | 10.18 | 1 | -83.1498 | 41.8644
2014-09-23 14:30 | 16.45 | 0.259 | 0.217 | 4.61 | 0.12 | 0.168 | 1 | 3.894 | 8.33 | -78.6 | 0.6 | 4.5 | 2.9 | 104.2 | 10.18 | 1 | -83.1498 | 41.8644
2014-09-23 14:30 | 16.4 | 0.258 | 0.216 | 4.64 | 0.12 | 0.168 | 1 | 4.107 | 8.33 | -78.5 | 1.1 | 4.9 | 5.4 | 103.9 | 10.16 | 1 | -83.1498 | 41.8644
2014-09-23 14:30 | 16.36 | 0.258 | 0.215 | 4.64 | 0.12 | 0.168 | 1 | 4.122 | 8.33 | -78.6 | 0.9 | 4.3 | 6.1 | 103.7 | 10.15 | 1 | -83.1498 | 41.8644
2014-09-23 14:30 | 16.33 | 0.259 | 0.216 | 4.63 | 0.12 | 0.168 | 1 | 4.138 | 8.33 | -78.6 | 0.4 | 4.9 | 7.1 | 103.9 | 10.18 | 1 | -83.1498 | 41.8644
2014-09-23 14:31 | 16.32 | 0.258 | 0.215 | 4.65 | 0.12 | 0.168 | 1 | 4.36 | 8.32 | -78.2 | 1.2 | 4.8 | 6.8 | 103.5 | 10.14 | 1 | -83.1498 | 41.8644
2014-09-23 14:31 | 16.31 | 0.259 | 0.216 | 4.63 | 0.12 | 0.168 | 1 | 4.534 | 8.32 | -78.2 | 0.6 | 4.6 | 7.4 | 103.4 | 10.13 | 1 | -83.1498 | 41.8644
2014-09-23 14:31 | 16.29 | 0.258 | 0.215 | 4.65 | 0.12 | 0.168 | 1 | 4.515 | 8.32 | -78.1 | 0.7 | 4.7 | 7.3 | 103.1 | 10.11 | 1 | -83.1498 | 41.8644
2014-09-23 14:31 | 16.28 | 0.258 | 0.215 | 4.65 | 0.12 | 0.168 | 1 | 4.627 | 8.32 | -78.2 | 0.5 | 4.5 | 5.2 | 102.8 | 10.08 | 1 | -83.1498 | 41.8644
2014-09-23 14:31 | 16.28 | 0.259 | 0.216 | 4.63 | 0.12 | 0.168 | 1 | 4.938 | 8.32 | -77.8 | 1 | 4.7 | 5.9 | 102.9 | 10.09 | 1 | -83.1498 | 41.8644
2014-09-23 14:31 | 16.27 | 0.258 | 0.215 | 4.65 | 0.12 | 0.168 | 1 | 5.11 | 8.32 | -77.7 | 0.1 | 5 | 4.4 | 102.7 | 10.07 | 1 | -83.1498 | 41.8644
2014-09-23 14:31 | 16.26 | 0.258 | 0.215 | 4.65 | 0.12 | 0.168 | 1 | 5.132 | 8.32 | -77.7 | 1.5 | 4.9 | 4.8 | 102.4 | 10.05 | 1 | -83.1498 | 41.8644
2014-09-23 14:31 | 16.26 | 0.258 | 0.215 | 4.65 | 0.12 | 0.168 | 1 | 5.261 | 8.32 | -77.7 | 1.2 | 5.1 | 6.7 | 102.6 | 10.07 | 1 | -83.1498 | 41.8644
2014-09-23 14:31 | 16.25 | 0.258 | 0.215 | 4.65 | 0.12 | 0.168 | 1 | 5.495 | 8.31 | -77.3 | 1.2 | 5 | 4.7 | 102.3 | 10.03 | 1 | -83.1498 | 41.8644
2014-09-23 14:31 | 16.24 | 0.259 | 0.216 | 4.64 | 0.12 | 0.168 | 1 | 5.708 | 8.31 | -77.2 | 0.8 | 4.5 | 6.6 | 102.5 | 10.06 | 1 | -83.1498 | 41.8644
2014-09-23 14:31 | 16.24 | 0.258 | 0.215 | 4.65 | 0.12 | 0.168 | 1 | 5.727 | 8.31 | -77.3 | 0.8 | 5.1 | 5.2 | 102.5 | 10.06 | 1 | -83.1498 | 41.8644
2014-09-23 14:31 | 16.23 | 0.259 | 0.216 | 4.64 | 0.12 | 0.168 | 1 | 5.874 | 8.31 | -77.2 | 1.2 | 5.1 | 6.6 | 102.4 | 10.05 | 1 | -83.1498 | 41.8644
2014-09-23 14:31 | 16.23 | 0.259 | 0.216 | 4.64 | 0.12 | 0.168 | 1 | 6.22 | 8.3 | -76.8 | 1.1 | 5.3 | 6.9 | 101.9 | 10 | 1 | -83.1498 | 41.8644
2014-09-23 14:31 | 16.22 | 0.259 | 0.216 | 4.64 | 0.12 | 0.168 | 1 | 6.297 | 8.3 | -76.7 | 0.7 | 5 | 5.1 | 102.1 | 10.02 | 1 | -83.1498 | 41.8644
2014-09-23 14:31 | 16.21 | 0.259 | 0.216 | 4.64 | 0.12 | 0.168 | 1 | 6.239 | 8.3 | -76.8 | 1.3 | 5.1 | 5.8 | 102.1 | 10.03 | 1 | -83.1498 | 41.8644
2014-09-23 14:31 | 16.2 | 0.259 | 0.215 | 4.64 | 0.12 | 0.168 | 1 | 6.433 | 8.3 | -76.7 | 1 | 4.5 | 7.2 | 101.9 | 10.01 | 1 | -83.1498 | 41.8644
2014-09-23 14:31 | 16.2 | 0.259 | 0.215 | 4.64 | 0.12 | 0.168 | 1 | 6.803 | 8.29 | -76.2 | 1 | 4.5 | 5.9 | 101.8 | 10 | 1 | -83.1498 | 41.8644
2014-09-23 14:31 | 16.19 | 0.258 | 0.215 | 4.66 | 0.12 | 0.168 | 1 | 6.893 | 8.29 | -76.2 | 1.1 | 4.6 | 5.7 | 101.8 | 10 | 1 | -83.1498 | 41.8645
2014-09-23 14:31 | 16.19 | 0.258 | 0.215 | 4.66 | 0.12 | 0.168 | 1 | 6.888 | 8.29 | -76.2 | 0.8 | 4.1 | 4.6 | 101.8 | 10 | 1 | -83.1498 | 41.8645
2014-09-23 14:31 | 16.18 | 0.257 | 0.214 | 4.68 | 0.12 | 0.167 | 1 | 7.026 | 8.29 | -76.2 | 0.3 | 4.1 | 8 | 101.9 | 10.01 | 1 | -83.1498 | 41.8645
2014-09-23 14:31 | 16.18 | 0.258 | 0.215 | 4.66 | 0.12 | 0.168 | 1 | 7.219 | 8.28 | -75.9 | 0.3 | 4.5 | 6.9 | 101.6 | 9.98 | 1 | -83.1498 | 41.8645
2014-09-23 14:31 | 16.18 | 0.258 | 0.215 | 4.66 | 0.12 | 0.168 | 1 | 7.283 | 8.28 | -75.9 | 1.1 | 4.2 | 5.7 | 101.4 | 9.96 | 1 | -83.1498 | 41.8644
2014-09-23 14:31 | 16.18 | 0.258 | 0.215 | 4.66 | 0.12 | 0.168 | 1 | 7.308 | 8.28 | -75.9 | 0.1 | 4.9 | 6.4 | 101.2 | 9.94 | 1 | -83.1498 | 41.8644
2014-09-23 14:31 | 16.18 | 0.257 | 0.214 | 4.68 | 0.12 | 0.167 | 1 | 7.587 | 8.28 | -75.5 | 0.7 | 4.8 | 5.8 | 101.1 | 9.94 | 1 | -83.1498 | 41.8644
2014-09-23 14:31 | 16.18 | 0.258 | 0.215 | 4.66 | 0.12 | 0.168 | 1 | 7.733 | 8.27 | -75.1 | 1 | 4.6 | 3 | 101 | 9.92 | 1 | -83.1498 | 41.8644
2014-09-23 14:31 | 16.18 | 0.257 | 0.214 | 4.68 | 0.12 | 0.167 | 1 | 7.717 | 8.27 | -75.2 | 0.3 | 4.5 | 5.4 | 101 | 9.92 | 1 | -83.1498 | 41.8644
2014-09-23 14:31 | 16.18 | 0.257 | 0.214 | 4.68 | 0.12 | 0.167 | 1 | 7.77 | 8.28 | -75.3 | 0.6 | 4.2 | 6.2 | 101.1 | 9.93 | 1 | -83.1498 | 41.8644
2014-09-23 14:31 | 16.18 | 0.258 | 0.215 | 4.66 | 0.12 | 0.168 | 1 | 7.949 | 8.27 | -74.9 | 0.7 | 4.7 | 6.9 | 101.1 | 9.93 | 1 | -83.1498 | 41.8644
2014-09-23 14:31 | 16.18 | 0.258 | 0.215 | 4.66 | 0.12 | 0.168 | 1 | 8.125 | 8.27 | -74.7 | 1.2 | 4.9 | 6.9 | 100.7 | 9.89 | 1 | -83.1498 | 41.8644
2014-09-23 14:31 | 16.18 | 0.257 | 0.214 | 4.68 | 0.12 | 0.167 | 1 | 8.157 | 8.27 | -74.9 | 1.4 | 4.6 | 5.5 | 100.7 | 9.9 | 1 | -83.1498 | 41.8644
2014-09-23 14:31 | 16.18 | 0.257 | 0.214 | 4.68 | 0.12 | 0.167 | 1 | 8.277 | 8.27 | -74.9 | 0.4 | 5 | 7.5 | 100.7 | 9.89 | 1 | -83.1498 | 41.8644
2014-09-23 14:31 | 16.18 | 0.257 | 0.214 | 4.68 | 0.12 | 0.167 | 1 | 8.608 | 8.27 | -74.8 | 0.5 | 4.7 | 6.5 | 100.8 | 9.91 | 1 | -83.1498 | 41.8644
2014-09-23 14:31 | 16.18 | 0.257 | 0.214 | 4.68 | 0.12 | 0.167 | 1 | 8.709 | 8.27 | -74.9 | 1.1 | 4.4 | 6.7 | 100.6 | 9.89 | 1 | -83.1498 | 41.8644
2014-09-23 14:31 | 16.18 | 0.257 | 0.214 | 4.68 | 0.12 | 0.167 | 1 | 8.656 | 8.27 | -75.1 | 0.9 | 5.2 | 7.9 | 100.5 | 9.87 | 1 | -83.1498 | 41.8644
2014-09-23 14:31 | 16.18 | 0.257 | 0.214 | 4.68 | 0.12 | 0.167 | 1 | 8.9 | 8.27 | -75.1 | 0.7 | 4.4 | 4.3 | 100.3 | 9.86 | 1 | -83.1498 | 41.8644
2014-09-23 14:31 | 16.18 | 0.257 | 0.214 | 4.68 | 0.12 | 0.167 | 1 | 9.214 | 8.27 | -75.1 | 0 | 4.6 | 5.7 | 100.6 | 9.88 | 1 | -83.1498 | 41.8644
2014-09-23 14:31 | 16.17 | 0.257 | 0.214 | 4.68 | 0.12 | 0.167 | 1 | 9.35 | 8.27 | -75.2 | 0.4 | 5.1 | 4.9 | 100.5 | 9.87 | 1 | -83.1498 | 41.8644
2014-09-23 14:31 | 16.18 | 0.257 | 0.214 | 4.68 | 0.12 | 0.167 | 1 | 9.325 | 8.27 | -75.3 | 1.2 | 4.8 | 5 | 100.2 | 9.84 | 1 | -83.1498 | 41.8644
2014-09-23 14:31 | 16.17 | 0.256 | 0.213 | 4.7 | 0.12 | 0.166 | 1 | 9.438 | 8.27 | -75.1 | 0.9 | 4.5 | 6.4 | 100.2 | 9.84 | 1 | -83.1498 | 41.8644
2014-09-23 14:31 | 16.18 | 0.256 | 0.213 | 4.7 | 0.12 | 0.166 | 1 | 9.423 | 8.27 | -75 | 0.5 | 6.1 | 4.4 | 100.4 | 9.87 | 1 | -83.1498 | 41.8644
2014-09-23 14:31 | 16.18 | 0.257 | 0.214 | 4.68 | 0.12 | 0.167 | 1 | 8.754 | 8.27 | -75.1 | 0.8 | 4.7 | 6.8 | 100.7 | 9.89 | 1 | -83.1498 | 41.8644
2014-09-23 14:31 | 16.18 | 0.257 | 0.214 | 4.68 | 0.12 | 0.167 | 1 | 8.07 | 8.27 | -75.1 | 0.2 | 5.9 | 9.3 | 100.7 | 9.89 | 1 | -83.1498 | 41.8644
2014-09-23 14:31 | 16.18 | 0.257 | 0.214 | 4.68 | 0.12 | 0.167 | 1 | 7.467 | 8.27 | -75.1 | 1.6 | 5.3 | 3.2 | 100.6 | 9.89 | 1 | -83.1498 | 41.8644
2014-09-23 14:31 | 16.17 | 0.257 | 0.214 | 4.68 | 0.12 | 0.167 | 1 | 6.703 | 8.27 | -75 | 0.7 | 4.7 | 3 | 100.5 | 9.88 | 1 | -83.1498 | 41.8644
2014-09-23 14:31 | 16.18 | 0.258 | 0.215 | 4.66 | 0.12 | 0.168 | 1 | 5.784 | 8.27 | -75 | 1.5 | 4.8 | 4.1 | 101.2 | 9.95 | 1 | -83.1498 | 41.8644
2014-09-23 14:31 | 16.19 | 0.258 | 0.215 | 4.66 | 0.12 | 0.168 | 1 | 4.829 | 8.27 | -75.1 | 0.6 | 4.9 | 3.8 | 101 | 9.92 | 1 | -83.1498 | 41.8644
2014-09-23 14:31 | 16.21 | 0.258 | 0.215 | 4.66 | 0.12 | 0.168 | 1 | 3.984 | 8.28 | -75.4 | 0.8 | 4.8 | 5.1 | 100.8 | 9.89 | 1 | -83.1498 | 41.8644
2014-09-23 14:31 | 16.25 | 0.259 | 0.216 | 4.64 | 0.12 | 0.168 | 1 | 3.174 | 8.28 | -75.8 | 0.8 | 4.8 | 7.7 | 100.9 | 9.9 | 1 | -83.1498 | 41.8644
2014-09-23 14:31 | 16.36 | 0.259 | 0.216 | 4.62 | 0.12 | 0.168 | 1 | 1.994 | 8.29 | -76.1 | 1 | 4.7 | 6.1 | 100.9 | 9.87 | 1 | -83.1498 | 41.8644
2014-09-23 14:31 | 16.56 | 0.257 | 0.216 | 4.64 | 0.12 | 0.167 | 1 | 1.067 | 8.29 | -76.1 | 0.6 | 6.2 | 6.7 | 100.7 | 9.82 | 1 | -83.1498 | 41.8644
2014-09-23 14:31 | 16.72 | 0.256 | 0.216 | 4.64 | 0.12 | 0.166 | 1 | 1.074 | 8.29 | -76.3 | 0.4 | 13.8 | 7.9 | 101.8 | 9.89 | 1 | -83.1498 | 41.8644
2014-09-23 14:31 | 16.81 | 0.256 | 0.216 | 4.63 | 0.12 | 0.166 | 1 | 0.393 | 8.29 | -76.6 | 0.9 | 9.7 | 6.3 | 102 | 9.89 | 1 | -83.1498 | 41.8644
2014-09-23 14:31 | 16.86 | 0.018 | 0.015 | 65.78 | 0.01 | 0.012 | 1 | 0.209 | 8.14 | -67.8 | 1.6 | 48.6 | 3.7 | 102.6 | 9.94 | 1 | -83.1498 | 41.8644
2014-09-23 14:31 | 16.85 | 0.01 | 0.008 | 118.44 | 0 | 0.006 | 1 | 0.208 | 8.29 | -76.3 | 1.3 | 1.4 | 3.2 | 102.8 | 9.96 | 1 | -83.1498 | 41.8644
2014-09-23 14:31 | 16.81 | 0.008 | 0.007 | 148.18 | 0 | 0.005 | 1 | 0.206 | 8.28 | -76 | 0.7 | 1.4 | 2.8 | 102.6 | 9.96 | 1 | -83.1498 | 41.8644
2014-09-23 14:31 | 16.7 | 0.007 | 0.006 | 169.77 | 0 | 0.005 | 1 | 0.203 | 8.26 | -74.7 | 0.9 | 1.3 | 4.1 | 102.8 | 10 | 1 | -83.1498 | 41.8644
2014-09-23 14:31 | 16.55 | 0.006 | 0.005 | 198.74 | 0 | 0.004 | 1 | 0.204 | 8.26 | -74.3 | 1.1 | 0.9 | 5.1 | 102.7 | 10.03 | 1 | -83.1498 | 41.8644
2014-09-23 14:31 | 16.42 | 0.008 | 0.007 | 149.5 | 0 | 0.005 | 1 | 0.209 | 8.24 | -73.1 | 0.5 | 1.8 | 4.6 | 102.8 | 10.06 | 1 | -83.1498 | 41.8644
2014-09-23 14:31 | 16.28 | 0.006 | 0.005 | 199.97 | 0 | 0.004 | 1 | 0.209 | 8.15 | -68.2 | 0.8 | 1.1 | 7.4 | 103.3 | 10.14 | 1 | -83.1498 | 41.8644
2014-09-23 14:32 | 16.17 | 0.007 | 0.006 | 171.84 | 0 | 0.005 | 1 | 0.21 | 8.32 | -78 | -1.4 | 35.4 | 8.8 | 103.4 | 10.17 | 1 | -83.1498 | 41.8644
2014-09-23 14:32 | 16.23 | 0.006 | 0.005 | 200.2 | 0 | 0.004 | 1 | 0.21 | 8.32 | -77.9 | 1.1 | 36.8 | 5 | 104.1 | 10.23 | 1 | -83.1498 | 41.8644
2014-09-23 14:32 | 16.33 | 0.006 | 0.005 | 199.74 | 0 | 0.004 | 1 | 0.21 | 8.32 | -77.9 | -1.6 | 37.3 | 6.1 | 104.7 | 10.27 | 1 | -83.1498 | 41.8644
2014-09-23 14:32 | 16.35 | 0.006 | 0.005 | 199.65 | 0 | 0.004 | 1 | 0.21 | 8.32 | -78 | 2 | 35.6 | 6.8 | 105.1 | 10.3 | 1 | -83.1498 | 41.8644
2014-09-23 14:32 | 16.5 | 0.006 | 0.005 | 198.97 | 0 | 0.004 | 1 | 0.209 | 8.32 | -77.9 | -1.9 | 37.8 | 6.7 | 105.7 | 10.32 | 1 | -83.1498 | 41.8644
2014-09-23 14:32 | 16.63 | 0.005 | 0.004 | 238.06 | 0 | 0.003 | 1 | 0.211 | 8.32 | -78.2 | -0.8 | 33.7 | 9 | 105.5 | 10.28 | 1 | -83.1498 | 41.8644
2014-09-23 14:32 | 16.69 | 0.005 | 0.004 | 237.73 | 0 | 0.003 | 1 | 0.209 | 8.32 | -78.2 | -1.2 | 32 | 7.7 | 105.9 | 10.31 | 1 | -83.1498 | 41.8644
2014-09-23 14:32 | 16.68 | 0.005 | 0.004 | 237.79 | 0 | 0.003 | 1 | 0.209 | 8.33 | -78.4 | -3.6 | 32.9 | 5.5 | 106 | 10.31 | 1 | -83.1498 | 41.8644
2014-09-23 14:32 | 16.67 | 0.005 | 0.004 | 237.84 | 0 | 0.003 | 1 | 0.209 | 8.33 | -78.4 | -0.2 | 34.5 | 7.6 | 106.3 | 10.34 | 1 | -83.1498 | 41.8644
2014-09-23 14:32 | 16.65 | 0.005 | 0.004 | 237.95 | 0 | 0.003 | 1 | 0.21 | 8.33 | -78.6 | -0.2 | 35.3 | 8.8 | 106.7 | 10.39 | 1 | -83.1498 | 41.8644

## 09232014132417.dat
Site: YSI Sonde | Device Type: 4 | PCB Serial No: 00000000 | User Serial No: 0001AB6D | Version: 3.10 | Sampling Rate: 60 seconds
Date/Time | Temperature | Specific Cond | Conductivity | Resistivity | Salinity | TDS | Density | Depth | pH | pH | PAR2 | Turbidity+ | Chlorophyll | Optical DO | Optical DO | GPS Quality | Longitude | Latitude
Excel Serial Format | °C | mS/cm | mS/cm | KOhm.cm | PPT | g/L | g/cm3 | meters | pH | mV | uMoles | NTU | ug/L | % | mg/l |  | ° | °
2014-09-23 13:35 | 16.33 | 0.006 | 0.005 | 199.74 | 0 | 0.004 | 1 | 0.212 | 8.35 | -79.7 | 0.4 | 0.6 | 249 | 108.4 | 10.62 | 1 | -83.1455 | 41.9715
2014-09-23 13:35 | 16.33 | 0.234 | 0.195 | 5.12 | 0.11 | 0.152 | 1 | 0.214 | 8.44 | -85.1 | 0.8 | 3.6 | 2.3 | 108.4 | 10.62 | 1 | -83.1455 | 41.9716
2014-09-23 13:35 | 16.36 | 0.01 | 0.008 | 119.76 | 0 | 0.006 | 1 | 0.212 | 8.43 | -84.3 | -0.1 | 7 | -0.5 | 108.2 | 10.6 | 1 | -83.1455 | 41.9716
2014-09-23 13:35 | 16.37 | 0.047 | 0.039 | 25.48 | 0.02 | 0.031 | 1 | 0.212 | 8.43 | -84.1 | -9.6 | 3.4 | 4.5 | 108.3 | 10.6 | 1 | -83.1455 | 41.9716
2014-09-23 13:35 | 16.35 | 0.009 | 0.008 | 133.1 | 0 | 0.006 | 1 | 0.213 | 8.32 | -77.9 | 3.2 | 17.3 | 190.6 | 108.1 | 10.6 | 1 | -83.1455 | 41.9716
2014-09-23 13:35 | 16.26 | 0.235 | 0.196 | 5.11 | 0.11 | 0.153 | 1 | 0.214 | 8.44 | -85 | 0.7 | 3.9 | 4.1 | 108.4 | 10.64 | 1 | -83.1455 | 41.9716
2014-09-23 13:35 | 16.33 | 0.176 | 0.147 | 6.81 | 0.08 | 0.114 | 1 | 0.346 | 8.44 | -84.9 | 0.7 | 3.3 | 6.4 | 108 | 10.58 | 1 | -83.1455 | 41.9716
2014-09-23 13:35 | 16.37 | 0.231 | 0.193 | 5.18 | 0.11 | 0.15 | 1 | 0.371 | 8.44 | -84.9 | 0.8 | 3.7 | 5.2 | 107.9 | 10.56 | 1 | -83.1455 | 41.9716
2014-09-23 13:35 | 16.39 | 0.231 | 0.193 | 5.18 | 0.11 | 0.15 | 1 | 0.505 | 8.44 | -84.9 | 0.4 | 4.1 | 1.8 | 107.9 | 10.56 | 1 | -83.1455 | 41.9716
2014-09-23 13:35 | 16.4 | 0.231 | 0.193 | 5.18 | 0.11 | 0.15 | 1 | 0.642 | 8.44 | -85.1 | 1.4 | 4.1 | 4.7 | 108.1 | 10.57 | 1 | -83.1455 | 41.9716
2014-09-23 13:35 | 16.41 | 0.231 | 0.193 | 5.18 | 0.11 | 0.15 | 1 | 0.67 | 8.45 | -85.4 | 1.1 | 3.7 | 3.7 | 108.1 | 10.57 | 1 | -83.1455 | 41.9716
2014-09-23 13:35 | 16.41 | 0.231 | 0.193 | 5.18 | 0.11 | 0.15 | 1 | 0.863 | 8.44 | -84.9 | 0.6 | 3.8 | 2 | 108.1 | 10.57 | 1 | -83.1455 | 41.9716
2014-09-23 13:35 | 16.4 | 0.231 | 0.193 | 5.18 | 0.11 | 0.15 | 1 | 0.906 | 8.45 | -85.3 | 0.5 | 3.5 | 3.8 | 108.2 | 10.58 | 1 | -83.1455 | 41.9716
2014-09-23 13:35 | 16.41 | 0.231 | 0.193 | 5.18 | 0.11 | 0.15 | 1 | 0.981 | 8.45 | -85.4 | 0.5 | 4.3 | 3.9 | 108 | 10.56 | 1 | -83.1455 | 41.9716
2014-09-23 13:35 | 16.4 | 0.231 | 0.193 | 5.18 | 0.11 | 0.15 | 1 | 1.036 | 8.45 | -85.4 | 0.5 | 4.7 | 7.3 | 107.8 | 10.55 | 1 | -83.1455 | 41.9716
2014-09-23 13:36 | 16.4 | 0.231 | 0.193 | 5.18 | 0.11 | 0.15 | 1 | 1.147 | 8.45 | -85.4 | 0.4 | 4 | 7.8 | 107.8 | 10.54 | 1 | -83.1455 | 41.9716
2014-09-23 13:36 | 16.41 | 0.231 | 0.193 | 5.18 | 0.11 | 0.15 | 1 | 1.165 | 8.45 | -85.6 | 0.7 | 4 | 3.2 | 107.7 | 10.54 | 1 | -83.1455 | 41.9716
2014-09-23 13:36 | 16.41 | 0.231 | 0.193 | 5.18 | 0.11 | 0.15 | 1 | 1.325 | 8.45 | -85.4 | 0.4 | 4 | 4.7 | 107.9 | 10.56 | 1 | -83.1455 | 41.9716
2014-09-23 13:36 | 16.4 | 0.231 | 0.193 | 5.18 | 0.11 | 0.15 | 1 | 1.42 | 8.45 | -85.4 | 1.1 | 4 | 3.9 | 107.9 | 10.56 | 1 | -83.1455 | 41.9716
2014-09-23 13:36 | 16.4 | 0.232 | 0.194 | 5.16 | 0.11 | 0.151 | 1 | 1.554 | 8.45 | -85.4 | 0.5 | 4.3 | 5.1 | 107.9 | 10.56 | 1 | -83.1455 | 41.9716
2014-09-23 13:36 | 16.4 | 0.232 | 0.194 | 5.16 | 0.11 | 0.151 | 1 | 1.537 | 8.45 | -85.5 | 1.2 | 3.7 | 4 | 107.9 | 10.56 | 1 | -83.1455 | 41.9716
2014-09-23 13:36 | 16.39 | 0.232 | 0.194 | 5.16 | 0.11 | 0.151 | 1 | 1.663 | 8.45 | -85.5 | 1 | 3.6 | 4.2 | 108.2 | 10.58 | 1 | -83.1455 | 41.9716
2014-09-23 13:36 | 16.4 | 0.231 | 0.193 | 5.18 | 0.11 | 0.15 | 1 | 1.8 | 8.45 | -85.5 | 1 | 3.6 | 8.2 | 108.3 | 10.59 | 1 | -83.1455 | 41.9716
2014-09-23 13:36 | 16.4 | 0.231 | 0.193 | 5.18 | 0.11 | 0.15 | 1 | 1.873 | 8.45 | -85.7 | 0.3 | 4.2 | 4.2 | 108.3 | 10.59 | 1 | -83.1455 | 41.9716
2014-09-23 13:36 | 16.4 | 0.231 | 0.193 | 5.18 | 0.11 | 0.15 | 1 | 1.968 | 8.46 | -85.9 | 0.8 | 3.8 | 5.2 | 108.4 | 10.6 | 1 | -83.1455 | 41.9716
2014-09-23 13:36 | 16.4 | 0.231 | 0.193 | 5.18 | 0.11 | 0.15 | 1 | 2.025 | 8.46 | -85.9 | 0.8 | 3.7 | 5.2 | 108.4 | 10.6 | 1 | -83.1455 | 41.9716
2014-09-23 13:36 | 16.41 | 0.231 | 0.193 | 5.18 | 0.11 | 0.15 | 1 | 2.155 | 8.46 | -85.9 | 0.7 | 4 | 5.7 | 108.4 | 10.61 | 1 | -83.1455 | 41.9716
2014-09-23 13:36 | 16.4 | 0.232 | 0.194 | 5.16 | 0.11 | 0.151 | 1 | 2.234 | 8.46 | -86 | 0.7 | 4.6 | 5.8 | 108.4 | 10.61 | 1 | -83.1455 | 41.9716
2014-09-23 13:36 | 16.4 | 0.232 | 0.194 | 5.16 | 0.11 | 0.151 | 1 | 2.29 | 8.46 | -86.2 | 1.1 | 3.7 | 3.1 | 108.7 | 10.63 | 1 | -83.1455 | 41.9716
2014-09-23 13:36 | 16.4 | 0.232 | 0.194 | 5.16 | 0.11 | 0.151 | 1 | 2.372 | 8.46 | -86.1 | 0.8 | 3.9 | 5.2 | 108.6 | 10.63 | 1 | -83.1455 | 41.9716
2014-09-23 13:36 | 16.39 | 0.232 | 0.194 | 5.16 | 0.11 | 0.151 | 1 | 2.456 | 8.46 | -86.1 | 1.9 | 4.1 | 4.7 | 108.5 | 10.62 | 1 | -83.1455 | 41.9716
2014-09-23 13:36 | 16.38 | 0.232 | 0.194 | 5.16 | 0.11 | 0.151 | 1 | 2.496 | 8.46 | -86.3 | 0.8 | 3.8 | 3.4 | 108.7 | 10.64 | 1 | -83.1455 | 41.9716
2014-09-23 13:36 | 16.38 | 0.232 | 0.194 | 5.16 | 0.11 | 0.151 | 1 | 2.655 | 8.46 | -86.2 | 0.5 | 4.4 | 6.9 | 108.6 | 10.63 | 1 | -83.1455 | 41.9716
2014-09-23 13:36 | 16.38 | 0.231 | 0.193 | 5.18 | 0.11 | 0.15 | 1 | 2.722 | 8.46 | -86.3 | 0.6 | 4.1 | 3.8 | 108.7 | 10.64 | 1 | -83.1455 | 41.9716
2014-09-23 13:36 | 16.38 | 0.232 | 0.194 | 5.16 | 0.11 | 0.151 | 1 | 2.761 | 8.47 | -86.5 | 0.7 | 3.4 | 4.7 | 108.4 | 10.6 | 1 | -83.1455 | 41.9716
2014-09-23 13:36 | 16.38 | 0.232 | 0.194 | 5.16 | 0.11 | 0.151 | 1 | 2.828 | 8.47 | -86.4 | 1 | 3.9 | 3.8 | 108.2 | 10.59 | 1 | -83.1455 | 41.9716
2014-09-23 13:36 | 16.37 | 0.232 | 0.194 | 5.16 | 0.11 | 0.151 | 1 | 2.951 | 8.47 | -86.5 | 1.2 | 3.9 | 4.1 | 108.6 | 10.63 | 1 | -83.1455 | 41.9716
2014-09-23 13:36 | 16.38 | 0.232 | 0.194 | 5.16 | 0.11 | 0.151 | 1 | 3.055 | 8.47 | -86.5 | 0.7 | 4.3 | 7.3 | 108.4 | 10.61 | 1 | -83.1455 | 41.9716
2014-09-23 13:36 | 16.38 | 0.232 | 0.194 | 5.16 | 0.11 | 0.151 | 1 | 3.074 | 8.47 | -86.5 | 0.9 | 4 | 6.5 | 108.6 | 10.63 | 1 | -83.1455 | 41.9716
2014-09-23 13:36 | 16.38 | 0.232 | 0.194 | 5.16 | 0.11 | 0.151 | 1 | 3.143 | 8.47 | -86.6 | 1.1 | 4.1 | 7.7 | 107.9 | 10.56 | 1 | -83.1455 | 41.9716
2014-09-23 13:36 | 16.39 | 0.231 | 0.193 | 5.18 | 0.11 | 0.15 | 1 | 3.254 | 8.47 | -86.5 | 0.8 | 4.4 | 4.3 | 107.8 | 10.55 | 1 | -83.1455 | 41.9716
2014-09-23 13:36 | 16.38 | 0.232 | 0.194 | 5.16 | 0.11 | 0.151 | 1 | 3.315 | 8.47 | -86.5 | -0.4 | 3.9 | 3.5 | 107.9 | 10.56 | 1 | -83.1455 | 41.9716
2014-09-23 13:36 | 16.37 | 0.231 | 0.193 | 5.18 | 0.11 | 0.15 | 1 | 3.384 | 8.47 | -86.5 | 1.4 | 4.4 | 2 | 108 | 10.57 | 1 | -83.1455 | 41.9716
2014-09-23 13:36 | 16.35 | 0.231 | 0.193 | 5.19 | 0.11 | 0.15 | 1 | 3.447 | 8.47 | -86.5 | 0.6 | 4.5 | 5.4 | 108.1 | 10.59 | 1 | -83.1455 | 41.9716
2014-09-23 13:36 | 16.32 | 0.231 | 0.193 | 5.19 | 0.11 | 0.15 | 1 | 3.517 | 8.47 | -86.5 | 0.9 | 4 | 3.3 | 108 | 10.58 | 1 | -83.1455 | 41.9716
2014-09-23 13:36 | 16.33 | 0.232 | 0.194 | 5.17 | 0.11 | 0.151 | 1 | 3.523 | 8.47 | -86.6 | 0.9 | 3.9 | 7.3 | 107.9 | 10.57 | 1 | -83.1455 | 41.9716
2014-09-23 13:36 | 16.33 | 0.232 | 0.194 | 5.17 | 0.11 | 0.151 | 1 | 3.64 | 8.47 | -86.6 | 0.3 | 3.9 | 4.5 | 107.7 | 10.55 | 1 | -83.1455 | 41.9716
2014-09-23 13:36 | 16.31 | 0.23 | 0.192 | 5.21 | 0.11 | 0.149 | 1 | 3.746 | 8.47 | -86.6 | 1.1 | 4.8 | 2.6 | 107.6 | 10.55 | 1 | -83.1455 | 41.9716
2014-09-23 13:36 | 16.25 | 0.228 | 0.19 | 5.27 | 0.11 | 0.148 | 1 | 3.797 | 8.47 | -86.6 | 1.2 | 4.6 | 5 | 107.9 | 10.59 | 1 | -83.1455 | 41.9716
2014-09-23 13:36 | 16.18 | 0.228 | 0.19 | 5.27 | 0.11 | 0.148 | 1 | 3.828 | 8.47 | -86.4 | 1 | 4.7 | 7.1 | 107.9 | 10.61 | 1 | -83.1455 | 41.9716
2014-09-23 13:36 | 16.13 | 0.227 | 0.189 | 5.3 | 0.11 | 0.148 | 1 | 3.893 | 8.46 | -86.2 | 1.2 | 11.3 | 5.6 | 107.7 | 10.6 | 1 | -83.1455 | 41.9716
2014-09-23 13:36 | 16.09 | 0.227 | 0.188 | 5.31 | 0.11 | 0.148 | 1 | 3.99 | 8.46 | -85.8 | 1.3 | 4.6 | 2.7 | 107.8 | 10.61 | 1 | -83.1455 | 41.9716
2014-09-23 13:36 | 16.06 | 0.227 | 0.188 | 5.31 | 0.11 | 0.148 | 1 | 4.072 | 8.45 | -85.5 | 0.3 | 5.2 | 4.7 | 107.8 | 10.62 | 1 | -83.1455 | 41.9716
2014-09-23 13:36 | 16.04 | 0.227 | 0.188 | 5.31 | 0.11 | 0.148 | 1 | 4.138 | 8.45 | -85.3 | 0.5 | 6 | 3.2 | 107.2 | 10.57 | 1 | -83.1455 | 41.9716
2014-09-23 13:36 | 16.04 | 0.227 | 0.188 | 5.31 | 0.11 | 0.148 | 1 | 4.221 | 8.44 | -85.1 | 1.1 | 6 | 6.7 | 107 | 10.55 | 1 | -83.1455 | 41.9716
2014-09-23 13:36 | 16.03 | 0.227 | 0.188 | 5.32 | 0.11 | 0.148 | 1 | 4.267 | 8.44 | -85.1 | 0.9 | 5.1 | 6 | 107 | 10.55 | 1 | -83.1455 | 41.9716
2014-09-23 13:36 | 16.03 | 0.227 | 0.188 | 5.32 | 0.11 | 0.148 | 1 | 4.369 | 8.44 | -84.8 | 1.2 | 4.9 | 0.4 | 107.1 | 10.56 | 1 | -83.1455 | 41.9716
2014-09-23 13:36 | 16.02 | 0.227 | 0.188 | 5.32 | 0.11 | 0.148 | 1 | 4.465 | 8.44 | -84.6 | 0.9 | 5.1 | 5.2 | 107.3 | 10.58 | 1 | -83.1455 | 41.9716
2014-09-23 13:36 | 16.02 | 0.227 | 0.188 | 5.32 | 0.11 | 0.148 | 1 | 4.53 | 8.44 | -84.6 | 1.4 | 5.7 | 3.5 | 107.1 | 10.56 | 1 | -83.1455 | 41.9716
2014-09-23 13:36 | 16.02 | 0.227 | 0.188 | 5.32 | 0.11 | 0.148 | 1 | 4.627 | 8.43 | -84.5 | 0.5 | 5.5 | 1 | 107.3 | 10.58 | 1 | -83.1455 | 41.9716
2014-09-23 13:36 | 16.02 | 0.227 | 0.188 | 5.32 | 0.11 | 0.148 | 1 | 4.662 | 8.43 | -84.4 | 0.5 | 5 | 5.2 | 107.4 | 10.59 | 1 | -83.1455 | 41.9716
2014-09-23 13:36 | 16.02 | 0.227 | 0.188 | 5.32 | 0.11 | 0.148 | 1 | 4.783 | 8.43 | -84.3 | 0.5 | 6.1 | 2.2 | 106.9 | 10.54 | 1 | -83.1455 | 41.9716
2014-09-23 13:36 | 16.02 | 0.227 | 0.188 | 5.32 | 0.11 | 0.148 | 1 | 4.896 | 8.43 | -84.2 | 0.6 | 6 | 1.3 | 106.7 | 10.53 | 1 | -83.1455 | 41.9716
2014-09-23 13:36 | 16.02 | 0.227 | 0.188 | 5.32 | 0.11 | 0.148 | 1 | 4.9 | 8.43 | -84.2 | 0.9 | 4.8 | 6.3 | 106.3 | 10.48 | 1 | -83.1455 | 41.9716
2014-09-23 13:36 | 16.02 | 0.227 | 0.188 | 5.32 | 0.11 | 0.148 | 1 | 4.997 | 8.43 | -84.1 | 0.1 | 5.7 | 4.9 | 106.4 | 10.49 | 1 | -83.1455 | 41.9716
2014-09-23 13:36 | 16.02 | 0.226 | 0.187 | 5.34 | 0.11 | 0.147 | 1 | 5.08 | 8.43 | -84.1 | 1 | 5.8 | 6.5 | 106 | 10.45 | 1 | -83.1455 | 41.9716
2014-09-23 13:36 | 16.01 | 0.226 | 0.187 | 5.34 | 0.11 | 0.147 | 1 | 5.086 | 8.43 | -84.1 | 1.1 | 4.9 | 2.5 | 105.7 | 10.42 | 1 | -83.1455 | 41.9716
2014-09-23 13:36 | 16.01 | 0.227 | 0.188 | 5.32 | 0.11 | 0.148 | 1 | 5.206 | 8.42 | -83.8 | 0.7 | 5.4 | 4.8 | 105.5 | 10.4 | 1 | -83.1455 | 41.9716
2014-09-23 13:36 | 16.01 | 0.227 | 0.188 | 5.32 | 0.11 | 0.148 | 1 | 5.311 | 8.42 | -83.8 | 0 | 5.7 | 7.4 | 105.8 | 10.43 | 1 | -83.1455 | 41.9716
2014-09-23 13:36 | 16.01 | 0.226 | 0.187 | 5.34 | 0.11 | 0.147 | 1 | 5.456 | 8.42 | -83.6 | 1.7 | 5.8 | 8.8 | 105.7 | 10.43 | 1 | -83.1455 | 41.9716
2014-09-23 13:36 | 16.01 | 0.227 | 0.188 | 5.32 | 0.11 | 0.148 | 1 | 5.6 | 8.42 | -83.6 | 0.8 | 5.6 | 6.1 | 105.9 | 10.45 | 1 | -83.1455 | 41.9716
2014-09-23 13:36 | 16.01 | 0.227 | 0.188 | 5.32 | 0.11 | 0.148 | 1 | 5.696 | 8.42 | -83.5 | 0.7 | 5.1 | 3.6 | 106.1 | 10.46 | 1 | -83.1455 | 41.9716
2014-09-23 13:36 | 16.01 | 0.227 | 0.188 | 5.32 | 0.11 | 0.148 | 1 | 5.831 | 8.41 | -83.4 | 1.1 | 5.4 | 5.5 | 106 | 10.46 | 1 | -83.1455 | 41.9716
2014-09-23 13:36 | 16.01 | 0.226 | 0.187 | 5.34 | 0.11 | 0.147 | 1 | 6.007 | 8.42 | -83.5 | 1.2 | 5.6 | 2.7 | 106.4 | 10.49 | 1 | -83.1455 | 41.9716
2014-09-23 13:36 | 16.01 | 0.227 | 0.188 | 5.32 | 0.11 | 0.148 | 1 | 6.146 | 8.42 | -83.5 | 1 | 5.4 | 3.4 | 106.5 | 10.51 | 1 | -83.1455 | 41.9716
2014-09-23 13:36 | 16.01 | 0.227 | 0.188 | 5.32 | 0.11 | 0.148 | 1 | 6.317 | 8.42 | -83.4 | 0.7 | 5.8 | 5.1 | 106.9 | 10.54 | 1 | -83.1455 | 41.9716
2014-09-23 13:37 | 16.01 | 0.226 | 0.187 | 5.34 | 0.11 | 0.147 | 1 | 6.432 | 8.41 | -83.4 | 0.7 | 4.8 | 5.3 | 106.6 | 10.51 | 1 | -83.1455 | 41.9716
2014-09-23 13:37 | 16.01 | 0.227 | 0.188 | 5.32 | 0.11 | 0.148 | 1 | 6.465 | 8.42 | -83.6 | 0.4 | 5.9 | 2.4 | 106.8 | 10.53 | 1 | -83.1455 | 41.9716
2014-09-23 13:37 | 16.01 | 0.226 | 0.187 | 5.34 | 0.11 | 0.147 | 1 | 6.475 | 8.42 | -83.8 | 0.7 | 4.8 | 7.4 | 106.7 | 10.53 | 1 | -83.1455 | 41.9716
2014-09-23 13:37 | 16.01 | 0.227 | 0.188 | 5.32 | 0.11 | 0.148 | 1 | 6.096 | 8.43 | -84 | 1.7 | 5.1 | 5.2 | 107.1 | 10.56 | 1 | -83.1455 | 41.9716
2014-09-23 13:37 | 16.01 | 0.226 | 0.187 | 5.34 | 0.11 | 0.147 | 1 | 5.376 | 8.42 | -83.9 | 0.2 | 5.2 | 4.3 | 107 | 10.56 | 1 | -83.1455 | 41.9716
2014-09-23 13:37 | 16.01 | 0.227 | 0.188 | 5.32 | 0.11 | 0.148 | 1 | 4.596 | 8.42 | -83.9 | 0.3 | 4.8 | 6.2 | 107.2 | 10 | 1 | -83.1455 | 41.9716
2014-09-23 13:37 | 16.01 | 0.227 | 0.188 | 5.32 | 0.11 | 0.148 | 1 | 3.923 | 8.43 | -84 | 0.7 | 4.9 | 7.2 | 107.3 | 10.59 | 1 | -83.1455 | 41.9716
2014-09-23 13:37 | 16.02 | 0.232 | 0.192 | 5.2 | 0.11 | 0.151 | 1 | 3.157 | 8.42 | -83.9 | 0.4 | 4.4 | 4.5 | 107.4 | 10 | 1 | -83.1455 | 41.9716
2014-09-23 13:37 | 16.11 | 0.234 | 0.194 | 5.15 | 0.11 | 0.152 | 1 | 2.511 | 8.43 | -84.4 | 1.1 | 3.5 | 4.7 | 107.4 | 10.57 | 1 | -83.1455 | 41.9716
2014-09-23 13:37 | 16.24 | 0.233 | 0.194 | 5.15 | 0.11 | 0.151 | 1 | 2.376 | 8.44 | -84.8 | 0.5 | 3.3 | 5.9 | 107.3 | 10 | 1 | -83.1455 | 41.9716
2014-09-23 13:37 | 16.33 | 0.232 | 0.194 | 5.17 | 0.11 | 0.151 | 1 | 1.765 | 8.45 | -85.3 | 0 | 3.9 | 3.8 | 107.6 | 10.54 | 1 | -83.1455 | 41.9716
2014-09-23 13:37 | 16.37 | 0.233 | 0.195 | 5.14 | 0.11 | 0.151 | 1 | 1.18 | 8.45 | -85.6 | 0.4 | 4 | 4.3 | 107.9 | 1 | 1 | -83.1455 | 41.9716
2014-09-23 13:37 | 16.42 | 0.232 | 0.194 | 5.16 | 0.11 | 0.151 | 1 | 0.443 | 8.46 | -86.1 | 1 | 3.7 | 2 | 108.1 | 10.57 | 1 | -83.1455 | 41.9716
2014-09-23 13:37 | 16.43 | 0.232 | 0.194 | 5.15 | 0.11 | 0.151 | 1 | 0.255 | 8.45 | -85.8 | 1.2 | 3.7 | 15.5 | 108.1 | 10.57 | 1 | -83.1455 | 41.9716
2014-09-23 13:37 | 16.43 | 0.012 | 0.01 | 99.64 | 0.01 | 0.008 | 1 | 0.208 | 8.44 | -85.2 | 0.8 | 11.4 | 80.8 | 108.3 | 10.59 | 1 | -83.1455 | 41.9716
2014-09-23 13:37 | 16.42 | 0.235 | 0.196 | 5.09 | 0.11 | 0.153 | 1 | 0.459 | 8.45 | -85.5 | 0.3 | 3.6 | 6.5 | 108.4 | 10.6 | 1 | -83.1455 | 41.9716
2014-09-23 13:37 | 16.42 | 0.014 | 0.012 | 85.43 | 0.01 | 0.009 | 1 | 0.209 | 8.39 | -82 | 1.3 | 1.7 | 192.1 | 108.3 | 10.6 | 1 | -83.1455 | 41.9716
2014-09-23 13:37 | 16.37 | 0.009 | 0.008 | 133.04 | 0 | 0.006 | 1 | 0.208 | 8.45 | -85.5 | 0.4 | -1.2 | 8.9 | 109.1 | 10.69 | 1 | -83.1455 | 41.9716
2014-09-23 13:37 | 16.27 | 0.008 | 0.007 | 150.01 | 0 | 0.005 | 1 | 0.203 | 8.42 | -83.7 | 0.8 | -2.5 | 4.1 | 109.1 | 10.71 | 1 | -83.1455 | 41.9716
2014-09-23 13:37 | 16.16 | 0.007 | 0.006 | 171.88 | 0 | 0.005 | 1 | 0.215 | 8.39 | -81.8 | 1 | -3.4 | 4.2 | 109.2 | 10.75 | 1 | -83.1455 | 41.9716
2014-09-23 13:37 | 15.95 | 0.006 | 0.005 | 201.5 | 0 | 0.004 | 1 | 0.199 | 8.41 | -82.8 | 1.4 | 1 | 3.1 | 109.2 | 10.79 | 1 | -83.1455 | 41.9716
2014-09-23 13:37 | 15.62 | 0.005 | 0.004 | 243.65 | 0 | 0.003 | 1 | 0.204 | 8.43 | -84.1 | 2.8 | 1 | 2.5 | 109.5 | 10.9 | 1 | -83.1455 | 41.9716
2014-09-23 13:37 | 15.88 | 0.007 | 0.006 | 172.99 | 0 | 0.005 | 1 | 0.203 | 8.37 | -80.5 | 1.7 | 66.2 | 7.6 | 110.3 | 10.92 | 1 | -83.1455 | 41.9716
2014-09-23 13:37 | 16.76 | 0.007 | 0.006 | 169.54 | 0 | 0.005 | 1 | 0.206 | 8.33 | -78.7 | 1.6 | 78.6 | 10.7 | 109.3 | 10.62 | 1 | -83.1455 | 41.9716
2014-09-23 13:37 | 17.19 | 0.006 | 0.005 | 195.89 | 0 | 0.004 | 1 | 0.206 | 8.31 | -77.6 | 1.6 | 84.5 | 4.9 | 108.8 | 10.48 | 1 | -83.1455 | 41.9716

## 09232014122317.dat
Site: YSI Sonde | Device Type: 4 | PCB Serial No: 00000000 | User Serial No: 0001AB6D | Version: 3.10 | Sampling Rate: 60 seconds
Date/Time | Temperature | Specific Cond | Conductivity | Resistivity | Salinity | TDS | Density | Depth | pH | pH | PAR2 | Turbidity+ | Chlorophyll | Optical DO | Optical DO | GPS Quality | Longitude | Latitude
Excel Serial Format | °C | mS/cm | mS/cm | KOhm.cm | PPT | g/L | g/cm3 | meters | pH | mV | uMoles | NTU | ug/L | % | mg/l |  | ° | °
2014-09-23 12:34 | 17.27 | 0.009 | 0.008 | 130.36 | 0 | 0.006 | 1 | 0.22 | 8.29 | -76.4 | 2.2 | 208.2 | 146.3 | 105 | 10.09 | 1 | -83.0494 | 41.9638
2014-09-23 12:34 | 17.14 | 0.173 | 0.147 | 6.8 | 0.08 | 0.112 | 1 | 0.218 | 8.43 | -84.4 | 0.9 | 6.7 | 4.6 | 105.3 | 10.14 | 1 | -83.0494 | 41.9638
2014-09-23 12:34 | 17.19 | 0.111 | 0.094 | 10.59 | 0.05 | 0.072 | 1 | 0.218 | 8.42 | -84.3 | 0.2 | 6 | 6.5 | 105.2 | 10.13 | 1 | -83.0494 | 41.9638
2014-09-23 12:34 | 17.26 | 0.23 | 0.196 | 5.1 | 0.11 | 0.149 | 1 | 0.219 | 8.42 | -84.2 | 1 | 6.4 | 4.5 | 105.2 | 10.11 | 1 | -83.0494 | 41.9638
2014-09-23 12:34 | 17.27 | 0.009 | 0.008 | 130.36 | 0 | 0.006 | 1 | 0.217 | 8.29 | -76.7 | 1.4 | -8.7 | 127.8 | 105.2 | 10.11 | 1 | -83.0494 | 41.9638
2014-09-23 12:34 | 17.19 | 0.173 | 0.147 | 6.79 | 0.08 | 0.112 | 1 | 0.217 | 8.43 | -84.5 | 0.6 | 6.1 | 1.4 | 105.3 | 10.13 | 1 | -83.0494 | 41.9638
2014-09-23 12:34 | 17.24 | 0.23 | 0.196 | 5.1 | 0.11 | 0.149 | 1 | 0.325 | 8.42 | -84.3 | 1 | 6.4 | 1.6 | 105 | 10.1 | 1 | -83.0494 | 41.9638
2014-09-23 12:34 | 17.28 | 0.23 | 0.196 | 5.1 | 0.11 | 0.149 | 1 | 0.207 | 8.43 | -84.4 | 0.5 | 6.1 | 1.6 | 104.9 | 10.08 | 1 | -83.0494 | 41.9638
2014-09-23 12:34 | 17.29 | 0.23 | 0.196 | 5.1 | 0.11 | 0.149 | 1 | 0.318 | 8.42 | -84 | 0.4 | 6.6 | 1.5 | 104.9 | 10.07 | 1 | -83.0494 | 41.9638
2014-09-23 12:34 | 17.3 | 0.23 | 0.196 | 5.1 | 0.11 | 0.149 | 1 | 0.43 | 8.42 | -84.3 | 1.2 | 6.7 | 3.6 | 104.9 | 10.07 | 1 | -83.0494 | 41.9638
2014-09-23 12:34 | 17.3 | 0.23 | 0.196 | 5.1 | 0.11 | 0.149 | 1 | 0.588 | 8.43 | -84.8 | 0.7 | 6.2 | 4.2 | 105 | 10.07 | 1 | -83.0494 | 41.9638
2014-09-23 12:34 | 17.3 | 0.23 | 0.196 | 5.1 | 0.11 | 0.149 | 1 | 0.645 | 8.44 | -85 | 0.9 | 6.1 | 6.5 | 105 | 10.08 | 1 | -83.0494 | 41.9638
2014-09-23 12:34 | 17.3 | 0.23 | 0.196 | 5.1 | 0.11 | 0.149 | 1 | 0.55 | 8.44 | -85.3 | 0.4 | 7.6 | 6.2 | 105.1 | 10.09 | 1 | -83.0494 | 41.9638
2014-09-23 12:34 | 17.3 | 0.23 | 0.196 | 5.1 | 0.11 | 0.149 | 1 | 0.868 | 8.43 | -84.7 | 0.7 | 7 | 6.2 | 105.1 | 10.09 | 1 | -83.0494 | 41.9638
2014-09-23 12:34 | 17.33 | 0.23 | 0.196 | 5.09 | 0.11 | 0.149 | 1 | 0.963 | 8.43 | -84.9 | 0.4 | 7.3 | 5.7 | 105.2 | 10.1 | 1 | -83.0494 | 41.9638
2014-09-23 12:34 | 17.35 | 0.23 | 0.196 | 5.09 | 0.11 | 0.149 | 1 | 0.982 | 8.44 | -85.1 | 0.8 | 6.1 | 5.2 | 105.3 | 10.1 | 1 | -83.0494 | 41.9638
2014-09-23 12:34 | 17.37 | 0.23 | 0.196 | 5.09 | 0.11 | 0.149 | 1 | 1.003 | 8.44 | -85.1 | 0.7 | 7.3 | 3.7 | 105.5 | 10.11 | 1 | -83.0494 | 41.9638
2014-09-23 12:35 | 17.37 | 0.229 | 0.196 | 5.11 | 0.11 | 0.149 | 1 | 1.22 | 8.43 | -84.6 | 1.1 | 7 | 5 | 105.5 | 10.11 | 1 | -83.0494 | 41.9638
2014-09-23 12:35 | 17.36 | 0.23 | 0.196 | 5.09 | 0.11 | 0.149 | 1 | 1.296 | 8.43 | -84.8 | 1.4 | 7 | 5.3 | 105.3 | 10.1 | 1 | -83.0494 | 41.9638
2014-09-23 12:35 | 17.35 | 0.23 | 0.196 | 5.09 | 0.11 | 0.149 | 1 | 1.311 | 8.44 | -85.1 | 1.1 | 6.8 | 7.6 | 105.3 | 10.09 | 1 | -83.0494 | 41.9638
2014-09-23 12:35 | 17.34 | 0.23 | 0.196 | 5.09 | 0.11 | 0.149 | 1 | 1.356 | 8.44 | -85.1 | 0.8 | 7.7 | 4.7 | 105.2 | 10.09 | 1 | -83.0494 | 41.9638
2014-09-23 12:35 | 17.3 | 0.229 | 0.195 | 5.12 | 0.11 | 0.149 | 1 | 1.542 | 8.44 | -85 | 1.2 | 5.9 | 4.5 | 105.4 | 10.12 | 1 | -83.0494 | 41.9638
2014-09-23 12:35 | 17.3 | 0.23 | 0.196 | 5.1 | 0.11 | 0.149 | 1 | 1.639 | 8.44 | -85.2 | 0.4 | 8.6 | 6.4 | 105.5 | 10.13 | 1 | -83.0494 | 41.9638
2014-09-23 12:35 | 17.29 | 0.23 | 0.196 | 5.1 | 0.11 | 0.149 | 1 | 1.633 | 8.44 | -85.3 | 1.2 | 7.3 | 3.5 | 105.5 | 10.13 | 1 | -83.0494 | 41.9638
2014-09-23 12:35 | 17.29 | 0.229 | 0.195 | 5.12 | 0.11 | 0.149 | 1 | 1.752 | 8.44 | -85.4 | 1.2 | 6.7 | 2.3 | 105.7 | 10.15 | 1 | -83.0494 | 41.9638
2014-09-23 12:35 | 17.25 | 0.229 | 0.195 | 5.13 | 0.11 | 0.149 | 1 | 1.904 | 8.44 | -85.2 | 1 | 6.3 | 4.7 | 105.6 | 10.15 | 1 | -83.0494 | 41.9638
2014-09-23 12:35 | 17.22 | 0.23 | 0.196 | 5.11 | 0.11 | 0.149 | 1 | 1.985 | 8.44 | -85.4 | 1.1 | 7.2 | 5.3 | 105.4 | 10.14 | 1 | -83.0494 | 41.9638
2014-09-23 12:35 | 17.21 | 0.23 | 0.196 | 5.11 | 0.11 | 0.149 | 1 | 1.934 | 8.45 | -85.6 | 0.5 | 7.7 | 5.4 | 105.1 | 10.11 | 1 | -83.0494 | 41.9638
2014-09-23 12:35 | 17.2 | 0.23 | 0.196 | 5.11 | 0.11 | 0.149 | 1 | 2.07 | 8.44 | -85.4 | 0.5 | 6.5 | 6.2 | 105 | 10.1 | 1 | -83.0494 | 41.9638
2014-09-23 12:35 | 17.2 | 0.229 | 0.195 | 5.13 | 0.11 | 0.149 | 1 | 2.297 | 8.44 | -85.3 | 0.7 | 6.5 | 7.1 | 104.9 | 10.09 | 1 | -83.0494 | 41.9638
2014-09-23 12:35 | 17.15 | 0.229 | 0.195 | 5.14 | 0.11 | 0.149 | 1 | 2.403 | 8.45 | -85.5 | 0.7 | 6.6 | 7.4 | 105 | 10.11 | 1 | -83.0494 | 41.9638
2014-09-23 12:35 | 17.12 | 0.23 | 0.195 | 5.12 | 0.11 | 0.149 | 1 | 2.412 | 8.45 | -85.7 | 1.4 | 6.9 | 8.1 | 105.2 | 10.13 | 1 | -83.0494 | 41.9638
2014-09-23 12:35 | 17.1 | 0.23 | 0.195 | 5.12 | 0.11 | 0.149 | 1 | 2.501 | 8.45 | -85.8 | 1 | 6.5 | 5.5 | 105 | 10.12 | 1 | -83.0494 | 41.9638
2014-09-23 12:35 | 17.1 | 0.23 | 0.195 | 5.12 | 0.11 | 0.149 | 1 | 2.65 | 8.45 | -85.6 | 1 | 8.6 | 6.8 | 104.9 | 10.11 | 1 | -83.0494 | 41.9638
2014-09-23 12:35 | 17.09 | 0.229 | 0.194 | 5.14 | 0.11 | 0.149 | 1 | 2.759 | 8.45 | -85.5 | 1.1 | 6.2 | 5.9 | 104.5 | 10.08 | 1 | -83.0494 | 41.9638
2014-09-23 12:35 | 17.1 | 0.23 | 0.195 | 5.12 | 0.11 | 0.149 | 1 | 2.753 | 8.45 | -85.8 | 0.7 | 6.1 | 7.1 | 104.5 | 10.07 | 1 | -83.0494 | 41.9638
2014-09-23 12:35 | 17.1 | 0.229 | 0.194 | 5.14 | 0.11 | 0.149 | 1 | 2.839 | 8.45 | -85.8 | 0.8 | 11.2 | 9 | 104.5 | 10.07 | 1 | -83.0494 | 41.9638
2014-09-23 12:35 | 17.09 | 0.229 | 0.194 | 5.14 | 0.11 | 0.149 | 1 | 3.012 | 8.45 | -85.8 | 1.4 | 7.5 | 8.7 | 104.3 | 10.05 | 1 | -83.0494 | 41.9638
2014-09-23 12:35 | 17.06 | 0.229 | 0.194 | 5.15 | 0.11 | 0.149 | 1 | 3.052 | 8.45 | -86 | -0.1 | 6.3 | 7.2 | 104.5 | 10.08 | 1 | -83.0494 | 41.9638
2014-09-23 12:35 | 17.05 | 0.229 | 0.194 | 5.15 | 0.11 | 0.149 | 1 | 3.055 | 8.46 | -86.2 | 0.8 | 6.3 | 4.3 | 104.3 | 10.07 | 1 | -83.0494 | 41.9638
2014-09-23 12:35 | 17.05 | 0.23 | 0.195 | 5.13 | 0.11 | 0.149 | 1 | 3.217 | 8.46 | -86.1 | 0.7 | 7.7 | 8.7 | 104.3 | 10.06 | 1 | -83.0494 | 41.9638
2014-09-23 12:35 | 17.01 | 0.23 | 0.195 | 5.13 | 0.11 | 0.149 | 1 | 3.381 | 8.45 | -86 | 1.4 | 7.1 | 5 | 103.9 | 10.04 | 1 | -83.0494 | 41.9638
2014-09-23 12:35 | 16.98 | 0.229 | 0.194 | 5.16 | 0.11 | 0.149 | 1 | 3.451 | 8.45 | -86 | 0.4 | 7.3 | 5.4 | 103.9 | 10.04 | 1 | -83.0494 | 41.9638
2014-09-23 12:35 | 16.97 | 0.229 | 0.194 | 5.16 | 0.11 | 0.149 | 1 | 3.463 | 8.46 | -86.1 | 0.9 | 6.4 | 3.7 | 103.9 | 10.04 | 1 | -83.0494 | 41.9638
2014-09-23 12:35 | 16.96 | 0.229 | 0.194 | 5.16 | 0.11 | 0.149 | 1 | 3.541 | 8.45 | -85.8 | 1 | 8.4 | 6.8 | 103.9 | 10.04 | 1 | -83.0494 | 41.9638
2014-09-23 12:35 | 16.96 | 0.229 | 0.194 | 5.16 | 0.11 | 0.149 | 1 | 3.73 | 8.45 | -85.5 | 0.4 | 7.1 | 7.4 | 103.9 | 10.04 | 1 | -83.0494 | 41.9638
2014-09-23 12:35 | 16.95 | 0.23 | 0.195 | 5.14 | 0.11 | 0.149 | 1 | 3.768 | 8.45 | -85.4 | 0.6 | 7.7 | 8.1 | 103.6 | 10.02 | 1 | -83.0494 | 41.9638
2014-09-23 12:35 | 16.95 | 0.23 | 0.195 | 5.14 | 0.11 | 0.149 | 1 | 3.752 | 8.45 | -85.5 | 0.3 | 6.6 | 4.9 | 103.9 | 10.05 | 1 | -83.0494 | 41.9638
2014-09-23 12:35 | 16.94 | 0.23 | 0.195 | 5.14 | 0.11 | 0.149 | 1 | 3.893 | 8.45 | -85.5 | 0.9 | 6.8 | 5.2 | 103.7 | 10.03 | 1 | -83.0494 | 41.9638
2014-09-23 12:35 | 16.94 | 0.23 | 0.195 | 5.14 | 0.11 | 0.149 | 1 | 4.094 | 8.44 | -85.2 | 0.8 | 7.5 | 6.7 | 103.6 | 10.02 | 1 | -83.0494 | 41.9638
2014-09-23 12:35 | 16.94 | 0.23 | 0.195 | 5.14 | 0.11 | 0.149 | 1 | 4.163 | 8.44 | -85.3 | 1.7 | 7.1 | 6.3 | 103.5 | 10.01 | 1 | -83.0494 | 41.9638
2014-09-23 12:35 | 16.93 | 0.229 | 0.194 | 5.16 | 0.11 | 0.149 | 1 | 4.166 | 8.44 | -85.4 | 1.2 | 7.5 | 7 | 103.3 | 9.99 | 1 | -83.0494 | 41.9638
2014-09-23 12:35 | 16.93 | 0.23 | 0.195 | 5.14 | 0.11 | 0.149 | 1 | 4.297 | 8.44 | -85.1 | 0.9 | 7.7 | 4.4 | 103.7 | 10.03 | 1 | -83.0494 | 41.9638
2014-09-23 12:35 | 16.93 | 0.23 | 0.195 | 5.14 | 0.11 | 0.149 | 1 | 4.47 | 8.44 | -84.8 | 0.8 | 7.1 | 5.7 | 103.6 | 10.02 | 1 | -83.0494 | 41.9638
2014-09-23 12:35 | 16.93 | 0.23 | 0.195 | 5.14 | 0.11 | 0.149 | 1 | 4.535 | 8.44 | -84.8 | 1.1 | 7.4 | 4.3 | 103.8 | 10.04 | 1 | -83.0494 | 41.9638
2014-09-23 12:35 | 16.93 | 0.23 | 0.195 | 5.14 | 0.11 | 0.149 | 1 | 4.632 | 8.44 | -85 | 1 | 8.2 | 4 | 103.6 | 10.02 | 1 | -83.0494 | 41.9638
2014-09-23 12:35 | 16.93 | 0.23 | 0.195 | 5.14 | 0.11 | 0.149 | 1 | 4.838 | 8.44 | -84.9 | 0.9 | 7 | 4.6 | 103.3 | 10 | 1 | -83.0494 | 41.9638
2014-09-23 12:35 | 16.92 | 0.23 | 0.195 | 5.14 | 0.11 | 0.149 | 1 | 5.028 | 8.44 | -84.8 | 0.7 | 8.3 | 2.6 | 103.2 | 9.98 | 1 | -83.0494 | 41.9638
2014-09-23 12:35 | 16.92 | 0.23 | 0.195 | 5.14 | 0.11 | 0.149 | 1 | 5.1 | 8.43 | -84.8 | 1.1 | 7.4 | 6.6 | 103.1 | 9.98 | 1 | -83.0494 | 41.9638
2014-09-23 12:35 | 16.91 | 0.23 | 0.194 | 5.14 | 0.11 | 0.149 | 1 | 5.192 | 8.43 | -84.8 | 0.7 | 6.6 | 4.3 | 103.2 | 9.99 | 1 | -83.0494 | 41.9638
2014-09-23 12:35 | 16.9 | 0.23 | 0.194 | 5.14 | 0.11 | 0.149 | 1 | 5.352 | 8.43 | -84.7 | 0.8 | 6.8 | 5.8 | 103 | 9.97 | 1 | -83.0494 | 41.9639
2014-09-23 12:35 | 16.87 | 0.23 | 0.194 | 5.15 | 0.11 | 0.149 | 1 | 5.506 | 8.43 | -84.5 | 0.2 | 6.9 | 5.7 | 102.9 | 9.97 | 1 | -83.0494 | 41.9639
2014-09-23 12:35 | 16.83 | 0.229 | 0.193 | 5.17 | 0.11 | 0.149 | 1 | 5.545 | 8.43 | -84.5 | 1.1 | 7.1 | 7.1 | 102.8 | 9.97 | 1 | -83.0494 | 41.9639
2014-09-23 12:35 | 16.79 | 0.229 | 0.193 | 5.18 | 0.11 | 0.149 | 1 | 5.632 | 8.43 | -84.4 | 1.7 | 8.4 | 7.7 | 102.8 | 9.97 | 1 | -83.0494 | 41.9639
2014-09-23 12:35 | 16.72 | 0.228 | 0.192 | 5.21 | 0.11 | 0.148 | 1 | 5.741 | 8.43 | -84.5 | 0.9 | 7.7 | 5.1 | 102.7 | 9.98 | 1 | -83.0493 | 41.964
2014-09-23 12:35 | 16.56 | 0.227 | 0.19 | 5.25 | 0.11 | 0.148 | 1 | 5.887 | 8.43 | -84.3 | 1.2 | 8.3 | 5.6 | 102.4 | 9.99 | 1 | -83.0493 | 41.964
2014-09-23 12:35 | 16.38 | 0.227 | 0.19 | 5.27 | 0.11 | 0.148 | 1 | 5.936 | 8.43 | -84.3 | 1.3 | 7.4 | 4 | 102.3 | 10.01 | 1 | -83.0493 | 41.964
2014-09-23 12:35 | 16.28 | 0.227 | 0.189 | 5.29 | 0.11 | 0.148 | 1 | 5.973 | 8.43 | -84.4 | 0.5 | 7 | 9.1 | 102.2 | 10.02 | 1 | -83.0493 | 41.964
2014-09-23 12:35 | 16.22 | 0.227 | 0.189 | 5.29 | 0.11 | 0.148 | 1 | 6.149 | 8.43 | -84.2 | 0.5 | 7.2 | 2.8 | 101.9 | 10.01 | 1 | -83.0493 | 41.964
2014-09-23 12:35 | 16.17 | 0.227 | 0.189 | 5.3 | 0.11 | 0.148 | 1 | 6.381 | 8.42 | -83.7 | 1.1 | 6.5 | 5.5 | 101.9 | 10.02 | 1 | -83.0493 | 41.964
2014-09-23 12:35 | 16.13 | 0.227 | 0.189 | 5.3 | 0.11 | 0.148 | 1 | 6.423 | 8.41 | -83.3 | 0.6 | 8.3 | 3.4 | 101.9 | 10.03 | 1 | -83.0493 | 41.964
2014-09-23 12:35 | 16.1 | 0.227 | 0.188 | 5.31 | 0.11 | 0.148 | 1 | 6.448 | 8.41 | -83.2 | 1.2 | 7.1 | 3.8 | 101.6 | 10 | 1 | -83.0493 | 41.964
2014-09-23 12:35 | 16.08 | 0.227 | 0.188 | 5.31 | 0.11 | 0.148 | 1 | 6.588 | 8.41 | -82.9 | 0.6 | 8.9 | 3.3 | 101.6 | 10.01 | 1 | -83.0492 | 41.964
2014-09-23 12:35 | 16.07 | 0.227 | 0.188 | 5.31 | 0.11 | 0.148 | 1 | 6.727 | 8.4 | -82.8 | 1.1 | 7 | 4.5 | 101.7 | 10.02 | 1 | -83.0492 | 41.964
2014-09-23 12:35 | 16.07 | 0.227 | 0.188 | 5.31 | 0.11 | 0.148 | 1 | 6.816 | 8.4 | -82.6 | 0.9 | 7 | 7.1 | 101.7 | 10.02 | 1 | -83.0492 | 41.964
2014-09-23 12:35 | 16.07 | 0.227 | 0.188 | 5.31 | 0.11 | 0.148 | 1 | 6.854 | 8.4 | -82.5 | 0.6 | 9.2 | 2.1 | 101.6 | 10 | 1 | -83.0492 | 41.964
2014-09-23 12:36 | 16.07 | 0.226 | 0.187 | 5.33 | 0.11 | 0.147 | 1 | 6.943 | 8.4 | -82.4 | -0.2 | 7.4 | 4.2 | 101.6 | 10.01 | 1 | -83.0492 | 41.964
2014-09-23 12:36 | 16.07 | 0.227 | 0.188 | 5.31 | 0.11 | 0.148 | 1 | 7.03 | 8.4 | -82.3 | 1 | 6.6 | 4.5 | 101.3 | 9.98 | 1 | -83.0492 | 41.964
2014-09-23 12:36 | 16.07 | 0.227 | 0.188 | 5.31 | 0.11 | 0.148 | 1 | 7.09 | 8.39 | -82.2 | 0.7 | 6.6 | 5.8 | 101.4 | 9.99 | 1 | -83.0492 | 41.964
2014-09-23 12:36 | 16.07 | 0.227 | 0.188 | 5.31 | 0.11 | 0.148 | 1 | 7.224 | 8.39 | -82 | 0.9 | 7.7 | 5.2 | 101.3 | 9.98 | 1 | -83.0492 | 41.964
2014-09-23 12:36 | 16.07 | 0.227 | 0.188 | 5.31 | 0.11 | 0.148 | 1 | 7.432 | 8.39 | -81.9 | 1.1 | 7 | 4.4 | 101.1 | 9.96 | 1 | -83.0492 | 41.964
2014-09-23 12:36 | 16.07 | 0.227 | 0.188 | 5.31 | 0.11 | 0.148 | 1 | 7.537 | 8.39 | -81.9 | 1.1 | 7.3 | 5.1 | 100.9 | 9.94 | 1 | -83.0492 | 41.964
2014-09-23 12:36 | 16.07 | 0.227 | 0.188 | 5.31 | 0.11 | 0.148 | 1 | 7.585 | 8.39 | -81.9 | 0.5 | 7.8 | 4.4 | 101.1 | 9.96 | 1 | -83.0492 | 41.964
2014-09-23 12:36 | 16.07 | 0.227 | 0.188 | 5.31 | 0.11 | 0.148 | 1 | 7.661 | 8.38 | -81.5 | 0.2 | 9.2 | 3.4 | 100.7 | 9.92 | 1 | -83.0492 | 41.964
2014-09-23 12:36 | 16.07 | 0.227 | 0.188 | 5.31 | 0.11 | 0.148 | 1 | 7.806 | 8.38 | -81.3 | 0.5 | 7.1 | 4.9 | 100.7 | 9.92 | 1 | -83.0492 | 41.964
2014-09-23 12:36 | 16.07 | 0.226 | 0.187 | 5.33 | 0.11 | 0.147 | 1 | 7.975 | 8.38 | -81.2 | 0.2 | 7.6 | 5.9 | 100.9 | 9.94 | 1 | -83.0492 | 41.964
2014-09-23 12:36 | 16.07 | 0.227 | 0.188 | 5.31 | 0.11 | 0.148 | 1 | 8.053 | 8.38 | -81.3 | 1.6 | 7.4 | 4.7 | 101 | 9.95 | 1 | -83.0492 | 41.964
2014-09-23 12:36 | 16.07 | 0.227 | 0.188 | 5.31 | 0.11 | 0.148 | 1 | 8.138 | 8.38 | -81.4 | 1.5 | 9.8 | 3.1 | 100.9 | 9.94 | 1 | -83.0492 | 41.964
2014-09-23 12:36 | 16.07 | 0.227 | 0.188 | 5.31 | 0.11 | 0.148 | 1 | 8.337 | 8.38 | -81.3 | 1.3 | 7.4 | 4.8 | 100.8 | 9.93 | 1 | -83.0492 | 41.964
2014-09-23 12:36 | 16.07 | 0.227 | 0.188 | 5.31 | 0.11 | 0.148 | 1 | 8.404 | 8.38 | -81.4 | 0.3 | 8.4 | 6.4 | 100.7 | 9.92 | 1 | -83.0492 | 41.964
2014-09-23 12:36 | 16.07 | 0.227 | 0.188 | 5.31 | 0.11 | 0.148 | 1 | 8.448 | 8.38 | -81.4 | 1.2 | 7.2 | 5.9 | 100.5 | 9.9 | 1 | -83.0492 | 41.964
2014-09-23 12:36 | 16.07 | 0.226 | 0.187 | 5.33 | 0.11 | 0.147 | 1 | 8.5 | 8.38 | -81.4 | 1.3 | 8 | 5.8 | 100.3 | 9.88 | 1 | -83.0492 | 41.964
2014-09-23 12:36 | 16.07 | 0.227 | 0.188 | 5.31 | 0.11 | 0.148 | 1 | 8.586 | 8.38 | -81.4 | 1.1 | 7.2 | 2.5 | 100.5 | 9.9 | 1 | -83.0492 | 41.964
2014-09-23 12:36 | 16.07 | 0.227 | 0.188 | 5.31 | 0.11 | 0.148 | 1 | 8.62 | 8.38 | -81.5 | 0.8 | 9.7 | 7.4 | 100.8 | 9.93 | 1 | -83.0492 | 41.964
2014-09-23 12:36 | 16.07 | 0.227 | 0.188 | 5.31 | 0.11 | 0.148 | 1 | 8.618 | 8.38 | -81.6 | 0.1 | 39 | 6.4 | 100.8 | 9.93 | 1 | -83.0492 | 41.964
2014-09-23 12:36 | 16.07 | 0.227 | 0.188 | 5.31 | 0.11 | 0.148 | 1 | 8.597 | 8.38 | -81.6 | 0.9 | 26.2 | 6.7 | 101 | 9.94 | 1 | -83.0492 | 41.964
2014-09-23 12:36 | 16.07 | 0.227 | 0.188 | 5.31 | 0.11 | 0.148 | 1 | 8.243 | 8.38 | -81.5 | 1.6 | 14 | 7.1 | 101.3 | 9.98 | 1 | -83.0492 | 41.964
2014-09-23 12:36 | 16.07 | 0.227 | 0.188 | 5.31 | 0.11 | 0.148 | 1 | 7.416 | 8.38 | -81.2 | 0.9 | 6.7 | 7.1 | 100.9 | 9.94 | 1 | -83.0492 | 41.964
2014-09-23 12:36 | 16.07 | 0.227 | 0.188 | 5.31 | 0.11 | 0.148 | 1 | 6.58 | 8.38 | -81.2 | 1.1 | 7.2 | 4.8 | 100.7 | 9.92 | 1 | -83.0492 | 41.964
2014-09-23 12:36 | 16.07 | 0.227 | 0.188 | 5.31 | 0.11 | 0.148 | 1 | 5.737 | 8.38 | -81.1 | 0.7 | 6.9 | 6.8 | 100.8 | 9.93 | 1 | -83.0492 | 41.964
2014-09-23 12:36 | 16.11 | 0.23 | 0.191 | 5.24 | 0.11 | 0.149 | 1 | 5.072 | 8.37 | -80.9 | 1.2 | 7.2 | 4.6 | 100.4 | 9.88 | 1 | -83.0491 | 41.964
2014-09-23 12:36 | 16.32 | 0.233 | 0.194 | 5.14 | 0.11 | 0.151 | 1 | 4.263 | 8.38 | -81.3 | 1.5 | 6.7 | 6.9 | 100.6 | 9.86 | 1 | -83.0491 | 41.964
2014-09-23 12:36 | 16.6 | 0.232 | 0.195 | 5.13 | 0.11 | 0.151 | 1 | 3.278 | 8.38 | -81.7 | 0.7 | 6.6 | 8.6 | 101.2 | 9.85 | 1 | -83.0491 | 41.964
2014-09-23 12:36 | 16.79 | 0.231 | 0.195 | 5.13 | 0.11 | 0.15 | 1 | 2.334 | 8.4 | -82.5 | 0.8 | 6.7 | 6 | 101.5 | 9.84 | 1 | -83.0491 | 41.964
2014-09-23 12:36 | 16.96 | 0.231 | 0.196 | 5.11 | 0.11 | 0.15 | 1 | 1.449 | 8.4 | -83.1 | 0.4 | 6.2 | 6.4 | 101.6 | 9.83 | 1 | -83.0491 | 41.964
2014-09-23 12:36 | 17.12 | 0.231 | 0.196 | 5.1 | 0.11 | 0.15 | 1 | 0.595 | 8.41 | -83.6 | 0.4 | 6.4 | 5.3 | 102.1 | 9.84 | 1 | -83.0491 | 41.964
2014-09-23 12:36 | 17.22 | 0.23 | 0.196 | 5.11 | 0.11 | 0.149 | 1 | 0.201 | 8.41 | -83.5 | 1.1 | 6.6 | 149.1 | 102.1 | 9.81 | 1 | -83.0491 | 41.964
2014-09-23 12:36 | 17.25 | 0.01 | 0.009 | 117.37 | 0.01 | 0.006 | 1 | 0.204 | 8.24 | -73.6 | -0.7 | 3.7 | 33.2 | 102.6 | 9.86 | 1 | -83.0491 | 41.964
2014-09-23 12:36 | 17.18 | 0.165 | 0.14 | 7.12 | 0.08 | 0.107 | 1 | 0.201 | 8.42 | -83.8 | 1.3 | 488.2 | 44.6 | 102.7 | 9.88 | 1 | -83.0491 | 41.964
2014-09-23 12:36 | 17.17 | 0.008 | 0.007 | 146.98 | 0 | 0.005 | 1 | 0.201 | 8.39 | -82.5 | 0.4 | 1.1 | 28.6 | 103.3 | 9.95 | 1 | -83.0491 | 41.964
2014-09-23 12:36 | 17.1 | 0.008 | 0.007 | 147.21 | 0 | 0.005 | 1 | 0.203 | 8.36 | -80.7 | 1.4 | -3 | 2.6 | 103.8 | 10.01 | 1 | -83.0491 | 41.964
2014-09-23 12:36 | 16.94 | 0.006 | 0.005 | 196.99 | 0 | 0.004 | 1 | 0.2 | 8.34 | -79.4 | 1 | -1.8 | 2.1 | 104.3 | 10.09 | 1 | -83.0491 | 41.964
2014-09-23 12:36 | 16.68 | 0.007 | 0.006 | 169.85 | 0 | 0.005 | 1 | 0.209 | 8.39 | -82 | 1.1 | 1 | 6.1 | 104.4 | 10.16 | 1 | -83.0491 | 41.964
2014-09-23 12:36 | 16.47 | 0.007 | 0.006 | 170.66 | 0 | 0.005 | 1 | 0.209 | 8.24 | -73.5 | 0.8 | 1.2 | 2.1 | 104.3 | 10.19 | 1 | -83.0491 | 41.964
2014-09-23 12:36 | 16.21 | 0.005 | 0.004 | 240.35 | 0 | 0.003 | 1 | 0.21 | 8.28 | -75.7 | 0.7 | -1 | 3.5 | 104.1 | 10.23 | 1 | -83.0491 | 41.964
2014-09-23 12:36 | 15.92 | 0.024 | 0.02 | 50.41 | 0.01 | 0.016 | 1 | 0.21 | 8.37 | -80.7 | 0 | 114.4 | 10.3 | 104.9 | 10.37 | 1 | -83.0491 | 41.964
2014-09-23 12:36 | 17.19 | 0.125 | 0.106 | 9.4 | 0.06 | 0.081 | 1 | 0.21 | 8.32 | -78.2 | 0.1 | 123 | 11.8 | 104.2 | 10.03 | 1 | -83.0491 | 41.964
2014-09-23 12:36 | 18.13 | 0.007 | 0.006 | 164.43 | 0 | 0.005 | 1 | 0.209 | 8.29 | -76.7 | 1.2 | 117.9 | 5.8 | 103.8 | 9.8 | 1 | -83.0491 | 41.964
2014-09-23 12:36 | 18.53 | 0.005 | 0.004 | 228.2 | 0 | 0.003 | 1 | 0.21 | 8.27 | -75.8 | 0 | 128.1 | 10.3 | 103.8 | 9.73 | 1 | -83.0491 | 41.964
2014-09-23 12:36 | 18.72 | 0.005 | 0.004 | 227.26 | 0 | 0.003 | 1 | 0.21 | 8.26 | -75.3 | 0.9 | 132.4 | 8.2 | 103.6 | 9.67 | 1 | -83.0491 | 41.964

## 09232014113113.dat
Site: YSI Sonde | Device Type: 4 | PCB Serial No: 00000000 | User Serial No: 0001AB6D | Version: 3.10 | Sampling Rate: 60 seconds
Date/Time | Temperature | Specific Cond | Conductivity | Resistivity | Salinity | TDS | Density | Depth | pH | pH | PAR2 | Turbidity+ | Chlorophyll | Optical DO | Optical DO | GPS Quality | Longitude | Latitude
Excel Serial Format | °C | mS/cm | mS/cm | KOhm.cm | PPT | g/L | g/cm3 | meters | pH | mV | uMoles | NTU | ug/L | % | mg/l |  | ° | °
2014-09-23 11:42 | 16.88 | 0.005 | 0.004 | 236.71 | 0 | 0.003 | 1 | 0.218 | 8.38 | -81.8 | 0.7 | 0.5 | 115.3 | 103.6 | 10.04 | 1 | -83.0495 | 41.8639
2014-09-23 11:42 | 16.81 | 0.005 | 0.004 | 237.09 | 0 | 0.003 | 1 | 0.218 | 8.36 | -80.3 | -9 | 5.3 | 4.7 | 103.8 | 10.07 | 1 | -83.0495 | 41.8639
2014-09-23 11:42 | 16.84 | 0.136 | 0.115 | 8.71 | 0.07 | 0.088 | 1 | 0.217 | 8.38 | -81.7 | 0.1 | 5.1 | 3.3 | 103.7 | 10.06 | 1 | -83.0495 | 41.8638
2014-09-23 11:42 | 16.88 | 0.006 | 0.005 | 197.26 | 0 | 0.004 | 1 | 0.216 | 8.23 | -73 | -0.4 | 9 | 176.2 | 103.3 | 10.01 | 1 | -83.0495 | 41.8638
2014-09-23 11:42 | 16.85 | 0.005 | 0.004 | 236.87 | 0 | 0.003 | 1 | 0.218 | 8.18 | -70.1 | -0.1 | 0.2 | 3.2 | 103.3 | 10.02 | 1 | -83.0495 | 41.8639
2014-09-23 11:42 | 16.76 | 0.089 | 0.075 | 13.33 | 0.04 | 0.058 | 1 | 0.217 | 8.38 | -81.5 | 0.7 | 5.2 | 2.2 | 103.5 | 10.06 | 1 | -83.0495 | 41.8639
2014-09-23 11:42 | 16.83 | 0.231 | 0.195 | 5.13 | 0.11 | 0.15 | 1 | 0.606 | 8.38 | -81.7 | 1.1 | 4.9 | 3 | 103.5 | 10.04 | 1 | -83.0496 | 41.8639
2014-09-23 11:42 | 16.91 | 0.227 | 0.192 | 5.21 | 0.11 | 0.148 | 1 | 0.827 | 8.39 | -82.2 | 0.5 | 5.6 | 3 | 103.5 | 10.02 | 1 | -83.0496 | 41.8639
2014-09-23 11:42 | 16.94 | 0.228 | 0.193 | 5.18 | 0.11 | 0.148 | 1 | 1.236 | 8.39 | -81.9 | 0.7 | 5.8 | 3.7 | 103.7 | 10.03 | 1 | -83.0496 | 41.8639
2014-09-23 11:42 | 16.94 | 0.228 | 0.193 | 5.18 | 0.11 | 0.148 | 1 | 1.628 | 8.38 | -81.7 | 0.5 | 5.3 | 3.9 | 103.8 | 10.04 | 1 | -83.0496 | 41.8639
2014-09-23 11:42 | 16.93 | 0.228 | 0.193 | 5.19 | 0.11 | 0.148 | 1 | 1.739 | 8.38 | -81.8 | -0.2 | 7 | 4.6 | 103.4 | 10.01 | 1 | -83.0495 | 41.8639
2014-09-23 11:42 | 16.92 | 0.228 | 0.193 | 5.19 | 0.11 | 0.148 | 1 | 1.765 | 8.39 | -82 | 0.6 | 5.1 | 3.5 | 103.3 | 9.99 | 1 | -83.0495 | 41.8639
2014-09-23 11:42 | 16.92 | 0.228 | 0.193 | 5.19 | 0.11 | 0.148 | 1 | 1.907 | 8.39 | -82 | 0.4 | 5 | 12.2 | 103.2 | 9.99 | 1 | -83.0496 | 41.8639
2014-09-23 11:42 | 16.91 | 0.228 | 0.193 | 5.19 | 0.11 | 0.148 | 1 | 2.05 | 8.39 | -82.1 | 1 | 5.7 | 4.5 | 103.4 | 10.01 | 1 | -83.0496 | 41.8639
2014-09-23 11:42 | 16.87 | 0.227 | 0.192 | 5.22 | 0.11 | 0.148 | 1 | 2.104 | 8.39 | -82.2 | 1.4 | 6 | 5.8 | 103.4 | 10.02 | 1 | -83.0496 | 41.8639
2014-09-23 11:42 | 16.83 | 0.228 | 0.192 | 5.2 | 0.11 | 0.148 | 1 | 2.159 | 8.39 | -82.3 | 0.6 | 5.1 | 4.6 | 103.4 | 10.02 | 1 | -83.0496 | 41.8639
2014-09-23 11:42 | 16.8 | 0.227 | 0.191 | 5.22 | 0.11 | 0.148 | 1 | 2.379 | 8.39 | -82.4 | 1 | 5.6 | 6.3 | 103.6 | 10.05 | 1 | -83.0496 | 41.8639
2014-09-23 11:42 | 16.79 | 0.227 | 0.191 | 5.22 | 0.11 | 0.148 | 1 | 2.523 | 8.39 | -82.3 | 0.7 | 6.3 | 6.6 | 103.6 | 10.05 | 1 | -83.0496 | 41.8639
2014-09-23 11:42 | 16.77 | 0.228 | 0.192 | 5.2 | 0.11 | 0.148 | 1 | 2.544 | 8.39 | -82.4 | 0.7 | 6.2 | 6.1 | 103.6 | 10.06 | 1 | -83.0496 | 41.8639
2014-09-23 11:42 | 16.77 | 0.227 | 0.191 | 5.23 | 0.11 | 0.148 | 1 | 2.569 | 8.39 | -82.4 | 0.4 | 5.5 | 6.6 | 103.6 | 10.05 | 1 | -83.0496 | 41.8639
2014-09-23 11:42 | 16.76 | 0.228 | 0.192 | 5.21 | 0.11 | 0.148 | 1 | 2.762 | 8.39 | -82.4 | 1.1 | 5.6 | 3.5 | 103.6 | 10.06 | 1 | -83.0496 | 41.8639
2014-09-23 11:43 | 16.75 | 0.228 | 0.192 | 5.21 | 0.11 | 0.148 | 1 | 2.928 | 8.39 | -82.2 | 0.9 | 4.9 | 4.5 | 103.6 | 10.05 | 1 | -83.0496 | 41.8639
2014-09-23 11:43 | 16.75 | 0.228 | 0.192 | 5.21 | 0.11 | 0.148 | 1 | 2.951 | 8.39 | -82.1 | 0.5 | 5.8 | 5.2 | 103.3 | 10.03 | 1 | -83.0496 | 41.8639
2014-09-23 11:43 | 16.74 | 0.228 | 0.192 | 5.21 | 0.11 | 0.148 | 1 | 3.103 | 8.39 | -81.9 | 0.2 | 6.8 | 4.9 | 103.4 | 10.04 | 1 | -83.0496 | 41.8639
2014-09-23 11:43 | 16.74 | 0.228 | 0.192 | 5.21 | 0.11 | 0.148 | 1 | 3.351 | 8.38 | -81.8 | -0.2 | 5.1 | 3.4 | 103.5 | 10.05 | 1 | -83.0496 | 41.8639
2014-09-23 11:43 | 16.74 | 0.228 | 0.192 | 5.21 | 0.11 | 0.148 | 1 | 3.519 | 8.38 | -81.6 | 0.5 | 5.5 | 4.5 | 103.4 | 10.05 | 1 | -83.0496 | 41.8639
2014-09-23 11:43 | 16.73 | 0.228 | 0.192 | 5.21 | 0.11 | 0.148 | 1 | 3.617 | 8.38 | -81.5 | 0.5 | 5.3 | 7.5 | 103.3 | 10.04 | 1 | -83.0496 | 41.8639
2014-09-23 11:43 | 16.73 | 0.228 | 0.192 | 5.21 | 0.11 | 0.148 | 1 | 3.78 | 8.38 | -81.3 | -0.2 | 6.8 | 3 | 103.1 | 10.02 | 1 | -83.0496 | 41.8639
2014-09-23 11:43 | 16.72 | 0.227 | 0.191 | 5.23 | 0.11 | 0.148 | 1 | 4.043 | 8.37 | -81.2 | 0.3 | 7.8 | 5.7 | 102.9 | 10 | 1 | -83.0496 | 41.8639
2014-09-23 11:43 | 16.72 | 0.228 | 0.192 | 5.21 | 0.11 | 0.148 | 1 | 4.164 | 8.37 | -81.2 | 0.7 | 5.8 | 6.6 | 102.6 | 9.97 | 1 | -83.0496 | 41.8639
2014-09-23 11:43 | 16.72 | 0.227 | 0.191 | 5.23 | 0.11 | 0.148 | 1 | 4.26 | 8.37 | -81.1 | 0 | 5.1 | 6.9 | 102.6 | 9.97 | 1 | -83.0496 | 41.8639
2014-09-23 11:43 | 16.72 | 0.228 | 0.192 | 5.21 | 0.11 | 0.148 | 1 | 4.42 | 8.37 | -81 | 0.9 | 6 | 3.9 | 102.6 | 9.97 | 1 | -83.0496 | 41.8639
2014-09-23 11:43 | 16.72 | 0.228 | 0.192 | 5.21 | 0.11 | 0.148 | 1 | 4.54 | 8.37 | -81 | 1 | 5.4 | 5.8 | 102.3 | 9.94 | 1 | -83.0496 | 41.8639
2014-09-23 11:43 | 16.71 | 0.228 | 0.192 | 5.21 | 0.11 | 0.148 | 1 | 4.608 | 8.37 | -80.7 | 0.5 | 5.6 | 6 | 102 | 9.92 | 1 | -83.0496 | 41.8639
2014-09-23 11:43 | 16.71 | 0.227 | 0.191 | 5.23 | 0.11 | 0.148 | 1 | 4.668 | 8.37 | -80.8 | 1.4 | 5.9 | 4.1 | 101.9 | 9.91 | 1 | -83.0496 | 41.8639
2014-09-23 11:43 | 16.71 | 0.227 | 0.191 | 5.23 | 0.11 | 0.148 | 1 | 4.812 | 8.37 | -80.8 | 0.6 | 6.6 | 6.6 | 101.5 | 9.87 | 1 | -83.0496 | 41.8639
2014-09-23 11:43 | 16.71 | 0.227 | 0.191 | 5.23 | 0.11 | 0.148 | 1 | 4.946 | 8.37 | -80.9 | 0.5 | 5.6 | 4.9 | 101.5 | 9.86 | 1 | -83.0496 | 41.8639
2014-09-23 11:43 | 16.71 | 0.227 | 0.191 | 5.23 | 0.11 | 0.148 | 1 | 5.004 | 8.37 | -80.9 | 0.8 | 5.6 | 7.5 | 101.4 | 9.86 | 1 | -83.0496 | 41.8639
2014-09-23 11:43 | 16.71 | 0.227 | 0.191 | 5.23 | 0.11 | 0.148 | 1 | 5.069 | 8.37 | -80.9 | 1.2 | 5.8 | 4.7 | 101.6 | 9.87 | 1 | -83.0496 | 41.8639
2014-09-23 11:43 | 16.71 | 0.227 | 0.191 | 5.23 | 0.11 | 0.148 | 1 | 5.216 | 8.37 | -80.8 | 1.6 | 6.5 | 5.4 | 101.3 | 9.85 | 1 | -83.0496 | 41.8639
2014-09-23 11:43 | 16.71 | 0.228 | 0.192 | 5.21 | 0.11 | 0.148 | 1 | 5.365 | 8.37 | -80.8 | 0.8 | 5.6 | 6.4 | 101.1 | 9.83 | 1 | -83.0496 | 41.8639
2014-09-23 11:43 | 16.71 | 0.227 | 0.191 | 5.23 | 0.11 | 0.148 | 1 | 5.406 | 8.37 | -80.7 | 0.6 | 7.4 | 5.1 | 101.3 | 9.85 | 1 | -83.0496 | 41.8639
2014-09-23 11:43 | 16.71 | 0.227 | 0.191 | 5.23 | 0.11 | 0.148 | 1 | 5.47 | 8.37 | -80.7 | 0.5 | 5.8 | 6 | 101.2 | 9.84 | 1 | -83.0496 | 41.8639
2014-09-23 11:43 | 16.7 | 0.227 | 0.191 | 5.24 | 0.11 | 0.148 | 1 | 5.611 | 8.37 | -80.7 | 0.8 | 5.2 | 7.5 | 101.3 | 9.84 | 1 | -83.0496 | 41.8639
2014-09-23 11:43 | 16.7 | 0.227 | 0.191 | 5.24 | 0.11 | 0.148 | 1 | 5.764 | 8.37 | -80.7 | 0.7 | 5.3 | 3.8 | 101.1 | 9.82 | 1 | -83.0496 | 41.8639
2014-09-23 11:43 | 16.7 | 0.227 | 0.191 | 5.24 | 0.11 | 0.148 | 1 | 5.867 | 8.37 | -80.7 | 0.3 | 5.4 | 4.8 | 100.8 | 9.8 | 1 | -83.0496 | 41.8639
2014-09-23 11:43 | 16.7 | 0.227 | 0.191 | 5.24 | 0.11 | 0.148 | 1 | 5.892 | 8.36 | -80.7 | 0 | 5.4 | 4.8 | 100.8 | 9.79 | 1 | -83.0496 | 41.8639
2014-09-23 11:43 | 16.7 | 0.228 | 0.192 | 5.21 | 0.11 | 0.148 | 1 | 6.061 | 8.36 | -80.6 | 1.2 | 5.7 | 3.5 | 100.9 | 9.81 | 1 | -83.0496 | 41.8639
2014-09-23 11:43 | 16.7 | 0.227 | 0.191 | 5.24 | 0.11 | 0.148 | 1 | 6.235 | 8.36 | -80.6 | 0.5 | 5.5 | 5.5 | 100.8 | 9.8 | 1 | -83.0496 | 41.864
2014-09-23 11:43 | 16.7 | 0.227 | 0.191 | 5.24 | 0.11 | 0.148 | 1 | 6.272 | 8.36 | -80.6 | 1.5 | 6.3 | 6.6 | 101 | 9.82 | 1 | -83.0496 | 41.864
2014-09-23 11:43 | 16.7 | 0.227 | 0.191 | 5.24 | 0.11 | 0.148 | 1 | 6.357 | 8.36 | -80.5 | 1 | 6 | 7.2 | 101 | 9.82 | 1 | -83.0496 | 41.864
2014-09-23 11:43 | 16.7 | 0.227 | 0.191 | 5.24 | 0.11 | 0.148 | 1 | 6.536 | 8.36 | -80.4 | 0.8 | 5.5 | 5.2 | 101.1 | 9.83 | 1 | -83.0496 | 41.864
2014-09-23 11:43 | 16.7 | 0.227 | 0.191 | 5.24 | 0.11 | 0.148 | 1 | 6.606 | 8.36 | -80.5 | 0.5 | 5.2 | 5.5 | 101.2 | 9.83 | 1 | -83.0496 | 41.864
2014-09-23 11:43 | 16.69 | 0.227 | 0.191 | 5.24 | 0.11 | 0.148 | 1 | 6.642 | 8.36 | -80.5 | 1 | 5.2 | 5.7 | 101 | 9.81 | 1 | -83.0496 | 41.864
2014-09-23 11:43 | 16.69 | 0.227 | 0.191 | 5.24 | 0.11 | 0.148 | 1 | 6.727 | 8.36 | -80.6 | 0.5 | 4.8 | 7.1 | 101.2 | 9.84 | 1 | -83.0496 | 41.864
2014-09-23 11:43 | 16.69 | 0.228 | 0.192 | 5.21 | 0.11 | 0.148 | 1 | 6.909 | 8.36 | -80.5 | 0.5 | 5.8 | 4.3 | 101 | 9.81 | 1 | -83.0496 | 41.864
2014-09-23 11:43 | 16.7 | 0.227 | 0.191 | 5.24 | 0.11 | 0.148 | 1 | 6.986 | 8.36 | -80.5 | 0.2 | 5.6 | 2.7 | 100.8 | 9.8 | 1 | -83.0496 | 41.864
2014-09-23 11:43 | 16.69 | 0.228 | 0.192 | 5.21 | 0.11 | 0.148 | 1 | 6.996 | 8.36 | -80.5 | 0.6 | 5.7 | 4.8 | 100.6 | 9.78 | 1 | -83.0496 | 41.864
2014-09-23 11:43 | 16.69 | 0.227 | 0.191 | 5.24 | 0.11 | 0.148 | 1 | 7.191 | 8.36 | -80.5 | 1 | 5.7 | 4.6 | 100.8 | 9.8 | 1 | -83.0496 | 41.864
2014-09-23 11:43 | 16.69 | 0.228 | 0.192 | 5.21 | 0.11 | 0.148 | 1 | 7.424 | 8.36 | -80.5 | 1.1 | 5.7 | 2.8 | 100.8 | 9.8 | 1 | -83.0496 | 41.864
2014-09-23 11:43 | 16.69 | 0.228 | 0.192 | 5.21 | 0.11 | 0.148 | 1 | 7.451 | 8.36 | -80.4 | 0.6 | 5.7 | 7.7 | 100.8 | 9.8 | 1 | -83.0496 | 41.864
2014-09-23 11:43 | 16.69 | 0.227 | 0.191 | 5.24 | 0.11 | 0.148 | 1 | 7.495 | 8.36 | -80.5 | 0.3 | 4.9 | 2.7 | 100.6 | 9.78 | 1 | -83.0496 | 41.864
2014-09-23 11:43 | 16.69 | 0.227 | 0.191 | 5.24 | 0.11 | 0.148 | 1 | 7.703 | 8.36 | -80.5 | 0.8 | 5.1 | 3.9 | 100.9 | 9.81 | 1 | -83.0496 | 41.864
2014-09-23 11:43 | 16.69 | 0.227 | 0.191 | 5.24 | 0.11 | 0.148 | 1 | 7.875 | 8.36 | -80.5 | 0.3 | 5.5 | 5.5 | 100.8 | 9.8 | 1 | -83.0496 | 41.864
2014-09-23 11:43 | 16.69 | 0.227 | 0.191 | 5.24 | 0.11 | 0.148 | 1 | 7.95 | 8.36 | -80.5 | 0.6 | 5.5 | 5.9 | 100.5 | 9.77 | 1 | -83.0496 | 41.864
2014-09-23 11:43 | 16.69 | 0.228 | 0.192 | 5.21 | 0.11 | 0.148 | 1 | 8.101 | 8.36 | -80.5 | 1.1 | 6 | 4.5 | 100.7 | 9.79 | 1 | -83.0496 | 41.864
2014-09-23 11:43 | 16.69 | 0.228 | 0.192 | 5.21 | 0.11 | 0.148 | 1 | 8.3 | 8.36 | -80.5 | 0.9 | 5.4 | 3.9 | 101 | 9.82 | 1 | -83.0496 | 41.864
2014-09-23 11:43 | 16.69 | 0.228 | 0.192 | 5.21 | 0.11 | 0.148 | 1 | 8.522 | 8.36 | -80.3 | 0.8 | 5.3 | 5.1 | 100.9 | 9.81 | 1 | -83.0496 | 41.864
2014-09-23 11:43 | 16.69 | 0.227 | 0.191 | 5.24 | 0.11 | 0.148 | 1 | 8.539 | 8.36 | -80.3 | 1.1 | 4.8 | 3.3 | 101.1 | 9.83 | 1 | -83.0496 | 41.864
2014-09-23 11:43 | 16.69 | 0.228 | 0.192 | 5.21 | 0.11 | 0.148 | 1 | 8.6 | 8.36 | -80.3 | 0.8 | 5.7 | 4.9 | 101 | 9.82 | 1 | -83.0496 | 41.864
2014-09-23 11:43 | 16.69 | 0.228 | 0.192 | 5.21 | 0.11 | 0.148 | 1 | 8.897 | 8.36 | -80.4 | 1 | 6 | 2.9 | 100.9 | 9.81 | 1 | -83.0496 | 41.864
2014-09-23 11:43 | 16.69 | 0.227 | 0.191 | 5.24 | 0.11 | 0.148 | 1 | 9.101 | 8.36 | -80.2 | 1.1 | 5.4 | 4.2 | 100.9 | 9.81 | 1 | -83.0496 | 41.864
2014-09-23 11:43 | 16.69 | 0.228 | 0.192 | 5.21 | 0.11 | 0.148 | 1 | 9.085 | 8.36 | -80.2 | 0.8 | 6.1 | 4.3 | 101 | 9.82 | 1 | -83.0496 | 41.8641
2014-09-23 11:43 | 16.69 | 0.228 | 0.192 | 5.21 | 0.11 | 0.148 | 1 | 9.221 | 8.36 | -80.2 | 1.2 | 6 | 5.2 | 101.1 | 9.83 | 1 | -83.0496 | 41.8641
2014-09-23 11:43 | 16.69 | 0.228 | 0.192 | 5.21 | 0.11 | 0.148 | 1 | 9.439 | 8.36 | -80.1 | 1.9 | 5.7 | 7.1 | 101.2 | 9.84 | 1 | -83.0496 | 41.8641
2014-09-23 11:43 | 16.69 | 0.227 | 0.191 | 5.24 | 0.11 | 0.148 | 1 | 9.619 | 8.35 | -80.1 | 0.4 | 6.7 | 5.4 | 101.6 | 9.88 | 1 | -83.0496 | 41.8641
2014-09-23 11:43 | 16.69 | 0.228 | 0.192 | 5.21 | 0.11 | 0.148 | 1 | 9.692 | 8.35 | -80 | 0.9 | 6.9 | 6.7 | 101.4 | 9.85 | 1 | -83.0496 | 41.8641
2014-09-23 11:43 | 16.69 | 0.227 | 0.191 | 5.24 | 0.11 | 0.148 | 1 | 9.783 | 8.35 | -80 | 0.6 | 5.6 | 4.9 | 101.7 | 9.89 | 1 | -83.0496 | 41.8641
2014-09-23 11:43 | 16.69 | 0.228 | 0.192 | 5.21 | 0.11 | 0.148 | 1 | 9.984 | 8.35 | -80 | 0.7 | 6.2 | 3.9 | 101.9 | 9.91 | 1 | -83.0496 | 41.8641
2014-09-23 11:43 | 16.69 | 0.227 | 0.191 | 5.24 | 0.11 | 0.148 | 1 | 10.092 | 8.35 | -79.9 | 1.1 | 6.2 | 7.1 | 101.7 | 9.89 | 1 | -83.0496 | 41.8641
2014-09-23 11:44 | 16.69 | 0.228 | 0.192 | 5.21 | 0.11 | 0.148 | 1 | 10.094 | 8.35 | -79.9 | 0.7 | 7.2 | 8.5 | 101.3 | 9.85 | 1 | -83.0496 | 41.8641
2014-09-23 11:44 | 16.69 | 0.227 | 0.191 | 5.24 | 0.11 | 0.148 | 1 | 10.213 | 8.35 | -79.8 | 1.1 | 7.4 | 6.7 | 101.7 | 9.89 | 1 | -83.0496 | 41.8641
2014-09-23 11:44 | 16.69 | 0.227 | 0.191 | 5.24 | 0.11 | 0.148 | 1 | 10.237 | 8.35 | -79.8 | 0.9 | 8.7 | 5.4 | 101.8 | 9.9 | 1 | -83.0496 | 41.8641
2014-09-23 11:44 | 16.69 | 0.227 | 0.191 | 5.24 | 0.11 | 0.148 | 1 | 9.765 | 8.35 | -79.9 | 1.4 | 7.5 | 1.4 | 101.5 | 9.86 | 1 | -83.0496 | 41.8641
2014-09-23 11:44 | 16.69 | 0.228 | 0.192 | 5.21 | 0.11 | 0.148 | 1 | 9.063 | 8.35 | -79.6 | 0.8 | 6.3 | 8.5 | 101.7 | 9.88 | 1 | -83.0496 | 41.8641
2014-09-23 11:44 | 16.69 | 0.227 | 0.191 | 5.24 | 0.11 | 0.148 | 1 | 8.246 | 8.35 | -79.7 | 1 | 5.8 | 4.9 | 101.8 | 9.9 | 1 | -83.0496 | 41.8641
2014-09-23 11:44 | 16.69 | 0.227 | 0.191 | 5.24 | 0.11 | 0.148 | 1 | 7.436 | 8.35 | -79.8 | 1.1 | 6.6 | 3.6 | 101.7 | 9.89 | 1 | -83.0496 | 41.8641
2014-09-23 11:44 | 16.69 | 0.228 | 0.192 | 5.21 | 0.11 | 0.148 | 1 | 6.494 | 8.35 | -79.6 | 1.3 | 5.4 | 4 | 101.2 | 9.83 | 1 | -83.0496 | 41.8641
2014-09-23 11:44 | 16.69 | 0.228 | 0.192 | 5.21 | 0.11 | 0.148 | 1 | 5.591 | 8.35 | -79.8 | 0.7 | 7.8 | 6.4 | 101.4 | 9.86 | 1 | -83.0496 | 41.8641
2014-09-23 11:44 | 16.7 | 0.228 | 0.192 | 5.21 | 0.11 | 0.148 | 1 | 4.593 | 8.35 | -79.9 | 1 | 5.6 | 4.5 | 101.6 | 9.88 | 1 | -83.0496 | 41.8641
2014-09-23 11:44 | 16.7 | 0.228 | 0.192 | 5.21 | 0.11 | 0.148 | 1 | 3.702 | 8.35 | -79.8 | 1.1 | 5.3 | 4 | 101.9 | 9.9 | 1 | -83.0496 | 41.8641
2014-09-23 11:44 | 16.71 | 0.228 | 0.192 | 5.21 | 0.11 | 0.148 | 1 | 2.637 | 8.35 | -80.1 | 0.2 | 5 | 5 | 101.5 | 9.86 | 1 | -83.0496 | 41.8641
2014-09-23 11:44 | 16.73 | 0.228 | 0.192 | 5.21 | 0.11 | 0.148 | 1 | 1.544 | 8.35 | -80 | 0.9 | 5.1 | 5.5 | 101.8 | 9.89 | 1 | -83.0496 | 41.8641
2014-09-23 11:44 | 16.81 | 0.228 | 0.192 | 5.2 | 0.11 | 0.148 | 1 | 0.696 | 8.37 | -81.1 | 1.6 | 5.3 | 2.3 | 101.9 | 9.88 | 1 | -83.0496 | 41.8641
2014-09-23 11:44 | 16.89 | 0.228 | 0.193 | 5.19 | 0.11 | 0.148 | 1 | 0.206 | 8.37 | -80.9 | 1 | 5.5 | 5.9 | 102.2 | 9.89 | 1 | -83.0496 | 41.8641
2014-09-23 11:44 | 16.92 | 0.011 | 0.009 | 107.5 | 0.01 | 0.007 | 1 | 0.209 | 8.37 | -81.1 | 1 | -14.2 | 4.6 | 102.4 | 9.91 | 1 | -83.0496 | 41.8641
2014-09-23 11:44 | 16.82 | 0.008 | 0.007 | 148.15 | 0 | 0.005 | 1 | 0.205 | 8.33 | -78.9 | 1.4 | -4.3 | 4.4 | 102.1 | 9.91 | 1 | -83.0496 | 41.8641
2014-09-23 11:44 | 16.74 | 0.006 | 0.005 | 197.89 | 0 | 0.004 | 1 | 0.211 | 8.34 | -79.2 | 1.2 | 0.5 | 4.8 | 102.4 | 9.95 | 1 | -83.0496 | 41.8641
2014-09-23 11:44 | 16.68 | 0.006 | 0.005 | 198.16 | 0 | 0.004 | 1 | 0.213 | 8.35 | -80 | 0.9 | 21.8 | -4.1 | 102.4 | 9.97 | 1 | -83.0496 | 41.8641
2014-09-23 11:44 | 16.59 | 0.007 | 0.006 | 170.2 | 0 | 0.005 | 1 | 0.213 | 8.25 | -73.9 | 1.6 | 0.6 | -3 | 102.6 | 10.01 | 1 | -83.0496 | 41.8641
2014-09-23 11:44 | 16.47 | 0.005 | 0.004 | 238.93 | 0 | 0.003 | 1 | 0.213 | 8.23 | -72.6 | 1.3 | 0.7 | 3.1 | 103.1 | 10.07 | 1 | -83.0496 | 41.8641
2014-09-23 11:44 | 16.33 | 0.005 | 0.004 | 239.69 | 0 | 0.003 | 1 | 0.212 | 8.33 | -78.5 | 3.4 | 10.5 | 7.1 | 103.4 | 10.14 | 1 | -83.0496 | 41.8641
2014-09-23 11:44 | 17.36 | 0.006 | 0.005 | 195.14 | 0 | 0.004 | 1 | 0.213 | 8.26 | -74.9 | 0.3 | 72.6 | 8 | 103.9 | 9.97 | 1 | -83.0496 | 41.8641
2014-09-23 11:44 | 18.54 | 0.005 | 0.004 | 228.15 | 0 | 0.003 | 1 | 0.213 | 8.24 | -74 | 1.2 | 72 | 10.2 | 103.9 | 9.73 | 1 | -83.0496 | 41.8641
2014-09-23 11:44 | 19.07 | 0.007 | 0.006 | 161.1 | 0.01 | 0.005 | 1 | 0.213 | 8.24 | -73.8 | 0.8 | 66 | 9.5 | 103.7 | 9.61 | 1 | -83.0496 | 41.8641
2014-09-23 11:44 | 19.32 | 0.007 | 0.006 | 160.24 | 0.01 | 0.005 | 1 | 0.214 | 8.23 | -73.5 | 0.5 | 65.8 | 7 | 103.7 | 9.56 | 1 | -83.0496 | 41.8641

## 09232014104525.dat
Site: YSI Sonde | Device Type: 4 | PCB Serial No: 00000000 | User Serial No: 0001AB6D | Version: 3.10 | Sampling Rate: 60 seconds
Date/Time | Temperature | Specific Cond | Conductivity | Resistivity | Salinity | TDS | Density | Depth | pH | pH | PAR2 | Turbidity+ | Chlorophyll | Optical DO | Optical DO | GPS Quality | Longitude | Latitude
Excel Serial Format | °C | mS/cm | mS/cm | KOhm.cm | PPT | g/L | g/cm3 | meters | pH | mV | uMoles | NTU | ug/L | % | mg/l |  | ° | °
2014-09-23 10:56 | 17.5 | 0.226 | 0.194 | 5.16 | 0.11 | 0.147 | 1 | 0.212 | 8.25 | -74.3 | 0.9 | 3 | 2.8 | 100.9 | 9.65 | 1 | -82.9496 | 41.8671
2014-09-23 10:56 | 17.5 | 0.009 | 0.008 | 129.69 | 0 | 0.006 | 1 | 0.211 | 8.21 | -72.1 | -0.6 | 3.1 | 2.4 | 100.8 | 9.64 | 1 | -82.9496 | 41.8671
2014-09-23 10:56 | 17.51 | 0.171 | 0.147 | 6.82 | 0.08 | 0.111 | 1 | 0.212 | 8.25 | -74.3 | 1 | 3.2 | 1.6 | 100.9 | 9.65 | 1 | -82.9496 | 41.8671
2014-09-23 10:56 | 17.5 | 0.226 | 0.194 | 5.16 | 0.11 | 0.147 | 1 | 0.211 | 8.25 | -74.3 | 0.5 | 3 | 5.1 | 100.9 | 9.65 | 1 | -82.9496 | 41.8671
2014-09-23 10:56 | 17.49 | 0.223 | 0.191 | 5.24 | 0.11 | 0.145 | 1 | 0.211 | 8.26 | -74.5 | 0.2 | 3.3 | -0.3 | 101.1 | 9.66 | 1 | -82.9496 | 41.8671
2014-09-23 10:56 | 17.48 | 0.007 | 0.006 | 166.82 | 0 | 0.005 | 1 | 0.212 | 8.24 | -73.9 | 0.1 | 4.2 | 0.7 | 101.1 | 9.67 | 1 | -82.9496 | 41.8671
2014-09-23 10:56 | 17.48 | 0.229 | 0.196 | 5.1 | 0.11 | 0.149 | 1 | 0.374 | 8.25 | -74.3 | 0.7 | 3.8 | 4.6 | 101.1 | 9.67 | 1 | -82.9496 | 41.8671
2014-09-23 10:56 | 17.48 | 0.226 | 0.194 | 5.17 | 0.11 | 0.147 | 1 | 0.507 | 8.26 | -74.6 | 0.6 | 2.8 | 4.9 | 101.7 | 9.73 | 1 | -82.9496 | 41.8671
2014-09-23 10:56 | 17.48 | 0.226 | 0.194 | 5.17 | 0.11 | 0.147 | 1 | 0.552 | 8.26 | -74.7 | 0.7 | 2.9 | 5.9 | 101.8 | 9.73 | 1 | -82.9496 | 41.8671
2014-09-23 10:57 | 17.48 | 0.226 | 0.194 | 5.17 | 0.11 | 0.147 | 1 | 0.677 | 8.26 | -74.9 | 0.8 | 2.8 | 2.3 | 102.1 | 9.76 | 1 | -82.9496 | 41.8671
2014-09-23 10:57 | 17.49 | 0.226 | 0.194 | 5.17 | 0.11 | 0.147 | 1 | 0.782 | 8.26 | -74.7 | 0.6 | 2.9 | 7.1 | 101.7 | 9.72 | 1 | -82.9496 | 41.8671
2014-09-23 10:57 | 17.49 | 0.226 | 0.194 | 5.17 | 0.11 | 0.147 | 1 | 0.973 | 8.26 | -74.6 | 1.4 | 5 | 5.1 | 101.3 | 9.69 | 1 | -82.9496 | 41.8671
2014-09-23 10:57 | 17.49 | 0.226 | 0.194 | 5.17 | 0.11 | 0.147 | 1 | 1.034 | 8.26 | -74.5 | 1.5 | 3.2 | 6 | 101.5 | 9.7 | 1 | -82.9496 | 41.8671
2014-09-23 10:57 | 17.49 | 0.226 | 0.194 | 5.17 | 0.11 | 0.147 | 1 | 1.203 | 8.26 | -74.8 | 1.1 | 4.6 | 3.2 | 102 | 9.75 | 1 | -82.9496 | 41.8671
2014-09-23 10:57 | 17.48 | 0.226 | 0.194 | 5.17 | 0.11 | 0.147 | 1 | 1.39 | 8.26 | -74.7 | 1.4 | 2.7 | 6.9 | 101.6 | 9.72 | 1 | -82.9496 | 41.8671
2014-09-23 10:57 | 17.48 | 0.226 | 0.194 | 5.17 | 0.11 | 0.147 | 1 | 1.489 | 8.26 | -74.8 | 0.9 | 3.3 | 3.4 | 101.5 | 9.7 | 1 | -82.9496 | 41.8671
2014-09-23 10:57 | 17.47 | 0.226 | 0.193 | 5.17 | 0.11 | 0.147 | 1 | 1.581 | 8.26 | -74.7 | 0.8 | 3 | 3.5 | 101.5 | 9.7 | 1 | -82.9496 | 41.8671
2014-09-23 10:57 | 17.47 | 0.226 | 0.193 | 5.17 | 0.11 | 0.147 | 1 | 1.686 | 8.26 | -74.9 | 1 | 3.5 | 6.5 | 101.2 | 9.68 | 1 | -82.9496 | 41.8671
2014-09-23 10:57 | 17.46 | 0.226 | 0.193 | 5.17 | 0.11 | 0.147 | 1 | 1.874 | 8.26 | -74.7 | 0.9 | 3.2 | 5.5 | 101.8 | 9.74 | 1 | -82.9496 | 41.8671
2014-09-23 10:57 | 17.45 | 0.226 | 0.193 | 5.17 | 0.11 | 0.147 | 1 | 2.011 | 8.25 | -74.5 | 0.8 | 2.9 | 5.9 | 101.7 | 9.73 | 1 | -82.9496 | 41.8671
2014-09-23 10:57 | 17.45 | 0.226 | 0.193 | 5.17 | 0.11 | 0.147 | 1 | 2.053 | 8.25 | -74.5 | 1.3 | 3.5 | 3.3 | 101.8 | 9.74 | 1 | -82.9496 | 41.8671
2014-09-23 10:57 | 17.44 | 0.226 | 0.193 | 5.17 | 0.11 | 0.147 | 1 | 2.171 | 8.26 | -74.5 | 0.5 | 2.8 | 5.6 | 101.7 | 9.74 | 1 | -82.9496 | 41.8671
2014-09-23 10:57 | 17.44 | 0.226 | 0.193 | 5.17 | 0.11 | 0.147 | 1 | 2.36 | 8.25 | -74.5 | 1.1 | 4 | 4.1 | 101.7 | 9.73 | 1 | -82.9496 | 41.8671
2014-09-23 10:57 | 17.43 | 0.226 | 0.193 | 5.17 | 0.11 | 0.147 | 1 | 2.463 | 8.26 | -74.6 | 0.5 | 3.6 | 5.4 | 101.5 | 9.72 | 1 | -82.9496 | 41.8671
2014-09-23 10:57 | 17.43 | 0.226 | 0.193 | 5.17 | 0.11 | 0.147 | 1 | 2.547 | 8.26 | -74.5 | 0.9 | 3.3 | 4.3 | 101.2 | 9.69 | 1 | -82.9496 | 41.8671
2014-09-23 10:57 | 17.42 | 0.227 | 0.194 | 5.15 | 0.11 | 0.148 | 1 | 2.657 | 8.26 | -74.6 | 0.5 | 6.8 | 5.2 | 101.3 | 9.7 | 1 | -82.9496 | 41.8671
2014-09-23 10:57 | 17.42 | 0.226 | 0.193 | 5.17 | 0.11 | 0.147 | 1 | 2.834 | 8.26 | -74.6 | 1.4 | 3.2 | 6 | 101.2 | 9.69 | 1 | -82.9496 | 41.8671
2014-09-23 10:57 | 17.41 | 0.226 | 0.193 | 5.17 | 0.11 | 0.147 | 1 | 3.017 | 8.25 | -74.4 | 0.7 | 2.9 | 5.2 | 101.1 | 9.68 | 1 | -82.9496 | 41.8671
2014-09-23 10:57 | 17.41 | 0.226 | 0.193 | 5.17 | 0.11 | 0.147 | 1 | 3.17 | 8.25 | -74.4 | 1 | 3.1 | 6.3 | 100.6 | 9.64 | 1 | -82.9496 | 41.8671
2014-09-23 10:57 | 17.4 | 0.227 | 0.194 | 5.15 | 0.11 | 0.148 | 1 | 3.316 | 8.26 | -74.6 | 0.4 | 2.9 | 6.3 | 100.4 | 9.62 | 1 | -82.9496 | 41.8671
2014-09-23 10:57 | 17.4 | 0.226 | 0.193 | 5.18 | 0.11 | 0.147 | 1 | 3.574 | 8.25 | -74.3 | 0.4 | 2.9 | 3.5 | 100.5 | 9.63 | 1 | -82.9496 | 41.8672
2014-09-23 10:57 | 17.4 | 0.226 | 0.193 | 5.18 | 0.11 | 0.147 | 1 | 3.721 | 8.25 | -74.2 | 0.6 | 3.9 | 3.7 | 100.9 | 9.67 | 1 | -82.9496 | 41.8672
2014-09-23 10:57 | 17.4 | 0.226 | 0.193 | 5.18 | 0.11 | 0.147 | 1 | 3.877 | 8.25 | -74.4 | 1.2 | 3.5 | 5.8 | 101.1 | 9.68 | 1 | -82.9496 | 41.8672
2014-09-23 10:57 | 17.39 | 0.226 | 0.193 | 5.18 | 0.11 | 0.147 | 1 | 4.06 | 8.26 | -74.5 | 0.5 | 3.7 | 6.4 | 100.7 | 9.65 | 1 | -82.9496 | 41.8672
2014-09-23 10:57 | 17.39 | 0.226 | 0.193 | 5.18 | 0.11 | 0.147 | 1 | 4.225 | 8.25 | -74.4 | 0.9 | 3.2 | 3 | 100.7 | 9.65 | 1 | -82.9496 | 41.8671
2014-09-23 10:57 | 17.39 | 0.226 | 0.193 | 5.18 | 0.11 | 0.147 | 1 | 4.348 | 8.26 | -74.5 | 0.9 | 3.3 | 7.1 | 100.7 | 9.65 | 1 | -82.9496 | 41.8671
2014-09-23 10:57 | 17.39 | 0.226 | 0.193 | 5.18 | 0.11 | 0.147 | 1 | 4.505 | 8.25 | -74.4 | 0.5 | 3.5 | 5.3 | 100.5 | 9.63 | 1 | -82.9495 | 41.8671
2014-09-23 10:57 | 17.39 | 0.227 | 0.194 | 5.15 | 0.11 | 0.148 | 1 | 4.7 | 8.26 | -74.6 | 0.9 | 3.8 | 5.1 | 100.4 | 9.62 | 1 | -82.9495 | 41.8671
2014-09-23 10:57 | 17.38 | 0.226 | 0.193 | 5.18 | 0.11 | 0.147 | 1 | 5.008 | 8.25 | -74.2 | 0.4 | 3.2 | 3.9 | 100.3 | 9.61 | 1 | -82.9495 | 41.8672
2014-09-23 10:57 | 17.38 | 0.226 | 0.193 | 5.18 | 0.11 | 0.147 | 1 | 5.112 | 8.25 | -74.2 | 1.7 | 3.7 | 5.6 | 100.4 | 9.62 | 1 | -82.9495 | 41.8672
2014-09-23 10:57 | 17.38 | 0.226 | 0.193 | 5.18 | 0.11 | 0.147 | 1 | 5.222 | 8.25 | -74.3 | 0.9 | 3.8 | 5 | 100.5 | 9.63 | 1 | -82.9495 | 41.8672
2014-09-23 10:57 | 17.38 | 0.226 | 0.193 | 5.18 | 0.11 | 0.147 | 1 | 5.37 | 8.25 | -74.3 | 0.8 | 5.2 | 11.5 | 100.2 | 9.6 | 1 | -82.9495 | 41.8672
2014-09-23 10:57 | 17.38 | 0.226 | 0.193 | 5.18 | 0.11 | 0.147 | 1 | 5.477 | 8.25 | -74.3 | 1.6 | 3.3 | 3.8 | 99.9 | 9.58 | 1 | -82.9495 | 41.8672
2014-09-23 10:57 | 17.38 | 0.226 | 0.193 | 5.18 | 0.11 | 0.147 | 1 | 5.645 | 8.25 | -74.3 | 1.1 | 3.3 | 6.4 | 100 | 9.59 | 1 | -82.9495 | 41.8672
2014-09-23 10:57 | 17.38 | 0.226 | 0.193 | 5.18 | 0.11 | 0.147 | 1 | 5.88 | 8.25 | -74.1 | 0.4 | 3.4 | 5.3 | 100 | 9.58 | 1 | -82.9495 | 41.8672
2014-09-23 10:57 | 17.38 | 0.226 | 0.193 | 5.18 | 0.11 | 0.147 | 1 | 6.007 | 8.25 | -74.2 | 1.3 | 3.6 | 3.8 | 99.8 | 9.57 | 1 | -82.9495 | 41.8672
2014-09-23 10:57 | 17.38 | 0.226 | 0.193 | 5.18 | 0.11 | 0.147 | 1 | 6.217 | 8.25 | -74 | 0 | 3.3 | 5.8 | 99.6 | 9.54 | 1 | -82.9495 | 41.8672
2014-09-23 10:57 | 17.38 | 0.226 | 0.193 | 5.18 | 0.11 | 0.147 | 1 | 6.293 | 8.25 | -73.9 | 1 | 3 | 7 | 99.6 | 9.54 | 1 | -82.9495 | 41.8672
2014-09-23 10:57 | 17.38 | 0.226 | 0.193 | 5.18 | 0.11 | 0.147 | 1 | 6.453 | 8.25 | -74 | 1 | 2.9 | 6 | 99.4 | 9.52 | 1 | -82.9495 | 41.8672
2014-09-23 10:57 | 17.38 | 0.226 | 0.193 | 5.18 | 0.11 | 0.147 | 1 | 6.65 | 8.25 | -73.9 | 0.9 | 3.4 | 5.4 | 99.1 | 9.5 | 1 | -82.9495 | 41.8672
2014-09-23 10:57 | 17.38 | 0.227 | 0.194 | 5.16 | 0.11 | 0.148 | 1 | 6.813 | 8.24 | -73.8 | 0.8 | 3.2 | 5.3 | 99.3 | 9.52 | 1 | -82.9495 | 41.8672
2014-09-23 10:57 | 17.38 | 0.226 | 0.193 | 5.18 | 0.11 | 0.147 | 1 | 6.955 | 8.24 | -73.9 | 1.3 | 4.6 | 2.5 | 99.4 | 9.53 | 1 | -82.9495 | 41.8672
2014-09-23 10:57 | 17.37 | 0.226 | 0.193 | 5.18 | 0.11 | 0.147 | 1 | 7.037 | 8.25 | -73.9 | 1 | 3.4 | 5.3 | 99.2 | 9.51 | 1 | -82.9495 | 41.8672
2014-09-23 10:57 | 17.37 | 0.226 | 0.193 | 5.18 | 0.11 | 0.147 | 1 | 7.166 | 8.25 | -73.9 | 0.9 | 4.1 | 5.9 | 99.3 | 9.52 | 1 | -82.9495 | 41.8672
2014-09-23 10:57 | 17.37 | 0.226 | 0.193 | 5.18 | 0.11 | 0.147 | 1 | 7.369 | 8.25 | -73.9 | 1 | 4.1 | 8.9 | 99.2 | 9.51 | 1 | -82.9495 | 41.8672
2014-09-23 10:57 | 17.37 | 0.226 | 0.193 | 5.18 | 0.11 | 0.147 | 1 | 7.536 | 8.24 | -73.8 | 0.6 | 3 | 5.4 | 99.2 | 9.51 | 1 | -82.9495 | 41.8672
2014-09-23 10:57 | 17.37 | 0.226 | 0.193 | 5.18 | 0.11 | 0.147 | 1 | 7.575 | 8.24 | -73.8 | 0.8 | 3.2 | 3.3 | 99.1 | 9.5 | 1 | -82.9495 | 41.8672
2014-09-23 10:57 | 17.37 | 0.227 | 0.194 | 5.16 | 0.11 | 0.148 | 1 | 7.7 | 8.24 | -73.8 | 0.3 | 3 | 4.9 | 99.2 | 9.51 | 1 | -82.9495 | 41.8672
2014-09-23 10:57 | 17.36 | 0.226 | 0.193 | 5.18 | 0.11 | 0.147 | 1 | 7.839 | 8.24 | -73.7 | 0.4 | 3.2 | 4 | 99.4 | 9.53 | 1 | -82.9495 | 41.8672
2014-09-23 10:57 | 17.36 | 0.226 | 0.193 | 5.18 | 0.11 | 0.147 | 1 | 7.924 | 8.24 | -73.6 | 1.2 | 3.3 | 3.5 | 99.2 | 9.51 | 1 | -82.9495 | 41.8672
2014-09-23 10:57 | 17.36 | 0.226 | 0.193 | 5.18 | 0.11 | 0.147 | 1 | 7.963 | 8.24 | -73.6 | 0.5 | 2.8 | 6.5 | 99.1 | 9.5 | 1 | -82.9495 | 41.8672
2014-09-23 10:57 | 17.36 | 0.226 | 0.193 | 5.18 | 0.11 | 0.147 | 1 | 8.208 | 8.24 | -73.4 | 1 | 3.5 | 4.3 | 99.1 | 9.5 | 1 | -82.9495 | 41.8672
2014-09-23 10:57 | 17.36 | 0.226 | 0.193 | 5.18 | 0.11 | 0.147 | 1 | 8.355 | 8.24 | -73.4 | 0.6 | 3.8 | 5.5 | 99.3 | 9.52 | 1 | -82.9495 | 41.8672
2014-09-23 10:57 | 17.36 | 0.226 | 0.193 | 5.18 | 0.11 | 0.147 | 1 | 8.423 | 8.24 | -73.4 | 0.5 | 4.6 | 7.1 | 99.1 | 9.5 | 1 | -82.9495 | 41.8672
2014-09-23 10:57 | 17.36 | 0.226 | 0.193 | 5.18 | 0.11 | 0.147 | 1 | 8.515 | 8.24 | -73.5 | 0.7 | 8.5 | 5.1 | 99.2 | 9.51 | 1 | -82.9494 | 41.8672
2014-09-23 10:57 | 17.35 | 0.226 | 0.193 | 5.18 | 0.11 | 0.147 | 1 | 8.66 | 8.24 | -73.6 | 0.4 | 2.7 | 4.6 | 99.2 | 9.51 | 1 | -82.9494 | 41.8672
2014-09-23 10:57 | 17.35 | 0.226 | 0.193 | 5.18 | 0.11 | 0.147 | 1 | 8.785 | 8.24 | -73.6 | 0.4 | 4.4 | 6.1 | 99.1 | 9.5 | 1 | -82.9494 | 41.8672
2014-09-23 10:57 | 17.35 | 0.226 | 0.193 | 5.18 | 0.11 | 0.147 | 1 | 8.913 | 8.24 | -73.5 | 0.8 | 2.8 | 5.7 | 99.2 | 9.51 | 1 | -82.9494 | 41.8672
2014-09-23 10:57 | 17.35 | 0.226 | 0.193 | 5.18 | 0.11 | 0.147 | 1 | 9.087 | 8.23 | -73.2 | 0.7 | 3 | 3 | 99 | 9.49 | 1 | -82.9494 | 41.8672
2014-09-23 10:58 | 17.35 | 0.226 | 0.193 | 5.18 | 0.11 | 0.147 | 1 | 9.229 | 8.23 | -73.2 | 0.5 | 3.5 | 6.4 | 98.9 | 9.48 | 1 | -82.9494 | 41.8672
2014-09-23 10:58 | 17.35 | 0.226 | 0.193 | 5.18 | 0.11 | 0.147 | 1 | 9.408 | 8.23 | -72.8 | 0.8 | 3.7 | 4 | 98.8 | 9.47 | 1 | -82.9494 | 41.8672
2014-09-23 10:58 | 17.34 | 0.226 | 0.193 | 5.18 | 0.11 | 0.147 | 1 | 9.48 | 8.23 | -72.8 | 0.8 | 6.5 | 2.7 | 98.7 | 9.47 | 1 | -82.9494 | 41.8672
2014-09-23 10:58 | 17.34 | 0.226 | 0.193 | 5.18 | 0.11 | 0.147 | 1 | 9.547 | 8.22 | -72.6 | 1.3 | 6.8 | 3.3 | 98.8 | 9.47 | 1 | -82.9495 | 41.8672
2014-09-23 10:58 | 17.34 | 0.226 | 0.193 | 5.18 | 0.11 | 0.147 | 1 | 9.73 | 8.22 | -72.6 | 0.7 | 5.5 | 2.9 | 98.7 | 9.47 | 1 | -82.9495 | 41.8672
2014-09-23 10:58 | 17.34 | 0.226 | 0.193 | 5.18 | 0.11 | 0.147 | 1 | 9.895 | 8.22 | -72.4 | 1 | 3.8 | 6.7 | 98.7 | 9.47 | 1 | -82.9495 | 41.8672
2014-09-23 10:58 | 17.34 | 0.226 | 0.193 | 5.18 | 0.11 | 0.147 | 1 | 9.928 | 8.22 | -72.2 | 0.9 | 3.7 | 6.1 | 98.3 | 9.43 | 1 | -82.9495 | 41.8672
2014-09-23 10:58 | 17.34 | 0.226 | 0.193 | 5.18 | 0.11 | 0.147 | 1 | 10.033 | 8.22 | -72.3 | 1.2 | 3.6 | 7.2 | 98.1 | 9.41 | 1 | -82.9494 | 41.8672
2014-09-23 10:58 | 17.34 | 0.226 | 0.193 | 5.18 | 0.11 | 0.147 | 1 | 10.187 | 8.22 | -72.1 | 0.6 | 4.1 | 6.1 | 97.8 | 9.38 | 1 | -82.9494 | 41.8672
2014-09-23 10:58 | 17.34 | 0.226 | 0.193 | 5.18 | 0.11 | 0.147 | 1 | 10.302 | 8.21 | -72 | 1 | 3.5 | 5.5 | 97.4 | 9.35 | 1 | -82.9494 | 41.8672
2014-09-23 10:58 | 17.34 | 0.226 | 0.193 | 5.18 | 0.11 | 0.147 | 1 | 10.367 | 8.21 | -72.1 | 0.7 | 4.7 | 6.1 | 97.6 | 9.36 | 1 | -82.9494 | 41.8672
2014-09-23 10:58 | 17.34 | 0.226 | 0.193 | 5.18 | 0.11 | 0.147 | 1 | 10.511 | 8.21 | -72 | 1.6 | 4.5 | 5.4 | 97.5 | 9.35 | 1 | -82.9494 | 41.8672
2014-09-23 10:58 | 17.34 | 0.226 | 0.193 | 5.18 | 0.11 | 0.147 | 1 | 10.583 | 8.21 | -71.9 | 0.4 | 4.9 | 6.5 | 97.5 | 9.35 | 1 | -82.9494 | 41.8672
2014-09-23 10:58 | 17.35 | 0.226 | 0.193 | 5.18 | 0.11 | 0.147 | 1 | 10.172 | 8.21 | -72 | 1.2 | 3.2 | 4.6 | 97.3 | 9.33 | 1 | -82.9494 | 41.8672
2014-09-23 10:58 | 17.34 | 0.226 | 0.193 | 5.18 | 0.11 | 0.147 | 1 | 9.605 | 8.21 | -71.9 | 0.4 | 3.3 | 4.6 | 97 | 9.3 | 1 | -82.9494 | 41.8672
2014-09-23 10:58 | 17.34 | 0.226 | 0.193 | 5.18 | 0.11 | 0.147 | 1 | 8.969 | 8.21 | -71.9 | 1.2 | 3.3 | 2.8 | 97.2 | 9.32 | 1 | -82.9494 | 41.8672
2014-09-23 10:58 | 17.35 | 0.226 | 0.193 | 5.18 | 0.11 | 0.147 | 1 | 8.296 | 8.22 | -72.1 | 1.1 | 3.3 | 5.9 | 96.9 | 9.29 | 1 | -82.9494 | 41.8672
2014-09-23 10:58 | 17.35 | 0.226 | 0.193 | 5.18 | 0.11 | 0.147 | 1 | 7.676 | 8.22 | -72.4 | 0.9 | 3.4 | 4.4 | 96.9 | 9.3 | 1 | -82.9494 | 41.8672
2014-09-23 10:58 | 17.36 | 0.226 | 0.193 | 5.18 | 0.11 | 0.147 | 1 | 6.776 | 8.22 | -72.5 | 1 | 3.4 | 3.8 | 97 | 9.3 | 1 | -82.9494 | 41.8672
2014-09-23 10:58 | 17.37 | 0.227 | 0.194 | 5.16 | 0.11 | 0.148 | 1 | 5.811 | 8.22 | -72.6 | 0.9 | 3.6 | 7.3 | 97.1 | 9.31 | 1 | -82.9494 | 41.8672
2014-09-23 10:58 | 17.37 | 0.223 | 0.191 | 5.25 | 0.11 | 0.145 | 1 | 4.684 | 8.22 | -72.6 | 1.4 | 5.7 | 5.1 | 97.1 | 9.3 | 1 | -82.9494 | 41.8672
2014-09-23 10:58 | 17.38 | 0.226 | 0.193 | 5.18 | 0.11 | 0.147 | 1 | 3.399 | 8.22 | -72.6 | 0.3 | 3.3 | 3.7 | 97.1 | 9.3 | 1 | -82.9494 | 41.8672
2014-09-23 10:58 | 17.38 | 0.226 | 0.193 | 5.18 | 0.11 | 0.147 | 1 | 2.319 | 8.23 | -72.8 | 0.7 | 3.4 | 6.1 | 97.2 | 9.32 | 1 | -82.9494 | 41.8672
2014-09-23 10:58 | 17.39 | 0.225 | 0.192 | 5.2 | 0.11 | 0.146 | 1 | 1.528 | 8.23 | -73 | 0.8 | 3.2 | 3.9 | 97.3 | 9.32 | 1 | -82.9494 | 41.8672
2014-09-23 10:58 | 17.42 | 0.226 | 0.193 | 5.17 | 0.11 | 0.147 | 1 | 0.796 | 8.24 | -73.4 | 0.7 | 2.8 | 4.4 | 97.4 | 9.33 | 1 | -82.9494 | 41.8672
2014-09-23 10:58 | 17.45 | 0.224 | 0.192 | 5.22 | 0.11 | 0.146 | 1 | 0.216 | 8.24 | -73.5 | -1.5 | 2.9 | 10.1 | 97.4 | 9.32 | 1 | -82.9494 | 41.8672
2014-09-23 10:58 | 17.46 | 0.009 | 0.008 | 129.8 | 0 | 0.006 | 1 | 0.216 | 8.11 | -66.1 | 0.9 | -0.4 | 7.9 | 97.6 | 9.34 | 1 | -82.9494 | 41.8672
2014-09-23 10:58 | 17.45 | 0.007 | 0.006 | 166.93 | 0 | 0.005 | 1 | 0.213 | 8.08 | -64.2 | 0.9 | -3.3 | 3.5 | 97.8 | 9.37 | 1 | -82.9494 | 41.8672
2014-09-23 10:58 | 17.37 | 0.007 | 0.006 | 167.23 | 0 | 0.005 | 1 | 0.208 | 8.11 | -66 | 1.1 | 0.5 | 0.3 | 97.8 | 9.38 | 1 | -82.9494 | 41.8672
2014-09-23 10:58 | 17.28 | 0.006 | 0.005 | 195.49 | 0 | 0.004 | 1 | 0.213 | 8.25 | -74 | 1.1 | 1.4 | 3.9 | 98.2 | 9.44 | 1 | -82.9494 | 41.8672
2014-09-23 10:58 | 17.15 | 0.006 | 0.005 | 196.06 | 0 | 0.004 | 1 | 0.208 | 8.1 | -65.1 | 1.3 | 1.5 | 4.4 | 98.3 | 9.47 | 1 | -82.9494 | 41.8672
2014-09-23 10:58 | 17.03 | 0.012 | 0.01 | 98.3 | 0.01 | 0.008 | 1 | 0.208 | 8.19 | -70.4 | 1.8 | 361.3 | 10.5 | 99.1 | 9.57 | 1 | -82.9494 | 41.8672
2014-09-23 10:58 | 18.36 | 0.005 | 0.004 | 229.05 | 0 | 0.003 | 1 | 0.209 | 8.16 | -68.9 | 1 | 131 | 10.9 | 99.2 | 9.33 | 1 | -82.9494 | 41.8672
2014-09-23 10:58 | 19.66 | 0.008 | 0.007 | 139.2 | 0.01 | 0.005 | 1 | 0.209 | 8.15 | -68.6 | 1.8 | 130.6 | 10.6 | 99.4 | 9.1 | 1 | -82.9494 | 41.8672
2014-09-23 10:58 | 20.21 | 0.006 | 0.005 | 183.45 | 0.01 | 0.004 | 1 | 0.208 | 8.14 | -68.5 | -0.4 | 125.6 | 7.4 | 99.9 | 9.05 | 1 | -82.9494 | 41.8672

## 09232014094545.dat
Site: YSI Sonde | Device Type: 4 | PCB Serial No: 00000000 | User Serial No: 0001AB6D | Version: 3.10 | Sampling Rate: 60 seconds
Date/Time | Temperature | Specific Cond | Conductivity | Resistivity | Salinity | TDS | Density | Depth | pH | pH | PAR2 | Turbidity+ | Chlorophyll | Optical DO | Optical DO | GPS Quality | Longitude | Latitude
Excel Serial Format | °C | mS/cm | mS/cm | KOhm.cm | PPT | g/L | g/cm3 | meters | pH | mV | uMoles | NTU | ug/L | % | mg/l |  | ° | °
2014-09-23 09:57 | 17.9 | 0.253 | 0.219 | 4.57 | 0.12 | 0.164 | 1 | 0.203 | 8.53 | -90.4 | 0.9 | 7 | 5.9 | 104.5 | 9.91 | 1 | -82.9496 | 41.7632
2014-09-23 09:57 | 17.9 | 0.012 | 0.01 | 96.41 | 0.01 | 0.008 | 1 | 0.199 | 8.51 | -89.5 | 0.5 | 6.6 | 3.6 | 104.6 | 9.92 | 1 | -82.9496 | 41.7632
2014-09-23 09:57 | 17.9 | 0.257 | 0.222 | 4.5 | 0.12 | 0.167 | 1 | 0.222 | 8.52 | -90.3 | 1.1 | 5.8 | 6 | 104.5 | 9.91 | 1 | -82.9496 | 41.7632
2014-09-23 09:57 | 17.91 | 0.241 | 0.208 | 4.8 | 0.12 | 0.157 | 1 | 0.2 | 8.52 | -90.1 | 0.6 | 6.6 | 4.4 | 104.7 | 9.93 | 1 | -82.9496 | 41.7632
2014-09-23 09:57 | 17.91 | 0.253 | 0.219 | 4.57 | 0.12 | 0.164 | 1 | 0.201 | 8.52 | -90.2 | 1.8 | 5.7 | 5 | 104.7 | 9.93 | 1 | -82.9496 | 41.7632
2014-09-23 09:57 | 17.91 | 0.253 | 0.219 | 4.57 | 0.12 | 0.164 | 1 | 0.348 | 8.52 | -89.9 | 1.1 | 17.9 | 7.7 | 104.2 | 9.87 | 1 | -82.9496 | 41.7632
2014-09-23 09:57 | 17.91 | 0.253 | 0.219 | 4.57 | 0.12 | 0.164 | 1 | 0.39 | 8.52 | -90.2 | 0.7 | 6.4 | 6.2 | 103.9 | 9.85 | 1 | -82.9496 | 41.7632
2014-09-23 09:57 | 17.9 | 0.253 | 0.219 | 4.57 | 0.12 | 0.164 | 1 | 0.527 | 8.53 | -90.8 | 0.9 | 7 | 7.8 | 103.6 | 9.82 | 1 | -82.9496 | 41.7632
2014-09-23 09:57 | 17.9 | 0.253 | 0.219 | 4.57 | 0.12 | 0.164 | 1 | 0.453 | 8.53 | -90.9 | 1 | 6.2 | 2.5 | 103.8 | 9.84 | 1 | -82.9496 | 41.7632
2014-09-23 09:57 | 17.9 | 0.253 | 0.219 | 4.57 | 0.12 | 0.164 | 1 | 0.687 | 8.53 | -90.7 | 0.3 | 5.3 | 4.9 | 103.7 | 9.83 | 1 | -82.9496 | 41.7632
2014-09-23 09:57 | 17.9 | 0.253 | 0.219 | 4.57 | 0.12 | 0.164 | 1 | 0.738 | 8.53 | -90.7 | 0.5 | 5.3 | 3.4 | 103.8 | 9.84 | 1 | -82.9496 | 41.7632
2014-09-23 09:57 | 17.9 | 0.253 | 0.219 | 4.57 | 0.12 | 0.164 | 1 | 0.798 | 8.53 | -90.9 | 0.6 | 5.5 | 6.2 | 103.6 | 9.83 | 1 | -82.9496 | 41.7632
2014-09-23 09:57 | 17.9 | 0.253 | 0.219 | 4.57 | 0.12 | 0.164 | 1 | 0.78 | 8.54 | -91 | 0.1 | 5.2 | 7.1 | 103.8 | 9.84 | 1 | -82.9496 | 41.7632
2014-09-23 09:57 | 17.9 | 0.253 | 0.219 | 4.57 | 0.12 | 0.164 | 1 | 1.022 | 8.54 | -91 | 0.9 | 6.1 | 8.7 | 103.9 | 9.85 | 1 | -82.9496 | 41.7632
2014-09-23 09:57 | 17.9 | 0.252 | 0.218 | 4.59 | 0.12 | 0.164 | 1 | 1.092 | 8.54 | -91.2 | 1.6 | 6 | 6.7 | 103.6 | 9.82 | 1 | -82.9496 | 41.7632
2014-09-23 09:57 | 17.9 | 0.252 | 0.218 | 4.59 | 0.12 | 0.164 | 1 | 1.089 | 8.54 | -91.3 | 0.1 | 6 | 3.9 | 103.6 | 9.83 | 1 | -82.9496 | 41.7632
2014-09-23 09:57 | 17.9 | 0.253 | 0.219 | 4.57 | 0.12 | 0.164 | 1 | 1.15 | 8.54 | -91.2 | 0.7 | 7.3 | 6.1 | 103.9 | 9.85 | 1 | -82.9496 | 41.7632
2014-09-23 09:57 | 17.9 | 0.252 | 0.218 | 4.59 | 0.12 | 0.164 | 1 | 1.288 | 8.53 | -90.8 | 0.9 | 11.9 | 7.9 | 103.8 | 9.84 | 1 | -82.9496 | 41.7632
2014-09-23 09:57 | 17.89 | 0.252 | 0.218 | 4.59 | 0.12 | 0.164 | 1 | 1.372 | 8.54 | -91 | 0.9 | 5.6 | 2.5 | 104 | 9.86 | 1 | -82.9496 | 41.7632
2014-09-23 09:57 | 17.89 | 0.252 | 0.218 | 4.59 | 0.12 | 0.164 | 1 | 1.367 | 8.54 | -91 | 0.8 | 5.9 | 4.3 | 104.2 | 9.88 | 1 | -82.9496 | 41.7632
2014-09-23 09:57 | 17.89 | 0.253 | 0.219 | 4.57 | 0.12 | 0.164 | 1 | 1.446 | 8.54 | -91 | 0.8 | 5.9 | 5.2 | 104.1 | 9.87 | 1 | -82.9496 | 41.7632
2014-09-23 09:57 | 17.89 | 0.252 | 0.218 | 4.59 | 0.12 | 0.164 | 1 | 1.555 | 8.53 | -90.9 | 1 | 8.5 | 6.6 | 103.9 | 9.85 | 1 | -82.9496 | 41.7632
2014-09-23 09:57 | 17.9 | 0.253 | 0.219 | 4.57 | 0.12 | 0.164 | 1 | 1.582 | 8.54 | -91 | 0.5 | 5.9 | 5.6 | 104 | 9.86 | 1 | -82.9496 | 41.7633
2014-09-23 09:57 | 17.9 | 0.253 | 0.219 | 4.57 | 0.12 | 0.164 | 1 | 1.557 | 8.54 | -91.2 | 1.6 | 23.1 | 7.3 | 104.1 | 9.87 | 1 | -82.9496 | 41.7633
2014-09-23 09:57 | 17.9 | 0.252 | 0.218 | 4.59 | 0.12 | 0.164 | 1 | 1.673 | 8.54 | -91.2 | 0.6 | 6.4 | 10.2 | 104.3 | 9.89 | 1 | -82.9495 | 41.7633
2014-09-23 09:57 | 17.9 | 0.252 | 0.218 | 4.59 | 0.12 | 0.164 | 1 | 1.757 | 8.54 | -91.2 | 0.7 | 6.4 | 6.5 | 104.2 | 9.88 | 1 | -82.9495 | 41.7633
2014-09-23 09:57 | 17.9 | 0.253 | 0.219 | 4.57 | 0.12 | 0.164 | 1 | 1.79 | 8.54 | -91.2 | 0.2 | 13.1 | 7 | 104.5 | 9.91 | 1 | -82.9495 | 41.7633
2014-09-23 09:57 | 17.9 | 0.252 | 0.218 | 4.59 | 0.12 | 0.164 | 1 | 1.747 | 8.54 | -91.2 | 0.4 | 7 | 6.4 | 105 | 9.96 | 1 | -82.9495 | 41.7633
2014-09-23 09:57 | 17.9 | 0.253 | 0.219 | 4.57 | 0.12 | 0.164 | 1 | 1.808 | 8.54 | -90.9 | 0.9 | 7.9 | 5.2 | 105 | 9.95 | 1 | -82.9495 | 41.7633
2014-09-23 09:57 | 17.9 | 0.253 | 0.219 | 4.57 | 0.12 | 0.164 | 1 | 1.926 | 8.54 | -91.1 | 1.4 | 7.7 | 7.1 | 104.8 | 9.94 | 1 | -82.9495 | 41.7633
2014-09-23 09:57 | 17.9 | 0.253 | 0.219 | 4.57 | 0.12 | 0.164 | 1 | 1.936 | 8.54 | -91.1 | 1.1 | 7 | 5.7 | 104.7 | 9.93 | 1 | -82.9495 | 41.7633
2014-09-23 09:57 | 17.9 | 0.253 | 0.219 | 4.57 | 0.12 | 0.164 | 1 | 1.928 | 8.54 | -91.1 | 0.8 | 5.8 | 7 | 105.4 | 9.99 | 1 | -82.9495 | 41.7633
2014-09-23 09:57 | 17.9 | 0.253 | 0.219 | 4.57 | 0.12 | 0.164 | 1 | 2.053 | 8.54 | -91.1 | 0.6 | 5.7 | 3.8 | 105.4 | 9.99 | 1 | -82.9495 | 41.7633
2014-09-23 09:57 | 17.9 | 0.253 | 0.219 | 4.57 | 0.12 | 0.164 | 1 | 2.199 | 8.54 | -91 | 0.9 | 7 | 5.5 | 106.1 | 10.06 | 1 | -82.9495 | 41.7633
2014-09-23 09:57 | 17.9 | 0.252 | 0.218 | 4.59 | 0.12 | 0.164 | 1 | 2.223 | 8.54 | -91.2 | 1.1 | 8.7 | 8.6 | 106 | 10.05 | 1 | -82.9495 | 41.7633
2014-09-23 09:57 | 17.9 | 0.252 | 0.218 | 4.59 | 0.12 | 0.164 | 1 | 2.209 | 8.54 | -91.5 | 1.3 | 6.2 | 8.1 | 105.7 | 10.02 | 1 | -82.9495 | 41.7633
2014-09-23 09:57 | 17.9 | 0.252 | 0.218 | 4.59 | 0.12 | 0.164 | 1 | 2.28 | 8.54 | -91.5 | 1 | 8.2 | 7.8 | 106.1 | 10.06 | 1 | -82.9495 | 41.7633
2014-09-23 09:57 | 17.91 | 0.253 | 0.219 | 4.57 | 0.12 | 0.164 | 1 | 2.425 | 8.54 | -91.2 | 0.5 | 7.2 | 5.9 | 106.6 | 10.1 | 1 | -82.9495 | 41.7633
2014-09-23 09:57 | 17.91 | 0.253 | 0.219 | 4.57 | 0.12 | 0.164 | 1 | 2.439 | 8.54 | -91.4 | 1.2 | 8.2 | 7.7 | 106 | 10.05 | 1 | -82.9495 | 41.7633
2014-09-23 09:57 | 17.9 | 0.253 | 0.219 | 4.57 | 0.12 | 0.164 | 1 | 2.489 | 8.54 | -91.3 | 0.8 | 10 | 5.4 | 105.7 | 10.02 | 1 | -82.9495 | 41.7633
2014-09-23 09:57 | 17.9 | 0.253 | 0.219 | 4.57 | 0.12 | 0.164 | 1 | 2.531 | 8.54 | -91.3 | 1.3 | 7.6 | 7.4 | 106.1 | 10.06 | 1 | -82.9495 | 41.7633
2014-09-23 09:57 | 17.9 | 0.252 | 0.218 | 4.59 | 0.12 | 0.164 | 1 | 2.641 | 8.54 | -91.4 | 1.2 | 6.6 | 3.7 | 106.2 | 10.07 | 1 | -82.9495 | 41.7633
2014-09-23 09:57 | 17.9 | 0.253 | 0.219 | 4.57 | 0.12 | 0.164 | 1 | 2.662 | 8.55 | -91.5 | 0.7 | 6.4 | 6.9 | 106 | 10.05 | 1 | -82.9495 | 41.7634
2014-09-23 09:57 | 17.9 | 0.252 | 0.218 | 4.59 | 0.12 | 0.164 | 1 | 2.77 | 8.55 | -91.6 | 0.7 | 6.5 | 2.3 | 105.7 | 10.02 | 1 | -82.9495 | 41.7634
2014-09-23 09:57 | 17.9 | 0.252 | 0.218 | 4.59 | 0.12 | 0.164 | 1 | 2.935 | 8.54 | -91.5 | 0.9 | 6.6 | 6.2 | 105.7 | 10.02 | 1 | -82.9495 | 41.7634
2014-09-23 09:57 | 17.9 | 0.253 | 0.219 | 4.57 | 0.12 | 0.164 | 1 | 3.03 | 8.55 | -91.6 | 0.6 | 56.1 | 4.2 | 105.3 | 9.99 | 1 | -82.9495 | 41.7634
2014-09-23 09:57 | 17.9 | 0.253 | 0.219 | 4.57 | 0.12 | 0.164 | 1 | 3.046 | 8.55 | -91.8 | 1.4 | 9.7 | 5 | 105.6 | 10.02 | 1 | -82.9495 | 41.7634
2014-09-23 09:58 | 17.9 | 0.253 | 0.219 | 4.57 | 0.12 | 0.164 | 1 | 3.098 | 8.55 | -91.8 | 0.2 | 15.3 | 6.1 | 105.9 | 10.04 | 1 | -82.9495 | 41.7634
2014-09-23 09:58 | 17.9 | 0.252 | 0.218 | 4.59 | 0.12 | 0.164 | 1 | 3.242 | 8.55 | -91.7 | 0.5 | 17.9 | 7 | 106 | 10.05 | 1 | -82.9494 | 41.7634
2014-09-23 09:58 | 17.9 | 0.252 | 0.218 | 4.59 | 0.12 | 0.164 | 1 | 3.327 | 8.55 | -91.7 | 0.3 | 5.9 | 8 | 106 | 10.05 | 1 | -82.9494 | 41.7634
2014-09-23 09:58 | 17.9 | 0.253 | 0.219 | 4.57 | 0.12 | 0.164 | 1 | 3.316 | 8.55 | -91.9 | 1.1 | 9.5 | 4.1 | 106.3 | 10.08 | 1 | -82.9495 | 41.7634
2014-09-23 09:58 | 17.9 | 0.253 | 0.219 | 4.57 | 0.12 | 0.164 | 1 | 3.36 | 8.55 | -91.9 | 1.7 | 9.6 | 8.7 | 106.5 | 10.1 | 1 | -82.9495 | 41.7634
2014-09-23 09:58 | 17.89 | 0.252 | 0.218 | 4.59 | 0.12 | 0.164 | 1 | 3.531 | 8.55 | -91.8 | 0.9 | 6.3 | 2.8 | 106.5 | 10.1 | 1 | -82.9495 | 41.7634
2014-09-23 09:58 | 17.89 | 0.252 | 0.218 | 4.59 | 0.12 | 0.164 | 1 | 3.632 | 8.55 | -91.7 | 0.7 | 8.5 | 5.7 | 106.5 | 10.1 | 1 | -82.9495 | 41.7634
2014-09-23 09:58 | 17.89 | 0.253 | 0.219 | 4.57 | 0.12 | 0.164 | 1 | 3.659 | 8.55 | -91.7 | 0.7 | 11.2 | 4 | 106.6 | 10.1 | 1 | -82.9495 | 41.7634
2014-09-23 09:58 | 17.89 | 0.252 | 0.218 | 4.59 | 0.12 | 0.164 | 1 | 3.732 | 8.55 | -91.7 | 0.9 | 6.6 | 5.3 | 106.8 | 10.13 | 1 | -82.9495 | 41.7634
2014-09-23 09:58 | 17.89 | 0.253 | 0.219 | 4.57 | 0.12 | 0.164 | 1 | 3.846 | 8.55 | -91.9 | 0.5 | 5.6 | 7.3 | 106.6 | 10.11 | 1 | -82.9495 | 41.7634
2014-09-23 09:58 | 17.89 | 0.252 | 0.218 | 4.59 | 0.12 | 0.164 | 1 | 3.945 | 8.55 | -91.9 | 0.8 | 5.6 | 2.8 | 106.3 | 10.08 | 1 | -82.9495 | 41.7634
2014-09-23 09:58 | 17.9 | 0.252 | 0.218 | 4.59 | 0.12 | 0.164 | 1 | 3.986 | 8.56 | -92.1 | 0.8 | 6.2 | 6.4 | 106.4 | 10.09 | 1 | -82.9495 | 41.7634
2014-09-23 09:58 | 17.9 | 0.252 | 0.218 | 4.59 | 0.12 | 0.164 | 1 | 4.05 | 8.56 | -92.2 | 0.7 | 9.2 | 5.9 | 106.6 | 10.11 | 1 | -82.9495 | 41.7634
2014-09-23 09:58 | 17.9 | 0.252 | 0.218 | 4.59 | 0.12 | 0.164 | 1 | 4.16 | 8.56 | -92.3 | 0.1 | 5.3 | 8 | 106.2 | 10.07 | 1 | -82.9495 | 41.7634
2014-09-23 09:58 | 17.9 | 0.252 | 0.218 | 4.59 | 0.12 | 0.164 | 1 | 4.259 | 8.56 | -92.2 | 0.5 | 20.3 | 7 | 105.9 | 10.04 | 1 | -82.9495 | 41.7634
2014-09-23 09:58 | 17.89 | 0.252 | 0.218 | 4.59 | 0.12 | 0.164 | 1 | 4.325 | 8.56 | -92.1 | 0.3 | 72.4 | 5.1 | 105.8 | 10.03 | 1 | -82.9495 | 41.7634
2014-09-23 09:58 | 17.89 | 0.252 | 0.218 | 4.59 | 0.12 | 0.164 | 1 | 4.413 | 8.55 | -92.1 | 0.4 | 10.8 | 6.6 | 105.9 | 10.05 | 1 | -82.9495 | 41.7634
2014-09-23 09:58 | 17.89 | 0.252 | 0.218 | 4.59 | 0.12 | 0.164 | 1 | 4.542 | 8.55 | -92 | 0.4 | 5.3 | 4.1 | 105.9 | 10.04 | 1 | -82.9494 | 41.7634
2014-09-23 09:58 | 17.89 | 0.252 | 0.218 | 4.59 | 0.12 | 0.164 | 1 | 4.593 | 8.55 | -92 | 0.5 | 6.9 | 5.8 | 105.6 | 10.02 | 1 | -82.9494 | 41.7634
2014-09-23 09:58 | 17.9 | 0.252 | 0.218 | 4.59 | 0.12 | 0.164 | 1 | 4.612 | 8.55 | -92.1 | 0.7 | 5.4 | 8.3 | 105.3 | 9.99 | 1 | -82.9494 | 41.7634
2014-09-23 09:58 | 17.9 | 0.252 | 0.218 | 4.59 | 0.12 | 0.164 | 1 | 4.7 | 8.55 | -92 | 1 | 8.7 | 4.9 | 105.2 | 9.98 | 1 | -82.9494 | 41.7634
2014-09-23 09:58 | 17.89 | 0.252 | 0.218 | 4.59 | 0.12 | 0.164 | 1 | 4.831 | 8.55 | -91.9 | 1 | 5.8 | 10.1 | 105.1 | 9.96 | 1 | -82.9494 | 41.7634
2014-09-23 09:58 | 17.89 | 0.252 | 0.218 | 4.59 | 0.12 | 0.164 | 1 | 4.848 | 8.55 | -92 | 0.7 | 5.8 | 7.3 | 105 | 9.96 | 1 | -82.9494 | 41.7634
2014-09-23 09:58 | 17.89 | 0.253 | 0.219 | 4.57 | 0.12 | 0.164 | 1 | 4.849 | 8.56 | -92.1 | 0.3 | 6.6 | 4.6 | 105 | 9.96 | 1 | -82.9494 | 41.7634
2014-09-23 09:58 | 17.89 | 0.252 | 0.218 | 4.59 | 0.12 | 0.164 | 1 | 4.983 | 8.55 | -91.9 | 1 | 6.1 | 4.8 | 104.9 | 9.95 | 1 | -82.9494 | 41.7634
2014-09-23 09:58 | 17.89 | 0.253 | 0.219 | 4.57 | 0.12 | 0.164 | 1 | 5.162 | 8.55 | -91.7 | 1 | 6.1 | 6.1 | 105 | 9.96 | 1 | -82.9494 | 41.7634
2014-09-23 09:58 | 17.89 | 0.252 | 0.218 | 4.59 | 0.12 | 0.164 | 1 | 5.191 | 8.55 | -91.7 | 1 | 9.3 | 4 | 104.9 | 9.95 | 1 | -82.9494 | 41.7634
2014-09-23 09:58 | 17.89 | 0.252 | 0.218 | 4.59 | 0.12 | 0.164 | 1 | 5.175 | 8.55 | -91.8 | 0.7 | 5.6 | 4.4 | 104.8 | 9.94 | 1 | -82.9494 | 41.7634
2014-09-23 09:58 | 17.89 | 0.253 | 0.219 | 4.57 | 0.12 | 0.164 | 1 | 5.28 | 8.55 | -91.6 | 1.2 | 6.6 | 6.6 | 104.9 | 9.95 | 1 | -82.9494 | 41.7634
2014-09-23 09:58 | 17.89 | 0.253 | 0.219 | 4.57 | 0.12 | 0.164 | 1 | 5.442 | 8.55 | -91.7 | 0.6 | 6 | 3.1 | 104.9 | 9.95 | 1 | -82.9494 | 41.7634
2014-09-23 09:58 | 17.89 | 0.253 | 0.219 | 4.57 | 0.12 | 0.164 | 1 | 5.508 | 8.55 | -91.8 | 0.3 | 9.4 | 7.2 | 104.8 | 9.94 | 1 | -82.9494 | 41.7634
2014-09-23 09:58 | 17.89 | 0.252 | 0.218 | 4.59 | 0.12 | 0.164 | 1 | 5.532 | 8.55 | -91.8 | 0.4 | 5.6 | 7.3 | 104.9 | 9.95 | 1 | -82.9494 | 41.7634
2014-09-23 09:58 | 17.9 | 0.252 | 0.218 | 4.59 | 0.12 | 0.164 | 1 | 5.677 | 8.55 | -91.9 | 1 | 6.8 | 7.7 | 105 | 9.96 | 1 | -82.9494 | 41.7634
2014-09-23 09:58 | 17.9 | 0.253 | 0.219 | 4.57 | 0.12 | 0.164 | 1 | 5.809 | 8.55 | -91.9 | 0.5 | 25.5 | 6.6 | 105 | 9.95 | 1 | -82.9494 | 41.7634
2014-09-23 09:58 | 17.9 | 0.253 | 0.219 | 4.57 | 0.12 | 0.164 | 1 | 5.879 | 8.55 | -92 | 1 | 6.9 | 4.9 | 104.8 | 9.94 | 1 | -82.9494 | 41.7634
2014-09-23 09:58 | 17.9 | 0.252 | 0.218 | 4.59 | 0.12 | 0.164 | 1 | 5.974 | 8.56 | -92.1 | 1.1 | 6.5 | 4.4 | 104.9 | 9.95 | 1 | -82.9494 | 41.7634
2014-09-23 09:58 | 17.9 | 0.252 | 0.218 | 4.59 | 0.12 | 0.164 | 1 | 6.131 | 8.56 | -92.1 | 0.6 | 6.2 | 6.1 | 104.8 | 9.94 | 1 | -82.9494 | 41.7634
2014-09-23 09:58 | 17.9 | 0.252 | 0.218 | 4.59 | 0.12 | 0.164 | 1 | 6.307 | 8.56 | -92.2 | 0.3 | 9.9 | 7.6 | 104.9 | 9.95 | 1 | -82.9494 | 41.7634
2014-09-23 09:58 | 17.9 | 0.253 | 0.219 | 4.57 | 0.12 | 0.164 | 1 | 6.345 | 8.56 | -92.2 | 0 | 5.6 | 6.8 | 105 | 9.96 | 1 | -82.9494 | 41.7634
2014-09-23 09:58 | 17.9 | 0.252 | 0.218 | 4.59 | 0.12 | 0.164 | 1 | 6.385 | 8.56 | -92.2 | 0.4 | 9.2 | 6.7 | 105 | 9.96 | 1 | -82.9494 | 41.7634
2014-09-23 09:58 | 17.89 | 0.253 | 0.219 | 4.57 | 0.12 | 0.164 | 1 | 6.486 | 8.55 | -91.6 | 0.5 | 10.6 | 4.9 | 104.8 | 9.94 | 1 | -82.9494 | 41.7634
2014-09-23 09:58 | 17.89 | 0.253 | 0.219 | 4.57 | 0.12 | 0.164 | 1 | 6.592 | 8.55 | -91.6 | 0.5 | 5.8 | 6.7 | 104.7 | 9.93 | 1 | -82.9494 | 41.7634
2014-09-23 09:58 | 17.89 | 0.252 | 0.218 | 4.59 | 0.12 | 0.164 | 1 | 6.578 | 8.55 | -91.7 | 1.3 | 9.1 | 5.4 | 104.6 | 9.92 | 1 | -82.9494 | 41.7634
2014-09-23 09:58 | 17.89 | 0.253 | 0.219 | 4.57 | 0.12 | 0.164 | 1 | 6.697 | 8.54 | -91.4 | 0.6 | 7.4 | 5.6 | 104.6 | 9.92 | 1 | -82.9494 | 41.7634
2014-09-23 09:58 | 17.89 | 0.252 | 0.218 | 4.59 | 0.12 | 0.164 | 1 | 6.852 | 8.54 | -91.1 | 1.2 | 5.3 | 5.9 | 104.6 | 9.92 | 1 | -82.9494 | 41.7634
2014-09-23 09:58 | 17.89 | 0.252 | 0.218 | 4.59 | 0.12 | 0.164 | 1 | 6.964 | 8.54 | -91.2 | 0.9 | 6.3 | 5.9 | 104.8 | 9.94 | 1 | -82.9493 | 41.7634
2014-09-23 09:58 | 17.89 | 0.252 | 0.218 | 4.59 | 0.12 | 0.164 | 1 | 7.005 | 8.54 | -91.4 | 0.8 | 5.4 | 6.4 | 105 | 9.95 | 1 | -82.9493 | 41.7634
2014-09-23 09:58 | 17.88 | 0.252 | 0.218 | 4.59 | 0.12 | 0.164 | 1 | 7.11 | 8.54 | -91.1 | 0.8 | 6.2 | 7 | 105 | 9.96 | 1 | -82.9493 | 41.7635
2014-09-23 09:58 | 17.88 | 0.252 | 0.218 | 4.59 | 0.12 | 0.164 | 1 | 7.297 | 8.53 | -90.6 | 0.5 | 5.9 | 3.5 | 104.7 | 9.93 | 1 | -82.9493 | 41.7635
2014-09-23 09:58 | 17.88 | 0.252 | 0.218 | 4.59 | 0.12 | 0.164 | 1 | 7.428 | 8.53 | -90.7 | 0.3 | 5.6 | 5 | 104.6 | 9.92 | 1 | -82.9493 | 41.7635
2014-09-23 09:58 | 17.88 | 0.251 | 0.217 | 4.61 | 0.12 | 0.163 | 1 | 7.485 | 8.53 | -90.8 | 0.6 | 6.2 | 4.7 | 104.5 | 9.91 | 1 | -82.9493 | 41.7635
2014-09-23 09:58 | 17.88 | 0.252 | 0.218 | 4.59 | 0.12 | 0.164 | 1 | 7.541 | 8.53 | -90.9 | 0.8 | 5.2 | 4.1 | 104.4 | 9.91 | 1 | -82.9493 | 41.7635
2014-09-23 09:58 | 17.88 | 0.252 | 0.218 | 4.59 | 0.12 | 0.164 | 1 | 7.672 | 8.53 | -90.6 | 0.8 | 6 | 5.1 | 104.3 | 9.89 | 1 | -82.9493 | 41.7635
2014-09-23 09:58 | 17.88 | 0.252 | 0.218 | 4.59 | 0.12 | 0.164 | 1 | 7.78 | 8.53 | -90.7 | 0.6 | 5.3 | 5.6 | 104.3 | 9.89 | 1 | -82.9493 | 41.7635
2014-09-23 09:58 | 17.88 | 0.252 | 0.218 | 4.59 | 0.12 | 0.164 | 1 | 7.815 | 8.53 | -90.7 | -0.3 | 5.2 | 4.6 | 104.4 | 9.91 | 1 | -82.9493 | 41.7635
2014-09-23 09:58 | 17.88 | 0.251 | 0.217 | 4.61 | 0.12 | 0.163 | 1 | 7.866 | 8.53 | -90.7 | 0.6 | 6.9 | 4.2 | 104.2 | 9.89 | 1 | -82.9493 | 41.7635
2014-09-23 09:58 | 17.88 | 0.251 | 0.217 | 4.61 | 0.12 | 0.163 | 1 | 7.967 | 8.53 | -90.5 | 1.2 | 5.9 | 5.6 | 104.1 | 9.87 | 1 | -82.9493 | 41.7635
2014-09-23 09:58 | 17.88 | 0.251 | 0.217 | 4.61 | 0.12 | 0.163 | 1 | 8.015 | 8.53 | -90.5 | 0.8 | 12.6 | 5.4 | 103.8 | 9.84 | 1 | -82.9493 | 41.7635
2014-09-23 09:58 | 17.88 | 0.252 | 0.218 | 4.59 | 0.12 | 0.164 | 1 | 8.021 | 8.53 | -90.5 | 0.6 | 5.2 | 4.8 | 103.9 | 9.85 | 1 | -82.9493 | 41.7635
2014-09-23 09:58 | 17.88 | 0.252 | 0.218 | 4.59 | 0.12 | 0.164 | 1 | 8.101 | 8.53 | -90.4 | 1.6 | 6.2 | 8.5 | 103.8 | 9.84 | 1 | -82.9492 | 41.7635
2014-09-23 09:58 | 17.88 | 0.252 | 0.218 | 4.59 | 0.12 | 0.164 | 1 | 8.26 | 8.52 | -90.2 | 0.8 | 5.8 | 6.3 | 103.8 | 9.84 | 1 | -82.9492 | 41.7635
2014-09-23 09:59 | 17.88 | 0.251 | 0.217 | 4.61 | 0.12 | 0.163 | 1 | 8.326 | 8.52 | -90.3 | 0.7 | 5.8 | 5.9 | 103.2 | 9.79 | 1 | -82.9492 | 41.7635
2014-09-23 09:59 | 17.88 | 0.251 | 0.217 | 4.61 | 0.12 | 0.163 | 1 | 8.307 | 8.52 | -90.2 | 1 | 10.7 | 8.5 | 103.3 | 9.8 | 1 | -82.9492 | 41.7635
2014-09-23 09:59 | 17.88 | 0.252 | 0.218 | 4.59 | 0.12 | 0.164 | 1 | 8.376 | 8.52 | -90.3 | 0.8 | 4.9 | 6.1 | 103.4 | 9.81 | 1 | -82.9492 | 41.7635
2014-09-23 09:59 | 17.87 | 0.252 | 0.218 | 4.59 | 0.12 | 0.164 | 1 | 8.536 | 8.52 | -90.2 | 0.7 | 6.3 | 10.6 | 103.2 | 9.78 | 1 | -82.9492 | 41.7635
2014-09-23 09:59 | 17.88 | 0.252 | 0.218 | 4.59 | 0.12 | 0.164 | 1 | 8.587 | 8.52 | -90.2 | 0.4 | 5.7 | 6.3 | 103 | 9.77 | 1 | -82.9492 | 41.7635
2014-09-23 09:59 | 17.88 | 0.252 | 0.218 | 4.59 | 0.12 | 0.164 | 1 | 8.619 | 8.52 | -90.2 | 0.6 | 4.9 | 5.1 | 103 | 9.77 | 1 | -82.9492 | 41.7635
2014-09-23 09:59 | 17.88 | 0.251 | 0.217 | 4.61 | 0.12 | 0.163 | 1 | 8.716 | 8.52 | -90.2 | 0.2 | 5.5 | 4.5 | 103 | 9.77 | 1 | -82.9492 | 41.7635
2014-09-23 09:59 | 17.88 | 0.252 | 0.218 | 4.59 | 0.12 | 0.164 | 1 | 8.863 | 8.52 | -90.1 | 0.7 | 6.1 | 5.5 | 103.1 | 9.78 | 1 | -82.9492 | 41.7635
2014-09-23 09:59 | 17.87 | 0.252 | 0.218 | 4.59 | 0.12 | 0.164 | 1 | 8.948 | 8.52 | -90.1 | 1.3 | 6.6 | 7 | 102.8 | 9.75 | 1 | -82.9492 | 41.7635
2014-09-23 09:59 | 17.87 | 0.252 | 0.218 | 4.59 | 0.12 | 0.164 | 1 | 8.975 | 8.52 | -90.1 | 0.9 | 6.5 | 4.4 | 103.1 | 9.78 | 1 | -82.9492 | 41.7635
2014-09-23 09:59 | 17.87 | 0.252 | 0.218 | 4.59 | 0.12 | 0.164 | 1 | 9.118 | 8.52 | -90 | 0.7 | 5.5 | 4.8 | 103 | 9.77 | 1 | -82.9492 | 41.7635
2014-09-23 09:59 | 17.87 | 0.251 | 0.217 | 4.61 | 0.12 | 0.163 | 1 | 9.248 | 8.52 | -89.9 | 0.8 | 5.3 | 6.6 | 102.5 | 9.72 | 1 | -82.9492 | 41.7635
2014-09-23 09:59 | 17.87 | 0.252 | 0.218 | 4.59 | 0.12 | 0.164 | 1 | 9.316 | 8.52 | -89.9 | 0.7 | 5.9 | 6.8 | 102.6 | 9.73 | 1 | -82.9492 | 41.7635
2014-09-23 09:59 | 17.87 | 0.251 | 0.217 | 4.61 | 0.12 | 0.163 | 1 | 9.33 | 8.52 | -90 | 0.9 | 6.1 | 4.3 | 102.5 | 9.73 | 1 | -82.9492 | 41.7635
2014-09-23 09:59 | 17.87 | 0.252 | 0.218 | 4.59 | 0.12 | 0.164 | 1 | 9.457 | 8.52 | -90 | 0.7 | 5.8 | 8.2 | 102.4 | 9.71 | 1 | -82.9492 | 41.7635
2014-09-23 09:59 | 17.87 | 0.251 | 0.217 | 4.61 | 0.12 | 0.163 | 1 | 9.562 | 8.52 | -89.8 | 1.3 | 6.8 | 4.8 | 102.7 | 9.75 | 1 | -82.9492 | 41.7635
2014-09-23 09:59 | 17.87 | 0.251 | 0.217 | 4.61 | 0.12 | 0.163 | 1 | 9.644 | 8.52 | -89.8 | 0.9 | 6.9 | 4.2 | 102.8 | 9.75 | 1 | -82.9492 | 41.7635
2014-09-23 09:59 | 17.87 | 0.251 | 0.217 | 4.61 | 0.12 | 0.163 | 1 | 9.698 | 8.52 | -89.9 | 1.2 | 6.3 | 3.8 | 102.6 | 9.74 | 1 | -82.9492 | 41.7635
2014-09-23 09:59 | 17.87 | 0.251 | 0.217 | 4.61 | 0.12 | 0.163 | 1 | 9.794 | 8.52 | -89.8 | 0.7 | 5.5 | 7.6 | 102.3 | 9.71 | 1 | -82.9492 | 41.7635
2014-09-23 09:59 | 17.87 | 0.251 | 0.217 | 4.61 | 0.12 | 0.163 | 1 | 9.906 | 8.52 | -89.8 | 0.7 | 6.4 | 8 | 102.2 | 9.7 | 1 | -82.9492 | 41.7635
2014-09-23 09:59 | 17.87 | 0.251 | 0.217 | 4.61 | 0.12 | 0.163 | 1 | 9.971 | 8.52 | -89.9 | 1.1 | 6 | 9.2 | 102.3 | 9.7 | 1 | -82.9492 | 41.7635
2014-09-23 09:59 | 17.87 | 0.252 | 0.218 | 4.59 | 0.12 | 0.164 | 1 | 10.035 | 8.52 | -90 | 1.1 | 5.6 | 2 | 102 | 9.68 | 1 | -82.9492 | 41.7635
2014-09-23 09:59 | 17.87 | 0.252 | 0.218 | 4.59 | 0.12 | 0.164 | 1 | 10.139 | 8.52 | -89.8 | 1 | 5.5 | 6.6 | 101.7 | 9.65 | 1 | -82.9492 | 41.7635
2014-09-23 09:59 | 17.87 | 0.252 | 0.218 | 4.59 | 0.12 | 0.164 | 1 | 10.204 | 8.52 | -89.8 | 0.7 | 6 | 5.7 | 101.8 | 9.65 | 1 | -82.9492 | 41.7635
2014-09-23 09:59 | 17.87 | 0.251 | 0.217 | 4.61 | 0.12 | 0.163 | 1 | 10.263 | 8.52 | -89.8 | 1.2 | 5.5 | 4.8 | 101.8 | 9.66 | 1 | -82.9492 | 41.7635
2014-09-23 09:59 | 17.87 | 0.251 | 0.217 | 4.61 | 0.12 | 0.163 | 1 | 10.285 | 8.52 | -89.9 | 1.2 | 12 | 2.3 | 101.9 | 9.67 | 1 | -82.9492 | 41.7635
2014-09-23 09:59 | 17.87 | 0.251 | 0.217 | 4.61 | 0.12 | 0.163 | 1 | 10.373 | 8.52 | -89.8 | 0.6 | 6.3 | 6.3 | 101.6 | 9.64 | 1 | -82.9492 | 41.7635
2014-09-23 09:59 | 17.87 | 0.251 | 0.217 | 4.61 | 0.12 | 0.163 | 1 | 10.404 | 8.52 | -89.8 | 1.4 | 7.6 | 3.8 | 101.8 | 9.66 | 1 | -82.9492 | 41.7635
2014-09-23 09:59 | 17.87 | 0.251 | 0.217 | 4.61 | 0.12 | 0.163 | 1 | 10.401 | 8.52 | -89.9 | 1.4 | 5.2 | 7.3 | 102 | 9.67 | 1 | -82.9492 | 41.7635
2014-09-23 09:59 | 17.87 | 0.251 | 0.217 | 4.61 | 0.12 | 0.163 | 1 | 10.414 | 8.52 | -90 | 0.6 | 7.5 | 5.5 | 101.9 | 9.67 | 1 | -82.9492 | 41.7635
2014-09-23 09:59 | 17.87 | 0.252 | 0.218 | 4.59 | 0.12 | 0.164 | 1 | 10.46 | 8.52 | -90 | 0.8 | 32.5 | 4.3 | 102 | 9.67 | 1 | -82.9492 | 41.7635
2014-09-23 09:59 | 17.87 | 0.251 | 0.217 | 4.61 | 0.12 | 0.163 | 1 | 10.44 | 8.52 | -90.2 | 0.4 | 46.8 | 3.1 | 102 | 9.68 | 1 | -82.9492 | 41.7635
2014-09-23 09:59 | 17.87 | 0.251 | 0.217 | 4.61 | 0.12 | 0.163 | 1 | 9.924 | 8.51 | -89.3 | 0.6 | 248.1 | 50.6 | 101.9 | 9.67 | 1 | -82.9492 | 41.7635
2014-09-23 09:59 | 17.87 | 0.251 | 0.217 | 4.61 | 0.12 | 0.163 | 1 | 9.372 | 8.51 | -89.3 | 1 | 530.7 | 6.4 | 101.5 | 9.63 | 1 | -82.9492 | 41.7635
2014-09-23 09:59 | 17.87 | 0.251 | 0.217 | 4.61 | 0.12 | 0.163 | 1 | 8.838 | 8.51 | -89.4 | 0.4 | 47.8 | 6.7 | 101.6 | 9.64 | 1 | -82.9492 | 41.7635
2014-09-23 09:59 | 17.87 | 0.252 | 0.218 | 4.59 | 0.12 | 0.164 | 1 | 8.218 | 8.51 | -89.5 | 1.3 | 44.7 | 4.7 | 101.7 | 9.64 | 1 | -82.9492 | 41.7635
2014-09-23 09:59 | 17.87 | 0.251 | 0.217 | 4.61 | 0.12 | 0.163 | 1 | 7.493 | 8.51 | -89.6 | 1 | 102.1 | 4.9 | 101.7 | 9.65 | 1 | -82.9492 | 41.7635
2014-09-23 09:59 | 17.87 | 0.252 | 0.218 | 4.59 | 0.12 | 0.164 | 1 | 6.717 | 8.51 | -89.7 | 1.2 | 14.5 | 4.7 | 101.6 | 9.64 | 1 | -82.9492 | 41.7635
2014-09-23 09:59 | 17.87 | 0.252 | 0.218 | 4.59 | 0.12 | 0.164 | 1 | 5.94 | 8.51 | -89.5 | 1.4 | 7 | 2.4 | 101.9 | 9.67 | 1 | -82.9492 | 41.7635
2014-09-23 09:59 | 17.88 | 0.252 | 0.218 | 4.59 | 0.12 | 0.164 | 1 | 5.064 | 8.51 | -89.7 | 0.2 | 7.5 | 9.2 | 102 | 9.67 | 1 | -82.9492 | 41.7635
2014-09-23 09:59 | 17.88 | 0.252 | 0.218 | 4.59 | 0.12 | 0.164 | 1 | 4.181 | 8.52 | -89.9 | 1.3 | 35.9 | 7.5 | 102.3 | 9.7 | 1 | -82.9492 | 41.7635
2014-09-23 09:59 | 17.88 | 0.252 | 0.218 | 4.59 | 0.12 | 0.164 | 1 | 3.261 | 8.52 | -90.2 | 1.2 | 7.3 | 5.7 | 102.7 | 9.74 | 1 | -82.9492 | 41.7635
2014-09-23 09:59 | 17.89 | 0.252 | 0.218 | 4.59 | 0.12 | 0.164 | 1 | 2.518 | 8.53 | -90.4 | 0.7 | 8.5 | 5 | 102.9 | 9.76 | 1 | -82.9492 | 41.7635
2014-09-23 09:59 | 17.89 | 0.253 | 0.219 | 4.57 | 0.12 | 0.164 | 1 | 1.684 | 8.53 | -90.6 | 0.7 | 17.2 | 5.1 | 103 | 9.76 | 1 | -82.9492 | 41.7635
2014-09-23 09:59 | 17.9 | 0.253 | 0.219 | 4.57 | 0.12 | 0.164 | 1 | 0.704 | 8.54 | -91.1 | 1.1 | 12.3 | 6 | 103 | 9.77 | 1 | -82.9492 | 41.7635
2014-09-23 09:59 | 17.9 | 0.151 | 0.131 | 7.66 | 0.07 | 0.098 | 1 | 0.202 | 8.52 | -90.3 | -0.1 | 5.8 | 9 | 103.2 | 9.78 | 1 | -82.9492 | 41.7635
2014-09-23 09:59 | 17.89 | 0.013 | 0.011 | 89.01 | 0.01 | 0.008 | 1 | 0.204 | 8.33 | -79 | 1.6 | 36.1 | 2.5 | 103.2 | 9.79 | 1 | -82.9492 | 41.7635
2014-09-23 09:59 | 17.85 | 0.009 | 0.008 | 128.68 | 0.01 | 0.006 | 1 | 0.199 | 8.47 | -86.9 | 1.1 | 0.8 | 5.3 | 103.6 | 9.84 | 1 | -82.9492 | 41.7635
2014-09-23 09:59 | 17.7 | 0.008 | 0.007 | 145.25 | 0 | 0.005 | 1 | 0.2 | 8.52 | -89.9 | 1.2 | 0.9 | 2.7 | 104.1 | 9.91 | 1 | -82.9492 | 41.7635
2014-09-23 09:59 | 17.31 | 0.007 | 0.006 | 167.45 | 0 | 0.005 | 1 | 0.201 | 8.54 | -90.9 | 1.1 | 0.8 | 3.6 | 104.1 | 9.99 | 1 | -82.9492 | 41.7635
2014-09-23 09:59 | 16.87 | 0.008 | 0.007 | 147.98 | 0 | 0.005 | 1 | 0.209 | 8.51 | -89.2 | 1.5 | 2.2 | 1.5 | 104.7 | 10.14 | 1 | -82.9492 | 41.7635
2014-09-23 09:59 | 16.61 | 0.006 | 0.005 | 198.47 | 0 | 0.004 | 1 | 0.209 | 8.48 | -87.1 | -7.1 | 1.4 | 0.6 | 104.7 | 10.2 | 1 | -82.9492 | 41.7635
2014-09-23 09:59 | 17.51 | 0.013 | 0.011 | 89.76 | 0.01 | 0.008 | 1 | 0.21 | 8.44 | -85 | 1.1 | 101 | 10 | 106.1 | 10.15 | 1 | -82.9492 | 41.7635
2014-09-23 09:59 | 19.33 | 0.007 | 0.006 | 160.21 | 0.01 | 0.005 | 1 | 0.21 | 8.39 | -82.6 | 0.3 | 66.6 | 8.7 | 105.1 | 9.69 | 1 | -82.9492 | 41.7635
2014-09-23 09:59 | 20.16 | 0.006 | 0.005 | 183.64 | 0.01 | 0.004 | 1 | 0.211 | 8.37 | -81.8 | -0.8 | 67.1 | 6.4 | 105 | 9.52 | 1 | -82.9492 | 41.7635
2014-09-23 09:59 | 20.52 | 0.006 | 0.005 | 182.26 | 0.01 | 0.004 | 1 | 0.211 | 8.35 | -81.1 | 2.5 | 70.3 | 8.9 | 106 | 9.54 | 1 | -82.9492 | 41.7635
2014-09-23 09:59 | 20.68 | 0.005 | 0.005 | 217.99 | 0.01 | 0.003 | 1 | 0.211 | 8.35 | -80.7 | 2.2 | 74 | 9.6 | 106.6 | 9.57 | 1 | -82.9492 | 41.7635
2014-09-23 09:59 | 20.74 | 0.005 | 0.005 | 217.71 | 0.01 | 0.003 | 1 | 0.21 | 8.34 | -80.5 | -0.8 | 74.9 | 7.7 | 106.4 | 9.54 | 1 | -82.9492 | 41.7635

## 09232014084149.dat
Site: YSI Sonde | Device Type: 4 | PCB Serial No: 00000000 | User Serial No: 0 | Version: 3.10 | Sampling Rate: 60 seconds
Date/Time | Temperature | Specific Cond | Conductivity | Resistivity | Salinity | TDS | Density | Depth | pH | pH | PAR2 | Turbidity+ | Chlorophyll | Optical DO | Optical DO | GPS Quality | Longitude | Latitude
Excel Serial Format | °C | mS/cm | mS/cm | KOhm.cm | PPT | g/L | g/cm3 | meters | pH | mV | uMoles | NTU | ug/L | % | mg/l |  | ° | °
2014-09-23 08:53 | 17.39 | 0.263 | 0.225 | 4.45 | 0.13 | 0.171 | 1 | 0.521 | 8.32 | -78.4 | 0.4 | 21.4 | 9.5 | 113.3 | 10.86 | 1 | -82.8516 | 41.6633
2014-09-23 08:53 | 17.39 | 0.263 | 0.225 | 4.45 | 0.13 | 0.171 | 1 | 0.393 | 8.33 | -78.7 | 0.7 | 21.4 | 9.5 | 113.3 | 10.86 | 1 | -82.8516 | 41.6633
2014-09-23 08:53 | 17.39 | 0.263 | 0.225 | 4.45 | 0.13 | 0.171 | 1 | 0.408 | 8.32 | -78.1 | 0.1 | 21.4 | 9.5 | 113.3 | 10.86 | 1 | -82.8516 | 41.6633
2014-09-23 08:53 | 17.39 | 0.264 | 0.226 | 4.43 | 0.13 | 0.172 | 1 | 0.531 | 8.31 | -77.8 | 1.2 | 21.4 | 9.5 | 113.3 | 10.86 | 1 | -82.8516 | 41.6633
2014-09-23 08:53 | 17.39 | 0.263 | 0.225 | 4.45 | 0.13 | 0.171 | 1 | 0.593 | 8.32 | -78.2 | 0.7 | 21.4 | 9.5 | 113.3 | 10.86 | 1 | -82.8515 | 41.6633
2014-09-23 08:53 | 17.39 | 0.263 | 0.225 | 4.45 | 0.13 | 0.171 | 1 | 0.44 | 8.33 | -78.8 | 0.4 | 21.4 | 9.5 | 113.3 | 10.86 | 1 | -82.8515 | 41.6633
2014-09-23 08:53 | 17.39 | 0.264 | 0.226 | 4.43 | 0.13 | 0.172 | 1 | 0.488 | 8.33 | -79 | 0.7 | 21.4 | 9.5 | 113.3 | 10.86 | 1 | -82.8515 | 41.6633
2014-09-23 08:53 | 17.39 | 0.263 | 0.225 | 4.45 | 0.13 | 0.171 | 1 | 0.58 | 8.33 | -78.7 | 0.8 | 21.4 | 9.5 | 113.3 | 10.86 | 1 | -82.8515 | 41.6633
2014-09-23 08:53 | 17.39 | 0.264 | 0.226 | 4.43 | 0.13 | 0.172 | 1 | 0.615 | 8.33 | -79 | 0.5 | 21.4 | 9.5 | 113.3 | 10.86 | 1 | -82.8516 | 41.6634
2014-09-23 08:53 | 17.39 | 0.263 | 0.225 | 4.45 | 0.13 | 0.171 | 1 | 0.735 | 8.33 | -79 | 0.2 | 21.4 | 9.5 | 113.3 | 10.86 | 1 | -82.8516 | 41.6634
2014-09-23 08:53 | 17.39 | 0.263 | 0.225 | 4.45 | 0.13 | 0.171 | 1 | 0.817 | 8.34 | -79.4 | 0.8 | 21.4 | 9.5 | 113.3 | 10.86 | 1 | -82.8516 | 41.6634
2014-09-23 08:53 | 17.39 | 0.263 | 0.225 | 4.45 | 0.13 | 0.171 | 1 | 1.177 | 8.34 | -79.6 | 0.8 | 21.4 | 9.5 | 113.3 | 10.86 | 1 | -82.8516 | 41.6634
2014-09-23 08:53 | 17.39 | 0.263 | 0.225 | 4.45 | 0.13 | 0.171 | 1 | 1.403 | 8.34 | -79.7 | 1.7 | 21.4 | 9.5 | 113.3 | 10.86 | 1 | -82.8516 | 41.6634
2014-09-23 08:53 | 17.39 | 0.264 | 0.226 | 4.43 | 0.13 | 0.172 | 1 | 1.55 | 8.35 | -79.8 | 0.6 | 21.4 | 9.5 | 113.3 | 10.86 | 1 | -82.8516 | 41.6634
2014-09-23 08:53 | 17.39 | 0.263 | 0.225 | 4.45 | 0.13 | 0.171 | 1 | 1.699 | 8.35 | -79.9 | 0 | 21.4 | 9.5 | 113.3 | 10.86 | 1 | -82.8516 | 41.6634
2014-09-23 08:53 | 17.39 | 0.263 | 0.225 | 4.45 | 0.13 | 0.171 | 1 | 2.04 | 8.34 | -79.6 | 0.8 | 21.4 | 9.5 | 113.3 | 10.86 | 1 | -82.8516 | 41.6634
2014-09-23 08:53 | 17.39 | 0.263 | 0.225 | 4.45 | 0.13 | 0.171 | 1 | 2.147 | 8.35 | -79.7 | 0.8 | 21.4 | 9.5 | 113.3 | 10.86 | 1 | -82.8516 | 41.6633
2014-09-23 08:53 | 17.39 | 0.264 | 0.226 | 4.43 | 0.13 | 0.172 | 1 | 2.266 | 8.35 | -80 | 0.6 | 21.4 | 9.5 | 113.3 | 10.86 | 1 | -82.8516 | 41.6633
2014-09-23 08:53 | 17.39 | 0.264 | 0.226 | 4.43 | 0.13 | 0.172 | 1 | 2.532 | 8.35 | -79.9 | 1.9 | 21.4 | 9.5 | 113.3 | 10.86 | 1 | -82.8516 | 41.6633
2014-09-23 08:53 | 17.39 | 0.263 | 0.225 | 4.45 | 0.13 | 0.171 | 1 | 2.738 | 8.35 | -80.1 | 0.6 | 21.4 | 9.5 | 113.3 | 10.86 | 1 | -82.8516 | 41.6633
2014-09-23 08:53 | 17.39 | 0.263 | 0.225 | 4.45 | 0.13 | 0.171 | 1 | 2.962 | 8.35 | -80.1 | 0.8 | 21.4 | 9.5 | 113.3 | 10.86 | 1 | -82.8515 | 41.6633
2014-09-23 08:53 | 17.39 | 0.264 | 0.226 | 4.43 | 0.13 | 0.172 | 1 | 3.139 | 8.35 | -80.1 | 0.5 | 21.4 | 9.5 | 113.3 | 10.86 | 1 | -82.8515 | 41.6633
2014-09-23 08:53 | 17.39 | 0.264 | 0.226 | 4.43 | 0.13 | 0.172 | 1 | 3.464 | 8.35 | -80.1 | 0.8 | 21.4 | 9.5 | 113.3 | 10.86 | 1 | -82.8515 | 41.6633
2014-09-23 08:53 | 17.39 | 0.264 | 0.226 | 4.43 | 0.13 | 0.172 | 1 | 3.685 | 8.36 | -80.4 | 0.9 | 21.4 | 9.5 | 113.3 | 10.86 | 1 | -82.8515 | 41.6633
2014-09-23 08:53 | 17.39 | 0.264 | 0.226 | 4.43 | 0.13 | 0.172 | 1 | 3.816 | 8.35 | -80.3 | 0.5 | 21.4 | 9.5 | 113.3 | 10.86 | 1 | -82.8515 | 41.6633
2014-09-23 08:53 | 17.39 | 0.264 | 0.226 | 4.43 | 0.13 | 0.172 | 1 | 4.12 | 8.36 | -80.5 | 0.8 | 21.4 | 9.5 | 113.3 | 10.86 | 1 | -82.8515 | 41.6633
2014-09-23 08:53 | 17.39 | 0.264 | 0.226 | 4.43 | 0.13 | 0.172 | 1 | 4.42 | 8.36 | -80.6 | 0.4 | 21.4 | 9.5 | 113.3 | 10.86 | 1 | -82.8515 | 41.6633
2014-09-23 08:53 | 17.39 | 0.263 | 0.225 | 4.45 | 0.13 | 0.171 | 1 | 4.786 | 8.36 | -80.6 | 1.8 | 21.4 | 9.5 | 113.3 | 10.86 | 1 | -82.8515 | 41.6633
2014-09-23 08:53 | 17.39 | 0.264 | 0.226 | 4.43 | 0.13 | 0.172 | 1 | 5.002 | 8.37 | -81 | 0.8 | 21.4 | 9.5 | 113.3 | 10.86 | 1 | -82.8515 | 41.6633
2014-09-23 08:53 | 17.39 | 0.264 | 0.226 | 4.43 | 0.13 | 0.172 | 1 | 5.16 | 8.36 | -80.8 | 0.6 | 21.4 | 9.5 | 113.3 | 10.86 | 1 | -82.8515 | 41.6633
2014-09-23 08:53 | 17.39 | 0.263 | 0.225 | 4.45 | 0.13 | 0.171 | 1 | 5.46 | 8.36 | -80.8 | -0.1 | 21.4 | 9.5 | 113.3 | 10.86 | 1 | -82.8515 | 41.6633
2014-09-23 08:53 | 17.39 | 0.264 | 0.226 | 4.43 | 0.13 | 0.172 | 1 | 5.685 | 8.37 | -81 | 0.1 | 21.4 | 9.5 | 113.3 | 10.86 | 1 | -82.8515 | 41.6633
2014-09-23 08:53 | 17.39 | 0.263 | 0.225 | 4.45 | 0.13 | 0.171 | 1 | 5.812 | 8.37 | -81.3 | 0.9 | 21.4 | 9.5 | 113.3 | 10.86 | 1 | -82.8515 | 41.6633
2014-09-23 08:53 | 17.39 | 0.264 | 0.226 | 4.43 | 0.13 | 0.172 | 1 | 5.925 | 8.37 | -81.3 | 0.2 | 21.4 | 9.5 | 113.3 | 10.86 | 1 | -82.8515 | 41.6633
2014-09-23 08:53 | 17.39 | 0.264 | 0.226 | 4.43 | 0.13 | 0.172 | 1 | 6.246 | 8.37 | -81.2 | 0.6 | 21.4 | 9.5 | 113.3 | 10.86 | 1 | -82.8515 | 41.6634
2014-09-23 08:53 | 17.39 | 0.264 | 0.226 | 4.43 | 0.13 | 0.172 | 1 | 6.498 | 8.37 | -81.1 | 0.3 | 21.4 | 9.5 | 113.3 | 10.86 | 1 | -82.8515 | 41.6634
2014-09-23 08:53 | 17.39 | 0.264 | 0.226 | 4.43 | 0.13 | 0.172 | 1 | 6.659 | 8.37 | -81.1 | 1.1 | 21.4 | 9.5 | 113.3 | 10.86 | 1 | -82.8515 | 41.6634
2014-09-23 08:53 | 17.39 | 0.263 | 0.225 | 4.45 | 0.13 | 0.171 | 1 | 6.868 | 8.37 | -81.2 | 0.4 | 21.4 | 9.5 | 113.3 | 10.86 | 1 | -82.8515 | 41.6634
2014-09-23 08:53 | 17.39 | 0.264 | 0.226 | 4.43 | 0.13 | 0.172 | 1 | 7.115 | 8.37 | -81.4 | 0.3 | 21.4 | 9.5 | 113.3 | 10.86 | 1 | -82.8515 | 41.6634
2014-09-23 08:53 | 17.39 | 0.264 | 0.226 | 4.43 | 0.13 | 0.172 | 1 | 7.37 | 8.38 | -81.5 | 0.8 | 21.4 | 9.5 | 113.3 | 10.86 | 1 | -82.8515 | 41.6634
2014-09-23 08:53 | 17.39 | 0.263 | 0.225 | 4.45 | 0.13 | 0.171 | 1 | 7.582 | 8.38 | -81.5 | 1.1 | 21.4 | 9.5 | 113.3 | 10.86 | 1 | -82.8515 | 41.6634
2014-09-23 08:53 | 17.39 | 0.264 | 0.226 | 4.43 | 0.13 | 0.172 | 1 | 7.777 | 8.37 | -81.4 | 0.8 | 21.4 | 9.5 | 113.3 | 10.86 | 1 | -82.8515 | 41.6634
2014-09-23 08:53 | 17.39 | 0.264 | 0.226 | 4.43 | 0.13 | 0.172 | 1 | 8.077 | 8.38 | -81.5 | 0.8 | 21.4 | 9.5 | 113.3 | 10.86 | 1 | -82.8515 | 41.6634
2014-09-23 08:53 | 17.38 | 0.264 | 0.226 | 4.43 | 0.13 | 0.172 | 1 | 8.408 | 8.38 | -81.6 | 1.1 | 21.4 | 9.5 | 113.3 | 10.86 | 1 | -82.8515 | 41.6634
2014-09-23 08:54 | 17.39 | 0.264 | 0.226 | 4.43 | 0.13 | 0.172 | 1 | 8.401 | 8.38 | -81.9 | 0.9 | 21.4 | 9.5 | 113.3 | 10.86 | 1 | -82.8515 | 41.6634
2014-09-23 08:54 | 17.39 | 0.264 | 0.226 | 4.43 | 0.13 | 0.172 | 1 | 8.635 | 8.38 | -81.8 | 0.8 | 21.4 | 9.5 | 113.3 | 10.86 | 1 | -82.8515 | 41.6634
2014-09-23 08:54 | 17.39 | 0.264 | 0.226 | 4.43 | 0.13 | 0.172 | 1 | 8.91 | 8.38 | -81.6 | 0.9 | 21.4 | 9.5 | 113.3 | 10.86 | 1 | -82.8515 | 41.6634
2014-09-23 08:54 | 17.39 | 0.264 | 0.226 | 4.43 | 0.13 | 0.172 | 1 | 9.124 | 8.38 | -81.8 | 0.6 | 9.7 | 3.9 | 113.3 | 10.86 | 1 | -82.8515 | 41.6634
2014-09-23 08:54 | 17.39 | 0.264 | 0.226 | 4.43 | 0.13 | 0.172 | 1 | 9.172 | 8.38 | -82 | 0.8 | 10.1 | 15.3 | 102.5 | 9.82 | 1 | -82.8515 | 41.6634
2014-09-23 08:54 | 17.39 | 0.263 | 0.225 | 4.45 | 0.13 | 0.171 | 1 | 9.464 | 8.38 | -81.9 | 0.8 | 10.1 | 10.9 | 101.8 | 9.75 | 1 | -82.8515 | 41.6634
2014-09-23 08:54 | 17.39 | 0.264 | 0.226 | 4.43 | 0.13 | 0.172 | 1 | 9.777 | 8.38 | -81.9 | 0.6 | 10.1 | 9.4 | 102.3 | 9.8 | 1 | -82.8515 | 41.6634
2014-09-23 08:54 | 17.39 | 0.264 | 0.226 | 4.43 | 0.13 | 0.172 | 1 | 9.864 | 8.38 | -82 | 1.4 | 48.1 | 11.8 | 102.1 | 9.78 | 1 | -82.8515 | 41.6634
2014-09-23 08:54 | 17.39 | 0.264 | 0.226 | 4.43 | 0.13 | 0.172 | 1 | 9.878 | 8.39 | -82.2 | 0.4 | 13.2 | 9.9 | 102.1 | 9.78 | 1 | -82.8515 | 41.6634
2014-09-23 08:54 | 17.39 | 0.264 | 0.226 | 4.43 | 0.13 | 0.172 | 1 | 9.922 | 8.39 | -82.5 | 0.8 | 11.2 | 11.1 | 102.1 | 9.78 | 1 | -82.8515 | 41.6634
2014-09-23 08:54 | 17.39 | 0.264 | 0.226 | 4.43 | 0.13 | 0.172 | 1 | 9.994 | 8.39 | -82.4 | 0.9 | 10.4 | 2.9 | 102 | 9.77 | 1 | -82.8515 | 41.6634
2014-09-23 08:54 | 17.39 | 0.264 | 0.226 | 4.43 | 0.13 | 0.172 | 1 | 9.967 | 8.37 | -81.4 | 0.4 | 15.7 | 0.2 | 101.7 | 9.74 | 1 | -82.8515 | 41.6634
2014-09-23 08:54 | 17.39 | 0.264 | 0.226 | 4.43 | 0.13 | 0.172 | 1 | 10.024 | 8.37 | -81 | 0.8 | 49.8 | 3.4 | 102.4 | 9.81 | 1 | -82.8515 | 41.6634
2014-09-23 08:54 | 17.39 | 0.264 | 0.226 | 4.43 | 0.13 | 0.172 | 1 | 10.114 | 8.27 | -75.4 | 0.7 | 684.6 | 1.7 | 102.2 | 9.79 | 1 | -82.8515 | 41.6634
2014-09-23 08:54 | 17.39 | 0.264 | 0.226 | 4.43 | 0.13 | 0.172 | 1 | 10.101 | 8.2 | -71.1 | 0.4 | 577.5 | 3.3 | 102 | 9.77 | 1 | -82.8515 | 41.6634
2014-09-23 08:54 | 17.39 | 0.264 | 0.226 | 4.43 | 0.13 | 0.172 | 1 | 10 | 8.15 | -68.3 | 0.8 | 748.6 | 3.2 | 102.2 | 9.79 | 1 | -82.8515 | 41.6634
2014-09-23 08:54 | 17.39 | 0.265 | 0.226 | 4.42 | 0.13 | 0.172 | 1 | 9.637 | 8.11 | -65.9 | 0.7 | 1073.2 | 10.6 | 102.6 | 9.83 | 1 | -82.8515 | 41.6634
2014-09-23 08:54 | 17.39 | 0.266 | 0.227 | 4.4 | 0.13 | 0.173 | 1 | 9.406 | 8.06 | -63.3 | 0.4 | 997 | 5.5 | 102.2 | 9.79 | 1 | -82.8515 | 41.6634
2014-09-23 08:54 | 17.39 | 0.264 | 0.226 | 4.43 | 0.13 | 0.172 | 1 | 8.999 | 8.02 | -61 | 0.8 | 401.4 | 12.7 | 102.1 | 9.78 | 1 | -82.8515 | 41.6634
2014-09-23 08:54 | 17.39 | 0.264 | 0.226 | 4.43 | 0.13 | 0.172 | 1 | 8.517 | 7.99 | -58.8 | 0.7 | 231.3 | 16.5 | 102.3 | 9.8 | 1 | -82.8515 | 41.6634
2014-09-23 08:54 | 17.39 | 0.264 | 0.226 | 4.43 | 0.13 | 0.172 | 1 | 8.204 | 7.96 | -57.4 | 0.2 | 218.8 | 15.1 | 102.2 | 9.79 | 1 | -82.8515 | 41.6634
2014-09-23 08:54 | 17.39 | 0.264 | 0.226 | 4.43 | 0.13 | 0.172 | 1 | 7.849 | 7.96 | -57.4 | 0.4 | 129 | 20.5 | 102.5 | 9.82 | 1 | -82.8515 | 41.6634
2014-09-23 08:54 | 17.39 | 0.264 | 0.226 | 4.43 | 0.13 | 0.172 | 1 | 7.459 | 7.96 | -57.4 | 0.5 | 147.9 | 16.8 | 102 | 9.77 | 1 | -82.8515 | 41.6634
2014-09-23 08:54 | 17.39 | 0.265 | 0.226 | 4.42 | 0.13 | 0.172 | 1 | 6.999 | 7.97 | -57.7 | 0.8 | 303 | 15.4 | 102.3 | 9.8 | 1 | -82.8515 | 41.6634
2014-09-23 08:54 | 17.39 | 0.264 | 0.226 | 4.43 | 0.13 | 0.172 | 1 | 6.839 | 7.99 | -59.1 | 0.6 | 38.7 | 9.7 | 101.9 | 9.76 | 1 | -82.8515 | 41.6634
2014-09-23 08:54 | 17.39 | 0.264 | 0.226 | 4.43 | 0.13 | 0.172 | 1 | 6.596 | 8.02 | -61.1 | 1.2 | 10.2 | 15.3 | 102 | 9.78 | 1 | -82.8515 | 41.6634
2014-09-23 08:54 | 17.39 | 0.264 | 0.226 | 4.43 | 0.13 | 0.172 | 1 | 6.17 | 8.05 | -62.7 | 0.9 | 17.5 | 7.6 | 101.7 | 9.75 | 1 | -82.8515 | 41.6634
2014-09-23 08:54 | 17.39 | 0.264 | 0.226 | 4.43 | 0.13 | 0.172 | 1 | 5.693 | 8.08 | -64.1 | 1.5 | 20 | 8.9 | 101.6 | 9.74 | 1 | -82.8515 | 41.6634
2014-09-23 08:54 | 17.39 | 0.263 | 0.225 | 4.45 | 0.13 | 0.171 | 1 | 5.406 | 8.1 | -65.4 | 0.1 | 14.2 | 10 | 101.4 | 9.72 | 1 | -82.8514 | 41.6634
2014-09-23 08:54 | 17.39 | 0.264 | 0.226 | 4.43 | 0.13 | 0.172 | 1 | 5.086 | 8.12 | -66.4 | 1 | 10.5 | 11.6 | 101.7 | 9.74 | 1 | -82.8514 | 41.6634
2014-09-23 08:54 | 17.39 | 0.264 | 0.226 | 4.43 | 0.13 | 0.172 | 1 | 4.568 | 8.13 | -67.5 | 0.6 | 9.8 | 15.2 | 101.5 | 9.73 | 1 | -82.8514 | 41.6634
2014-09-23 08:54 | 17.39 | 0.263 | 0.225 | 4.45 | 0.13 | 0.171 | 1 | 4.276 | 8.15 | -68.2 | 1.2 | 9.4 | 9.6 | 101.8 | 9.75 | 1 | -82.8514 | 41.6634
2014-09-23 08:54 | 17.39 | 0.264 | 0.226 | 4.43 | 0.13 | 0.172 | 1 | 4.09 | 8.16 | -69.1 | 0.9 | 10.8 | 8.6 | 101.7 | 9.74 | 1 | -82.8514 | 41.6634
2014-09-23 08:54 | 17.39 | 0.264 | 0.226 | 4.43 | 0.13 | 0.172 | 1 | 3.89 | 8.18 | -69.8 | 0.6 | 10.7 | 7.1 | 101.9 | 9.76 | 1 | -82.8514 | 41.6634
2014-09-23 08:54 | 17.38 | 0.264 | 0.226 | 4.43 | 0.13 | 0.172 | 1 | 3.529 | 8.19 | -70.7 | 0.6 | 11 | 5.5 | 101.9 | 9.76 | 1 | -82.8514 | 41.6634
2014-09-23 08:54 | 17.38 | 0.264 | 0.226 | 4.43 | 0.13 | 0.172 | 1 | 3.227 | 8.2 | -71.4 | 0.3 | 12.1 | 9.6 | 102 | 9.78 | 1 | -82.8514 | 41.6634
2014-09-23 08:54 | 17.38 | 0.264 | 0.226 | 4.43 | 0.13 | 0.172 | 1 | 3.094 | 8.21 | -71.6 | 0.7 | 9.9 | 11.7 | 102.3 | 9.8 | 1 | -82.8514 | 41.6634
2014-09-23 08:54 | 17.38 | 0.264 | 0.226 | 4.43 | 0.13 | 0.172 | 1 | 2.752 | 8.22 | -72.2 | 0.6 | 9.6 | 9.6 | 102.5 | 9.82 | 1 | -82.8514 | 41.6634
2014-09-23 08:54 | 17.39 | 0.264 | 0.226 | 4.43 | 0.13 | 0.172 | 1 | 2.381 | 8.23 | -72.7 | 1.1 | 10.6 | 3.3 | 102.5 | 9.82 | 1 | -82.8514 | 41.6635
2014-09-23 08:54 | 17.39 | 0.263 | 0.225 | 4.45 | 0.13 | 0.171 | 1 | 2.001 | 8.23 | -73.1 | 0.7 | 11.4 | 5.4 | 102.1 | 9.79 | 1 | -82.8514 | 41.6635
2014-09-23 08:54 | 17.39 | 0.264 | 0.226 | 4.43 | 0.13 | 0.172 | 1 | 1.732 | 8.24 | -73.6 | 0.6 | 10.1 | 10.3 | 102.1 | 9.78 | 1 | -82.8514 | 41.6635
2014-09-23 08:54 | 17.39 | 0.264 | 0.226 | 4.43 | 0.13 | 0.172 | 1 | 1.367 | 8.25 | -74 | 0.9 | 9.7 | 10.5 | 102.2 | 9.79 | 1 | -82.8514 | 41.6635
2014-09-23 08:54 | 17.39 | 0.263 | 0.225 | 4.45 | 0.13 | 0.171 | 1 | 0.939 | 8.26 | -74.7 | 0.8 | 10 | 10.4 | 102.6 | 9.82 | 1 | -82.8514 | 41.6635
2014-09-23 08:54 | 17.39 | 0.264 | 0.226 | 4.43 | 0.13 | 0.172 | 1 | 0.846 | 8.26 | -74.6 | 0.6 | 9.9 | 8.7 | 102.6 | 9.83 | 1 | -82.8514 | 41.6635
2014-09-23 08:54 | 17.4 | 0.264 | 0.226 | 4.43 | 0.13 | 0.172 | 1 | 0.529 | 8.27 | -75.2 | 1.1 | 11.3 | 11.3 | 102.4 | 9.81 | 1 | -82.8514 | 41.6635
2014-09-23 08:54 | 17.4 | 0.264 | 0.226 | 4.43 | 0.13 | 0.172 | 1 | 0.301 | 8.27 | -75.4 | 0.7 | 10 | 9.4 | 102.1 | 9.78 | 1 | -82.8514 | 41.6635
2014-09-23 08:54 | 17.39 | 0.025 | 0.021 | 46.8 | 0.01 | 0.016 | 1 | 0.199 | 8.07 | -64 | 1.6 | 9.8 | 15 | 102 | 9.78 | 1 | -82.8514 | 41.6635
2014-09-23 08:54 | 17.37 | 0.009 | 0.008 | 130.07 | 0 | 0.006 | 1 | 0.196 | 8.12 | -66.5 | 1 | 0.9 | 6.2 | 101.9 | 9.77 | 1 | -82.8514 | 41.6635
2014-09-23 08:54 | 17.29 | 0.008 | 0.007 | 146.59 | 0 | 0.005 | 1 | 0.198 | 8.14 | -68 | 1.1 | 0.9 | 2.6 | 101.7 | 9.77 | 1 | -82.8514 | 41.6635
2014-09-23 08:54 | 17.15 | 0.007 | 0.006 | 168.05 | 0 | 0.005 | 1 | 0.198 | 8.28 | -76 | 1.1 | 0.7 | 2.6 | 101.8 | 9.81 | 1 | -82.8514 | 41.6635
2014-09-23 08:54 | 17.01 | 0.006 | 0.005 | 196.68 | 0 | 0.004 | 1 | 0.205 | 8.27 | -75.4 | 0.7 | 0.6 | 4 | 101.8 | 9.84 | 1 | -82.8514 | 41.6635
2014-09-23 08:54 | 16.65 | 0.006 | 0.005 | 198.29 | 0 | 0.004 | 1 | 0.203 | 8.31 | -77.2 | 0.8 | 0.6 | 5.3 | 102 | 9.93 | 1 | -82.8514 | 41.6635
2014-09-23 08:54 | 16.13 | 0.007 | 0.006 | 172 | 0 | 0.005 | 1 | 0.208 | 8.31 | -77.1 | 1.4 | 1.1 | 4.7 | 102.3 | 10.07 | 1 | -82.8514 | 41.6635
2014-09-23 08:54 | 15.76 | 0.006 | 0.005 | 202.38 | 0 | 0.004 | 1 | 0.208 | 8.32 | -77.6 | 1.6 | 1 | 1.8 | 102.6 | 10.18 | 1 | -82.8514 | 41.6635
2014-09-23 08:54 | 15.56 | 0.006 | 0.005 | 203.33 | 0 | 0.004 | 1 | 0.208 | 8.32 | -77.5 | 1.3 | 1.1 | 3.1 | 102.9 | 10.26 | 1 | -82.8514 | 41.6635
2014-09-23 08:54 | 15.46 | 0.006 | 0.005 | 203.8 | 0 | 0.004 | 1 | 0.209 | 8.32 | -77.5 | 1.2 | 0.9 | 4.6 | 103.2 | 10.3 | 1 | -82.8514 | 41.6635
2014-09-23 08:54 | 15.53 | 0.012 | 0.01 | 101.73 | 0 | 0.008 | 1 | 0.208 | 8.24 | -73 | 0.9 | 24.3 | 9.3 | 106.3 | 10.59 | 1 | -82.8514 | 41.6635
2014-09-23 08:54 | 18.54 | 0.009 | 0.008 | 126.75 | 0.01 | 0.006 | 1 | 0.209 | 8.21 | -72 | 0.5 | 20.1 | 6.6 | 105.2 | 9.85 | 1 | -82.8514 | 41.6635
2014-09-23 08:54 | 20.51 | 0.012 | 0.011 | 91.15 | 0.01 | 0.008 | 1 | 0.209 | 8.19 | -71.5 | 1 | 23.1 | 7.3 | 104.8 | 9.43 | 1 | -82.8514 | 41.6635
2014-09-23 08:54 | 21.4 | 0.008 | 0.007 | 134.23 | 0.01 | 0.005 | 1 | 0.209 | 8.19 | -71.7 | 0.6 | 22.5 | 9.2 | 105.2 | 9.31 | 1 | -82.8514 | 41.6635

## 09222014164625.dat
Site: YSI Sonde | Device Type: 4 | PCB Serial No: 00000000 | User Serial No: 0001AB6D | Version: 3.10 | Sampling Rate: 60 seconds
Date/Time | Temperature | Specific Cond | Conductivity | Resistivity | Salinity | TDS | Density | Depth | pH | pH | PAR2 | Turbidity+ | Chlorophyll | Optical DO | Optical DO | GPS Quality | Longitude | Latitude
Excel Serial Format | °C | mS/cm | mS/cm | KOhm.cm | PPT | g/L | g/cm3 | meters | pH | mV | uMoles | NTU | ug/L | % | mg/l |  | ° | °
2014-09-22 16:57 | 17.69 | 0.233 | 0.2 | 4.99 | 0.11 | 0.151 | 1 | 0.155 | 8.4 | -83.1 | 0.6 | 3.7 | 1.2 | 102.2 | 9.74 | 1 | -83.0498 | 41.7634
2014-09-22 16:57 | 17.7 | 0.229 | 0.197 | 5.07 | 0.11 | 0.149 | 1 | 0.19 | 8.4 | -83.1 | 0.9 | 4.4 | 4.8 | 102.5 | 9.76 | 1 | -83.0498 | 41.7634
2014-09-22 16:57 | 17.7 | 0.229 | 0.197 | 5.07 | 0.11 | 0.149 | 1 | 0.159 | 8.4 | -83.3 | -0.2 | 4.3 | 7.8 | 102.4 | 9.75 | 1 | -83.0498 | 41.7634
2014-09-22 16:57 | 17.7 | 0.014 | 0.012 | 83 | 0.01 | 0.009 | 1 | 0.15 | 8.38 | -81.9 | -5.1 | 4.4 | 6.4 | 102.2 | 9.74 | 1 | -83.0498 | 41.7634
2014-09-22 16:57 | 17.69 | 0.233 | 0.2 | 4.99 | 0.11 | 0.151 | 1 | 0.152 | 8.39 | -82.5 | 1 | 3.9 | 3.2 | 102.5 | 9.76 | 1 | -83.0498 | 41.7634
2014-09-22 16:57 | 17.69 | 0.229 | 0.197 | 5.08 | 0.11 | 0.149 | 1 | 0.351 | 8.4 | -82.8 | 0.3 | 4 | 3.9 | 102.4 | 9.75 | 1 | -83.0498 | 41.7634
2014-09-22 16:57 | 17.69 | 0.23 | 0.198 | 5.05 | 0.11 | 0.149 | 1 | 0.346 | 8.41 | -83.4 | 1.3 | 4.1 | 6 | 102.5 | 9.76 | 1 | -83.0498 | 41.7634
2014-09-22 16:57 | 17.69 | 0.23 | 0.198 | 5.05 | 0.11 | 0.149 | 1 | 0.516 | 8.41 | -83.8 | 1.7 | 4.3 | 5.1 | 102.6 | 9.77 | 1 | -83.0498 | 41.7634
2014-09-22 16:57 | 17.69 | 0.23 | 0.198 | 5.05 | 0.11 | 0.149 | 1 | 0.602 | 8.41 | -83.8 | 1.2 | 4.1 | 3.7 | 102.9 | 9.8 | 1 | -83.0498 | 41.7634
2014-09-22 16:58 | 17.69 | 0.23 | 0.198 | 5.05 | 0.11 | 0.149 | 1 | 0.915 | 8.41 | -83.4 | 0.7 | 4.6 | 7.3 | 102.7 | 9.78 | 1 | -83.0498 | 41.7634
2014-09-22 16:58 | 17.69 | 0.23 | 0.198 | 5.05 | 0.11 | 0.149 | 1 | 1.006 | 8.41 | -83.5 | 1.3 | 4 | 5.7 | 102.5 | 9.76 | 1 | -83.0498 | 41.7634
2014-09-22 16:58 | 17.69 | 0.229 | 0.197 | 5.08 | 0.11 | 0.149 | 1 | 1.162 | 8.4 | -83.1 | 0.9 | 4.2 | 5.5 | 101.9 | 9.71 | 1 | -83.0498 | 41.7634
2014-09-22 16:58 | 17.69 | 0.229 | 0.197 | 5.08 | 0.11 | 0.149 | 1 | 1.326 | 8.41 | -83.4 | 0.8 | 4 | 7.3 | 102.2 | 9.74 | 1 | -83.0498 | 41.7634
2014-09-22 16:58 | 17.69 | 0.229 | 0.197 | 5.08 | 0.11 | 0.149 | 1 | 1.511 | 8.42 | -84.2 | 0.9 | 5.4 | 7.1 | 102.2 | 9.73 | 1 | -83.0498 | 41.7634
2014-09-22 16:58 | 17.68 | 0.23 | 0.198 | 5.05 | 0.11 | 0.149 | 1 | 1.557 | 8.42 | -84.3 | 0.7 | 4.1 | 4.8 | 102.3 | 9.74 | 1 | -83.0498 | 41.7634
2014-09-22 16:58 | 17.68 | 0.229 | 0.197 | 5.08 | 0.11 | 0.149 | 1 | 1.62 | 8.41 | -83.7 | 0.5 | 4.3 | 6.3 | 101.8 | 9.7 | 1 | -83.0498 | 41.7634
2014-09-22 16:58 | 17.68 | 0.229 | 0.197 | 5.08 | 0.11 | 0.149 | 1 | 1.772 | 8.41 | -83.4 | 0.4 | 4.2 | 5.6 | 102 | 9.72 | 1 | -83.0498 | 41.7634
2014-09-22 16:58 | 17.68 | 0.229 | 0.197 | 5.08 | 0.11 | 0.149 | 1 | 2.021 | 8.41 | -83.3 | 0.1 | 3.8 | 6.6 | 101.7 | 9.68 | 1 | -83.0498 | 41.7634
2014-09-22 16:58 | 17.68 | 0.229 | 0.197 | 5.08 | 0.11 | 0.149 | 1 | 2.043 | 8.41 | -83.6 | 1.3 | 4.1 | 4.5 | 102 | 9.72 | 1 | -83.0498 | 41.7634
2014-09-22 16:58 | 17.68 | 0.23 | 0.198 | 5.05 | 0.11 | 0.149 | 1 | 2.127 | 8.41 | -83.6 | 1.1 | 5 | 4 | 102 | 9.72 | 1 | -83.0498 | 41.7634
2014-09-22 16:58 | 17.68 | 0.229 | 0.197 | 5.08 | 0.11 | 0.149 | 1 | 2.334 | 8.42 | -84 | 1.1 | 3.6 | 1.8 | 102.5 | 9.76 | 1 | -83.0498 | 41.7634
2014-09-22 16:58 | 17.67 | 0.229 | 0.197 | 5.08 | 0.11 | 0.149 | 1 | 2.493 | 8.42 | -84.1 | 1.6 | 4.3 | 8.4 | 102.3 | 9.74 | 1 | -83.0498 | 41.7634
2014-09-22 16:58 | 17.67 | 0.23 | 0.198 | 5.06 | 0.11 | 0.149 | 1 | 2.507 | 8.42 | -84.1 | 1.2 | 4.1 | 6.8 | 102.3 | 9.74 | 1 | -83.0498 | 41.7634
2014-09-22 16:58 | 17.67 | 0.229 | 0.197 | 5.08 | 0.11 | 0.149 | 1 | 2.594 | 8.42 | -84 | 1 | 4.6 | 3.3 | 102.5 | 9.76 | 1 | -83.0498 | 41.7634
2014-09-22 16:58 | 17.67 | 0.229 | 0.197 | 5.08 | 0.11 | 0.149 | 1 | 2.855 | 8.42 | -83.9 | 1 | 5.6 | 3.7 | 102.5 | 9.77 | 1 | -83.0498 | 41.7634
2014-09-22 16:58 | 17.66 | 0.229 | 0.197 | 5.08 | 0.11 | 0.149 | 1 | 3.048 | 8.42 | -83.9 | 0.9 | 4 | 7.4 | 102.6 | 9.78 | 1 | -83.0498 | 41.7634
2014-09-22 16:58 | 17.66 | 0.23 | 0.198 | 5.06 | 0.11 | 0.149 | 1 | 3.108 | 8.41 | -83.8 | 0.8 | 4.4 | 4.2 | 103 | 9.81 | 1 | -83.0498 | 41.7634
2014-09-22 16:58 | 17.67 | 0.229 | 0.197 | 5.08 | 0.11 | 0.149 | 1 | 3.158 | 8.41 | -83.8 | 0.8 | 4 | 4.1 | 103 | 9.81 | 1 | -83.0498 | 41.7634
2014-09-22 16:58 | 17.67 | 0.229 | 0.197 | 5.08 | 0.11 | 0.149 | 1 | 3.34 | 8.4 | -83.3 | 0.6 | 4 | 6.5 | 102.8 | 9.8 | 1 | -83.0498 | 41.7634
2014-09-22 16:58 | 17.66 | 0.229 | 0.197 | 5.08 | 0.11 | 0.149 | 1 | 3.484 | 8.4 | -83.2 | 1 | 3.9 | 5.8 | 102.7 | 9.79 | 1 | -83.0498 | 41.7634
2014-09-22 16:58 | 17.65 | 0.229 | 0.197 | 5.08 | 0.11 | 0.149 | 1 | 3.506 | 8.41 | -83.4 | 0.3 | 4.2 | 2.5 | 103.5 | 9.86 | 1 | -83.0498 | 41.7634
2014-09-22 16:58 | 17.62 | 0.229 | 0.197 | 5.08 | 0.11 | 0.149 | 1 | 3.523 | 8.41 | -83.4 | 0.7 | 4.5 | 3.9 | 103.5 | 9.86 | 1 | -83.0498 | 41.7634
2014-09-22 16:58 | 17.61 | 0.229 | 0.197 | 5.08 | 0.11 | 0.149 | 1 | 3.675 | 8.4 | -83.1 | 0.9 | 4.4 | 7.3 | 103.3 | 9.86 | 1 | -83.0498 | 41.7634
2014-09-22 16:58 | 17.58 | 0.229 | 0.197 | 5.09 | 0.11 | 0.149 | 1 | 3.762 | 8.4 | -83 | 1 | 4.4 | 7.2 | 103.7 | 9.89 | 1 | -83.0498 | 41.7634
2014-09-22 16:58 | 17.57 | 0.23 | 0.197 | 5.07 | 0.11 | 0.149 | 1 | 3.776 | 8.41 | -83.4 | 0.1 | 4.7 | 6.5 | 104.1 | 9.93 | 1 | -83.0498 | 41.7634
2014-09-22 16:58 | 17.57 | 0.23 | 0.197 | 5.07 | 0.11 | 0.149 | 1 | 3.814 | 8.42 | -83.8 | 1.1 | 4.2 | 9.1 | 104.2 | 9.94 | 1 | -83.0498 | 41.7634
2014-09-22 16:58 | 17.57 | 0.229 | 0.197 | 5.09 | 0.11 | 0.149 | 1 | 3.926 | 8.4 | -82.9 | 1.5 | 5.5 | 2.8 | 104.3 | 9.96 | 1 | -83.0498 | 41.7634
2014-09-22 16:58 | 17.56 | 0.229 | 0.196 | 5.09 | 0.11 | 0.149 | 1 | 4.007 | 8.4 | -83 | 0.4 | 4 | 5.8 | 104.3 | 9.96 | 1 | -83.0498 | 41.7634
2014-09-22 16:58 | 17.55 | 0.229 | 0.196 | 5.09 | 0.11 | 0.149 | 1 | 4.016 | 8.41 | -83.3 | 0.8 | 4.6 | 6.9 | 104.4 | 9.97 | 1 | -83.0498 | 41.7634
2014-09-22 16:58 | 17.54 | 0.229 | 0.196 | 5.09 | 0.11 | 0.149 | 1 | 3.989 | 8.41 | -83.7 | 1.7 | 4.5 | 8.7 | 103.9 | 9.93 | 1 | -83.0498 | 41.7634
2014-09-22 16:58 | 17.55 | 0.23 | 0.197 | 5.07 | 0.11 | 0.149 | 1 | 4.135 | 8.4 | -83.2 | 0.5 | 4.6 | 8.4 | 104.2 | 9.95 | 1 | -83.0498 | 41.7634
2014-09-22 16:58 | 17.56 | 0.229 | 0.196 | 5.09 | 0.11 | 0.149 | 1 | 4.218 | 8.4 | -83.1 | 1 | 4.5 | 3.3 | 103.9 | 9.92 | 1 | -83.0498 | 41.7634
2014-09-22 16:58 | 17.56 | 0.229 | 0.196 | 5.09 | 0.11 | 0.149 | 1 | 4.196 | 8.41 | -83.7 | 1.3 | 4.4 | 6 | 104 | 9.93 | 1 | -83.0498 | 41.7634
2014-09-22 16:58 | 17.56 | 0.23 | 0.197 | 5.07 | 0.11 | 0.149 | 1 | 4.237 | 8.41 | -83.3 | 1.1 | 4.5 | 3.4 | 103.9 | 9.92 | 1 | -83.0498 | 41.7634
2014-09-22 16:58 | 17.56 | 0.229 | 0.196 | 5.09 | 0.11 | 0.149 | 1 | 4.433 | 8.39 | -82.7 | 0.6 | 4.1 | 5.7 | 104.1 | 9.94 | 1 | -83.0498 | 41.7634
2014-09-22 16:58 | 17.54 | 0.229 | 0.196 | 5.09 | 0.11 | 0.149 | 1 | 4.579 | 8.4 | -82.9 | 1.3 | 4.6 | 5.4 | 104.2 | 9.95 | 1 | -83.0498 | 41.7634
2014-09-22 16:58 | 17.53 | 0.23 | 0.197 | 5.07 | 0.11 | 0.149 | 1 | 4.591 | 8.41 | -83.4 | 1.1 | 4.7 | 3.7 | 104.1 | 9.94 | 1 | -83.0498 | 41.7634
2014-09-22 16:58 | 17.51 | 0.229 | 0.196 | 5.1 | 0.11 | 0.149 | 1 | 4.591 | 8.41 | -83.6 | 0.8 | 7.6 | 6.9 | 104 | 9.94 | 1 | -83.0498 | 41.7634
2014-09-22 16:58 | 17.51 | 0.229 | 0.196 | 5.1 | 0.11 | 0.149 | 1 | 4.772 | 8.4 | -83 | 1 | 4 | 8.2 | 103.9 | 9.93 | 1 | -83.0498 | 41.7634
2014-09-22 16:58 | 17.5 | 0.229 | 0.196 | 5.1 | 0.11 | 0.149 | 1 | 4.927 | 8.4 | -83 | 0.4 | 4.3 | 5.1 | 104.2 | 9.97 | 1 | -83.0498 | 41.7634
2014-09-22 16:58 | 17.48 | 0.229 | 0.196 | 5.1 | 0.11 | 0.149 | 1 | 4.936 | 8.41 | -83.4 | 0.8 | 4.1 | 7 | 104.3 | 9.97 | 1 | -83.0498 | 41.7634
2014-09-22 16:58 | 17.48 | 0.229 | 0.196 | 5.1 | 0.11 | 0.149 | 1 | 4.967 | 8.41 | -83.6 | 0.7 | 4.3 | 7.9 | 104 | 9.95 | 1 | -83.0498 | 41.7634
2014-09-22 16:58 | 17.47 | 0.229 | 0.196 | 5.1 | 0.11 | 0.149 | 1 | 5.182 | 8.4 | -83.1 | 0.6 | 4.5 | 5.9 | 103.7 | 9.92 | 1 | -83.0498 | 41.7634
2014-09-22 16:58 | 17.46 | 0.229 | 0.196 | 5.1 | 0.11 | 0.149 | 1 | 5.377 | 8.4 | -82.9 | 0.8 | 5 | 4.6 | 104.1 | 9.96 | 1 | -83.0498 | 41.7634
2014-09-22 16:58 | 17.45 | 0.229 | 0.196 | 5.1 | 0.11 | 0.149 | 1 | 5.4 | 8.4 | -83.2 | -0.2 | 3.8 | 5.1 | 103.7 | 9.93 | 1 | -83.0498 | 41.7634
2014-09-22 16:58 | 17.45 | 0.229 | 0.196 | 5.1 | 0.11 | 0.149 | 1 | 5.421 | 8.4 | -83.1 | 1 | 4.5 | 6.1 | 103.7 | 9.93 | 1 | -83.0498 | 41.7634
2014-09-22 16:58 | 17.45 | 0.229 | 0.196 | 5.1 | 0.11 | 0.149 | 1 | 5.576 | 8.4 | -82.9 | 0.7 | 4.3 | 6.7 | 103.9 | 9.94 | 1 | -83.0498 | 41.7634
2014-09-22 16:58 | 17.44 | 0.229 | 0.196 | 5.1 | 0.11 | 0.149 | 1 | 5.758 | 8.4 | -82.7 | 1 | 4.6 | 5.2 | 104 | 9.96 | 1 | -83.0498 | 41.7634
2014-09-22 16:58 | 17.43 | 0.229 | 0.196 | 5.1 | 0.11 | 0.149 | 1 | 5.855 | 8.4 | -83 | 0.6 | 4.3 | 7 | 104.2 | 9.97 | 1 | -83.0498 | 41.7634
2014-09-22 16:58 | 17.42 | 0.229 | 0.196 | 5.11 | 0.11 | 0.149 | 1 | 5.884 | 8.4 | -83.1 | 0.6 | 4.1 | 6.3 | 104.3 | 9.99 | 1 | -83.0498 | 41.7634
2014-09-22 16:58 | 17.42 | 0.229 | 0.196 | 5.11 | 0.11 | 0.149 | 1 | 6.077 | 8.38 | -82 | 0.8 | 4.8 | 7.6 | 104.1 | 9.97 | 1 | -83.0498 | 41.7634
2014-09-22 16:58 | 17.4 | 0.229 | 0.196 | 5.11 | 0.11 | 0.149 | 1 | 6.284 | 8.37 | -81.4 | 1.7 | 4.7 | 4.3 | 104.1 | 9.97 | 1 | -83.0498 | 41.7634
2014-09-22 16:58 | 17.39 | 0.229 | 0.196 | 5.11 | 0.11 | 0.149 | 1 | 6.307 | 8.38 | -81.6 | 1.1 | 4.3 | 4.7 | 103.8 | 9.95 | 1 | -83.0498 | 41.7634
2014-09-22 16:58 | 17.39 | 0.229 | 0.196 | 5.11 | 0.11 | 0.149 | 1 | 6.287 | 8.39 | -82.2 | 0.1 | 4.7 | 6.5 | 103.6 | 9.93 | 1 | -83.0498 | 41.7634
2014-09-22 16:58 | 17.39 | 0.229 | 0.196 | 5.11 | 0.11 | 0.149 | 1 | 6.48 | 8.37 | -81.3 | 1.3 | 4.8 | 0.9 | 103.4 | 9.91 | 1 | -83.0498 | 41.7634
2014-09-22 16:58 | 17.38 | 0.229 | 0.196 | 5.11 | 0.11 | 0.149 | 1 | 6.664 | 8.36 | -80.7 | 0.7 | 4.7 | 4 | 103.4 | 9.91 | 1 | -83.0498 | 41.7634
2014-09-22 16:58 | 17.38 | 0.229 | 0.196 | 5.11 | 0.11 | 0.149 | 1 | 6.674 | 8.37 | -81.4 | 1.4 | 4.8 | 2.7 | 103.2 | 9.89 | 1 | -83.0498 | 41.7634
2014-09-22 16:58 | 17.42 | 0.229 | 0.196 | 5.11 | 0.11 | 0.149 | 1 | 6.73 | 8.38 | -81.5 | 0.2 | 8.8 | 7 | 103.4 | 9.9 | 1 | -83.0498 | 41.7634
2014-09-22 16:58 | 17.49 | 0.23 | 0.197 | 5.08 | 0.11 | 0.149 | 1 | 6.935 | 8.37 | -81.2 | 0 | 4.4 | 5.3 | 103 | 9.85 | 1 | -83.0498 | 41.7634
2014-09-22 16:59 | 17.55 | 0.23 | 0.197 | 5.07 | 0.11 | 0.149 | 1 | 7.152 | 8.38 | -81.5 | 0.7 | 4.2 | 7.4 | 102.7 | 9.81 | 1 | -83.0498 | 41.7634
2014-09-22 16:59 | 17.56 | 0.23 | 0.197 | 5.07 | 0.11 | 0.149 | 1 | 7.142 | 8.39 | -82.1 | 0.8 | 4.6 | 7.8 | 102.5 | 9.78 | 1 | -83.0497 | 41.7635
2014-09-22 16:59 | 17.57 | 0.23 | 0.197 | 5.07 | 0.11 | 0.149 | 1 | 7.105 | 8.4 | -82.8 | 1.3 | 4.2 | 0.9 | 102.5 | 9.79 | 1 | -83.0497 | 41.7635
2014-09-22 16:59 | 17.57 | 0.229 | 0.197 | 5.09 | 0.11 | 0.149 | 1 | 7.295 | 8.39 | -82.4 | 1.2 | 4.4 | 4.6 | 102.6 | 9.79 | 1 | -83.0497 | 41.7635
2014-09-22 16:59 | 17.57 | 0.229 | 0.197 | 5.09 | 0.11 | 0.149 | 1 | 7.491 | 8.38 | -82 | 0.4 | 4.4 | 4.7 | 102.5 | 9.78 | 1 | -83.0497 | 41.7635
2014-09-22 16:59 | 17.56 | 0.229 | 0.196 | 5.09 | 0.11 | 0.149 | 1 | 7.574 | 8.38 | -81.7 | 0.7 | 4.3 | 3.8 | 102.3 | 9.77 | 1 | -83.0497 | 41.7635
2014-09-22 16:59 | 17.55 | 0.229 | 0.196 | 5.09 | 0.11 | 0.149 | 1 | 7.557 | 8.39 | -82.3 | 0.5 | 6.5 | 6.2 | 102.3 | 9.77 | 1 | -83.0497 | 41.7635
2014-09-22 16:59 | 17.5 | 0.229 | 0.196 | 5.1 | 0.11 | 0.149 | 1 | 7.726 | 8.38 | -81.6 | 0.9 | 5.7 | 3.7 | 102.2 | 9.77 | 1 | -83.0497 | 41.7635
2014-09-22 16:59 | 17.43 | 0.229 | 0.196 | 5.1 | 0.11 | 0.149 | 1 | 7.914 | 8.36 | -80.8 | 1 | 5.1 | 7 | 102.5 | 9.81 | 1 | -83.0497 | 41.7635
2014-09-22 16:59 | 17.39 | 0.229 | 0.196 | 5.11 | 0.11 | 0.149 | 1 | 7.948 | 8.37 | -81.4 | 0.8 | 4.7 | 4.5 | 102.6 | 9.83 | 1 | -83.0497 | 41.7635
2014-09-22 16:59 | 17.37 | 0.229 | 0.196 | 5.11 | 0.11 | 0.149 | 1 | 7.9 | 8.38 | -81.5 | 0.9 | 4.6 | 3.9 | 102.2 | 9.79 | 1 | -83.0497 | 41.7635
2014-09-22 16:59 | 17.37 | 0.23 | 0.196 | 5.09 | 0.11 | 0.149 | 1 | 8.004 | 8.37 | -81 | 1.1 | 4.7 | 5.9 | 102 | 9.78 | 1 | -83.0497 | 41.7635
2014-09-22 16:59 | 17.4 | 0.23 | 0.197 | 5.09 | 0.11 | 0.149 | 1 | 8.247 | 8.36 | -80.4 | 1.2 | 4.8 | 6.3 | 101.7 | 9.74 | 1 | -83.0497 | 41.7635
2014-09-22 16:59 | 17.4 | 0.23 | 0.197 | 5.09 | 0.11 | 0.149 | 1 | 8.32 | 8.36 | -80.5 | 1 | 7.1 | 4.2 | 101.6 | 9.73 | 1 | -83.0497 | 41.7635
2014-09-22 16:59 | 17.39 | 0.23 | 0.197 | 5.09 | 0.11 | 0.149 | 1 | 8.311 | 8.37 | -81.4 | 1.1 | 4.1 | 4.5 | 101.6 | 9.73 | 1 | -83.0497 | 41.7635
2014-09-22 16:59 | 17.45 | 0.23 | 0.197 | 5.08 | 0.11 | 0.149 | 1 | 8.482 | 8.38 | -81.6 | 1.1 | 5.2 | 7.6 | 101.5 | 9.72 | 1 | -83.0497 | 41.7635
2014-09-22 16:59 | 17.46 | 0.228 | 0.195 | 5.12 | 0.11 | 0.148 | 1 | 8.665 | 8.36 | -80.4 | 0.5 | 5.4 | 7.3 | 101.5 | 9.71 | 1 | -83.0497 | 41.7635
2014-09-22 16:59 | 17.4 | 0.229 | 0.196 | 5.11 | 0.11 | 0.149 | 1 | 8.683 | 8.37 | -81.2 | 0.5 | 7.1 | 7.1 | 101.6 | 9.73 | 1 | -83.0496 | 41.7635
2014-09-22 16:59 | 17.37 | 0.23 | 0.196 | 5.09 | 0.11 | 0.149 | 1 | 8.64 | 8.38 | -81.8 | 0.9 | 6.1 | 5.7 | 101.4 | 9.72 | 1 | -83.0496 | 41.7635
2014-09-22 16:59 | 17.36 | 0.23 | 0.196 | 5.09 | 0.11 | 0.149 | 1 | 8.889 | 8.36 | -80.5 | 1.3 | 5.1 | 5.4 | 101.4 | 9.73 | 1 | -83.0496 | 41.7635
2014-09-22 16:59 | 17.35 | 0.229 | 0.196 | 5.11 | 0.11 | 0.149 | 1 | 9.139 | 8.35 | -80 | 0.9 | 7.5 | 4.2 | 101.3 | 9.71 | 1 | -83.0496 | 41.7635
2014-09-22 16:59 | 17.34 | 0.229 | 0.195 | 5.12 | 0.11 | 0.149 | 1 | 9.17 | 8.36 | -80.7 | 1.1 | 5.9 | 6.1 | 101.3 | 9.72 | 1 | -83.0496 | 41.7635
2014-09-22 16:59 | 17.34 | 0.229 | 0.195 | 5.12 | 0.11 | 0.149 | 1 | 9.141 | 8.37 | -81.3 | 0.9 | 5.3 | 5.1 | 101.2 | 9.71 | 1 | -83.0496 | 41.7635
2014-09-22 16:59 | 17.34 | 0.229 | 0.195 | 5.12 | 0.11 | 0.149 | 1 | 9.272 | 8.37 | -81 | -0.1 | 5.9 | 6.5 | 101.2 | 9.7 | 1 | -83.0496 | 41.7634
2014-09-22 16:59 | 17.34 | 0.229 | 0.195 | 5.12 | 0.11 | 0.149 | 1 | 9.506 | 8.34 | -79.6 | 1 | 5.8 | 2 | 101.1 | 9.7 | 1 | -83.0496 | 41.7634
2014-09-22 16:59 | 17.34 | 0.229 | 0.195 | 5.12 | 0.11 | 0.149 | 1 | 9.524 | 8.35 | -80 | 0.5 | 6 | 4.3 | 101.3 | 9.71 | 1 | -83.0496 | 41.7634
2014-09-22 16:59 | 17.34 | 0.23 | 0.196 | 5.09 | 0.11 | 0.149 | 1 | 9.523 | 8.36 | -80.4 | 1.2 | 5.6 | 6.2 | 101.2 | 9.71 | 1 | -83.0496 | 41.7634
2014-09-22 16:59 | 17.34 | 0.229 | 0.195 | 5.12 | 0.11 | 0.149 | 1 | 9.674 | 8.35 | -79.9 | 0.7 | 5 | 2.6 | 101.2 | 9.71 | 1 | -83.0496 | 41.7635
2014-09-22 16:59 | 17.34 | 0.229 | 0.195 | 5.12 | 0.11 | 0.149 | 1 | 9.78 | 8.36 | -80.3 | 1.3 | 22.8 | 5.3 | 100.9 | 9.68 | 1 | -83.0496 | 41.7635
2014-09-22 16:59 | 17.34 | 0.229 | 0.195 | 5.12 | 0.11 | 0.149 | 1 | 9.298 | 8.36 | -80.7 | 0.5 | 14.1 | 5.9 | 100.6 | 9.65 | 1 | -83.0496 | 41.7635
2014-09-22 16:59 | 17.34 | 0.229 | 0.195 | 5.12 | 0.11 | 0.149 | 1 | 8.376 | 8.37 | -80.9 | 0.9 | 5.3 | 5.8 | 100.5 | 9.64 | 1 | -83.0496 | 41.7635
2014-09-22 16:59 | 17.34 | 0.229 | 0.195 | 5.12 | 0.11 | 0.149 | 1 | 7.594 | 8.37 | -80.9 | 0.5 | 6.5 | 7.9 | 100.7 | 9.66 | 1 | -83.0496 | 41.7635
2014-09-22 16:59 | 17.34 | 0.229 | 0.195 | 5.12 | 0.11 | 0.149 | 1 | 6.853 | 8.36 | -80.5 | 0.2 | 4.8 | 6.6 | 100.7 | 9.66 | 1 | -83.0496 | 41.7635
2014-09-22 16:59 | 17.35 | 0.229 | 0.196 | 5.11 | 0.11 | 0.149 | 1 | 5.899 | 8.36 | -80.4 | 0.3 | 6.8 | 9.3 | 100.5 | 9.63 | 1 | -83.0496 | 41.7635
2014-09-22 16:59 | 17.37 | 0.23 | 0.196 | 5.09 | 0.11 | 0.149 | 1 | 4.885 | 8.36 | -80.6 | 0.6 | 4.8 | 5 | 100.5 | 9.63 | 1 | -83.0496 | 41.7635
2014-09-22 16:59 | 17.41 | 0.23 | 0.197 | 5.08 | 0.11 | 0.149 | 1 | 3.986 | 8.36 | -80.6 | 1.5 | 4.5 | 3.8 | 100.4 | 9.62 | 1 | -83.0496 | 41.7635
2014-09-22 16:59 | 17.48 | 0.231 | 0.198 | 5.06 | 0.11 | 0.15 | 1 | 3.601 | 8.37 | -80.9 | 0.8 | 4.5 | 6.4 | 100.2 | 9.58 | 1 | -83.0496 | 41.7635
2014-09-22 16:59 | 17.57 | 0.229 | 0.197 | 5.09 | 0.11 | 0.149 | 1 | 3.59 | 8.37 | -80.9 | 0.5 | 7.4 | 3.1 | 100.2 | 9.56 | 1 | -83.0496 | 41.7635
2014-09-22 16:59 | 17.61 | 0.229 | 0.197 | 5.08 | 0.11 | 0.149 | 1 | 3.093 | 8.38 | -81.9 | 0.4 | 4.6 | 4.8 | 100.4 | 9.58 | 1 | -83.0496 | 41.7635
2014-09-22 16:59 | 17.63 | 0.229 | 0.197 | 5.08 | 0.11 | 0.149 | 1 | 2.181 | 8.39 | -82.3 | 0.1 | 3.7 | 5.8 | 100.5 | 9.58 | 1 | -83.0496 | 41.7635
2014-09-22 16:59 | 17.65 | 0.23 | 0.198 | 5.06 | 0.11 | 0.149 | 1 | 1.362 | 8.39 | -82.4 | 1.2 | 4 | 7.1 | 100.3 | 9.56 | 1 | -83.0496 | 41.7635
2014-09-22 16:59 | 17.67 | 0.229 | 0.197 | 5.08 | 0.11 | 0.149 | 1 | 0.375 | 8.38 | -81.9 | 0.6 | 3.8 | 5.5 | 100.7 | 9.59 | 1 | -83.0496 | 41.7635
2014-09-22 16:59 | 17.69 | 0.015 | 0.013 | 77.49 | 0.01 | 0.01 | 1 | 0.16 | 8.16 | -68.8 | 1.6 | 835.1 | 184.8 | 100.6 | 9.59 | 1 | -83.0496 | 41.7635
2014-09-22 16:59 | 17.67 | 0.009 | 0.008 | 129.2 | 0.01 | 0.006 | 1 | 0.16 | 8.19 | -70.9 | 0.9 | -2.8 | 4.6 | 100.7 | 9.6 | 1 | -83.0496 | 41.7635
2014-09-22 16:59 | 17.61 | 0.007 | 0.006 | 166.34 | 0 | 0.005 | 1 | 0.159 | 8.24 | -73.5 | 0.7 | -2.4 | 4.8 | 100.5 | 9.59 | 1 | -83.0496 | 41.7635
2014-09-22 16:59 | 17.43 | 0.007 | 0.006 | 167 | 0 | 0.005 | 1 | 0.156 | 8.31 | -77.4 | 0.2 | 32.1 | 1.6 | 100.8 | 9.65 | 1 | -83.0496 | 41.7635
2014-09-22 16:59 | 17.2 | 0.009 | 0.008 | 130.56 | 0 | 0.006 | 1 | 0.158 | 8.31 | -77.3 | 0.7 | -1.6 | 1.6 | 101.2 | 9.74 | 1 | -83.0496 | 41.7635
2014-09-22 16:59 | 16.91 | 0.006 | 0.005 | 197.13 | 0 | 0.004 | 1 | 0.159 | 8.21 | -71.5 | 1.2 | 0.9 | 3.9 | 101.3 | 9.81 | 1 | -83.0496 | 41.7635
2014-09-22 16:59 | 16.59 | 0.006 | 0.005 | 198.56 | 0 | 0.004 | 1 | 0.158 | 8.36 | -80.1 | -2.6 | 99.6 | 11.9 | 100.8 | 9.83 | 1 | -83.0496 | 41.7635
2014-09-22 16:59 | 15.58 | 0.006 | 0.005 | 203.23 | 0 | 0.004 | 1 | 0.159 | 8.34 | -78.9 | 0.5 | 60.3 | 8.3 | 99.6 | 9.92 | 1 | -83.0496 | 41.7635
2014-09-22 16:59 | 14.24 | 0.006 | 0.005 | 209.78 | 0 | 0.004 | 1 | 0.158 | 8.33 | -78.1 | -0.1 | 55.9 | 6.6 | 99.2 | 10.17 | 1 | -83.0496 | 41.7635
2014-09-22 16:59 | 13.55 | 0.006 | 0.005 | 213.32 | 0 | 0.004 | 1 | 0.159 | 8.33 | -77.8 | -4.7 | 55.8 | 8.6 | 97.9 | 10.19 | 1 | -83.0496 | 41.7635
2014-09-22 16:59 | 13.34 | 0.006 | 0.005 | 214.42 | 0 | 0.004 | 1 | 0.159 | 8.32 | -77.2 | -5 | 62.5 | 10.8 | 97 | 10.14 | 1 | -83.0496 | 41.7635
2014-09-22 16:59 | 13.21 | 0.006 | 0.005 | 215.11 | 0 | 0.004 | 0 | 0.159 | 8.31 | -76.4 | -3.1 | 65.5 | 7.9 | 96.1 | 10.08 | 1 | -83.0496 | 41.7635
2014-09-22 16:59 | 13.16 | 0.006 | 0.005 | 215.37 | 0 | 0.004 | 0 | 0.159 | 8.29 | -75.6 | -2.5 | 123.9 | 11.8 | 95.1 | 9.99 | 1 | -83.0496 | 41.7635
2014-09-22 16:59 | 13.22 | 0.006 | 0.005 | 215.05 | 0 | 0.004 | 0 | 0.159 | 8.29 | -75.4 | -6.5 | 130.4 | 8.3 | 93.9 | 9.85 | 1 | -83.0496 | 41.7635
2014-09-22 16:59 | 13.32 | 0.005 | 0.004 | 257.43 | 0 | 0.003 | 0 | 0.159 | 8.29 | -75.3 | -5.6 | 115.2 | 7.4 | 93.2 | 9.75 | 1 | -83.0496 | 41.7635

## 09222014154041.dat
Site: YSI Sonde | Device Type: 4 | PCB Serial No: 00000000 | User Serial No: 0001AB6D | Version: 3.10 | Sampling Rate: 60 seconds
Date/Time | Temperature | Specific Cond | Conductivity | Resistivity | Salinity | TDS | Density | Depth | pH | pH | PAR2 | Turbidity+ | Chlorophyll | Optical DO | Optical DO | GPS Quality | Longitude | Latitude
Excel Serial Format | °C | mS/cm | mS/cm | KOhm.cm | PPT | g/L | g/cm3 | meters | pH | mV | uMoles | NTU | ug/L | % | mg/l |  | ° | °
2014-09-22 15:52 | 17.5 | 0.123 | 0.105 | 9.49 | 0.06 | 0.08 | 1 | 0.163 | 8.45 | -85.7 | 0.8 | 13.6 | 9.2 | 102.1 | 9.77 | 1 | -83.1498 | 41.6799
2014-09-22 15:52 | 17.54 | 0.259 | 0.222 | 4.5 | 0.12 | 0.168 | 1 | 0.161 | 8.46 | -86.3 | 1 | 20 | 5.1 | 102.2 | 9.76 | 1 | -83.1498 | 41.6799
2014-09-22 15:52 | 17.57 | 0.151 | 0.13 | 7.72 | 0.07 | 0.098 | 1 | 0.161 | 8.45 | -85.9 | -6.4 | 16.9 | 5.4 | 102.3 | 9.77 | 1 | -83.1498 | 41.6799
2014-09-22 15:52 | 17.56 | 0.01 | 0.009 | 116.56 | 0.01 | 0.006 | 1 | 0.161 | 8.43 | -84.7 | -8.2 | 647.5 | 5.7 | 102.4 | 9.79 | 1 | -83.1498 | 41.6799
2014-09-22 15:52 | 17.54 | 0.017 | 0.015 | 68.6 | 0.01 | 0.011 | 1 | 0.161 | 8.44 | -85.6 | -0.3 | 17 | 7.5 | 102.4 | 9.78 | 1 | -83.1498 | 41.6799
2014-09-22 15:52 | 17.55 | 0.26 | 0.223 | 4.48 | 0.13 | 0.169 | 1 | 0.183 | 8.46 | -86.4 | 0.7 | 13.7 | 8 | 102.5 | 9.79 | 1 | -83.1498 | 41.6799
2014-09-22 15:52 | 17.56 | 0.026 | 0.022 | 44.83 | 0.01 | 0.017 | 1 | 0.162 | 8.46 | -86.7 | 0.4 | 13.6 | 7.4 | 102.4 | 9.78 | 1 | -83.1498 | 41.6799
2014-09-22 15:52 | 17.56 | 0.264 | 0.226 | 4.42 | 0.13 | 0.172 | 1 | 0.433 | 8.46 | -86.6 | 0.7 | 15.6 | 6.2 | 102.2 | 9.76 | 1 | -83.1498 | 41.6799
2014-09-22 15:52 | 17.57 | 0.259 | 0.222 | 4.5 | 0.12 | 0.168 | 1 | 0.635 | 8.47 | -86.9 | 0.9 | 14.2 | 7.9 | 102.2 | 9.75 | 1 | -83.1498 | 41.6799
2014-09-22 15:52 | 17.58 | 0.259 | 0.222 | 4.5 | 0.12 | 0.168 | 1 | 0.791 | 8.47 | -86.8 | 0.8 | 13.7 | 7 | 101.9 | 9.72 | 1 | -83.1498 | 41.6799
2014-09-22 15:52 | 17.58 | 0.259 | 0.222 | 4.5 | 0.12 | 0.168 | 1 | 0.857 | 8.47 | -86.9 | 1.2 | 12 | 4.9 | 102.1 | 9.74 | 1 | -83.1498 | 41.6799
2014-09-22 15:52 | 17.59 | 0.26 | 0.223 | 4.48 | 0.13 | 0.169 | 1 | 1.117 | 8.47 | -87.2 | 1 | 13.1 | 8.3 | 102.2 | 9.75 | 1 | -83.1498 | 41.6799
2014-09-22 15:52 | 17.59 | 0.259 | 0.222 | 4.5 | 0.12 | 0.168 | 1 | 1.387 | 8.45 | -86 | 1.4 | 14.5 | 9.2 | 102 | 9.73 | 1 | -83.1498 | 41.6799
2014-09-22 15:52 | 17.58 | 0.259 | 0.222 | 4.5 | 0.12 | 0.168 | 1 | 1.528 | 8.45 | -86 | 1.5 | 13.6 | 5.1 | 102.1 | 9.74 | 1 | -83.1498 | 41.6799
2014-09-22 15:52 | 17.57 | 0.259 | 0.222 | 4.5 | 0.12 | 0.168 | 1 | 1.695 | 8.46 | -86.5 | 1 | 14.6 | 8.5 | 101.8 | 9.72 | 1 | -83.1498 | 41.6799
2014-09-22 15:52 | 17.57 | 0.26 | 0.223 | 4.48 | 0.13 | 0.169 | 1 | 1.987 | 8.44 | -85.4 | 0.2 | 13.6 | 6.5 | 101.9 | 9.72 | 1 | -83.1498 | 41.6799
2014-09-22 15:52 | 17.56 | 0.26 | 0.223 | 4.48 | 0.13 | 0.169 | 1 | 2.336 | 8.43 | -84.6 | 1.2 | 15.6 | 6.9 | 101.8 | 9.72 | 1 | -83.1498 | 41.6799
2014-09-22 15:52 | 17.55 | 0.26 | 0.223 | 4.48 | 0.13 | 0.169 | 1 | 2.508 | 8.44 | -85.4 | 0.8 | 15.9 | 5.8 | 101.4 | 9.68 | 1 | -83.1498 | 41.6799
2014-09-22 15:52 | 17.54 | 0.259 | 0.222 | 4.5 | 0.12 | 0.168 | 1 | 2.656 | 8.43 | -84.9 | 0.9 | 18.9 | 5.6 | 101.3 | 9.67 | 1 | -83.1498 | 41.6799
2014-09-22 15:52 | 17.51 | 0.26 | 0.223 | 4.49 | 0.13 | 0.169 | 1 | 2.911 | 8.44 | -85.5 | 1.2 | 14.9 | 12.6 | 101.2 | 9.67 | 1 | -83.1498 | 41.6799
2014-09-22 15:52 | 17.5 | 0.26 | 0.223 | 4.49 | 0.13 | 0.169 | 1 | 3.237 | 8.43 | -84.9 | 0.7 | 15.3 | 9.6 | 101.1 | 9.66 | 1 | -83.1498 | 41.6799
2014-09-22 15:52 | 17.5 | 0.26 | 0.223 | 4.49 | 0.13 | 0.169 | 1 | 3.4 | 8.43 | -84.9 | 0.4 | 14.8 | 8.2 | 100.7 | 9.63 | 1 | -83.1498 | 41.6799
2014-09-22 15:52 | 17.48 | 0.26 | 0.223 | 4.49 | 0.13 | 0.169 | 1 | 3.594 | 8.43 | -84.6 | 0.8 | 14.6 | 10.3 | 100.7 | 9.63 | 1 | -83.1498 | 41.6799
2014-09-22 15:52 | 17.46 | 0.26 | 0.223 | 4.49 | 0.13 | 0.169 | 1 | 3.803 | 8.42 | -84.2 | 0.9 | 17.7 | 7 | 100.8 | 9.64 | 1 | -83.1498 | 41.6799
2014-09-22 15:52 | 17.45 | 0.261 | 0.223 | 4.48 | 0.13 | 0.17 | 1 | 3.991 | 8.43 | -84.5 | 0.8 | 15.5 | 6.7 | 100.8 | 9.64 | 1 | -83.1498 | 41.6799
2014-09-22 15:52 | 17.45 | 0.261 | 0.223 | 4.48 | 0.13 | 0.17 | 1 | 4.012 | 8.43 | -84.6 | 1 | 14.9 | 5.6 | 100.6 | 9.63 | 1 | -83.1498 | 41.6799
2014-09-22 15:52 | 17.43 | 0.261 | 0.223 | 4.48 | 0.13 | 0.17 | 1 | 4.176 | 8.42 | -84.3 | 1.3 | 15 | 10.1 | 100.8 | 9.65 | 1 | -83.1498 | 41.6799
2014-09-22 15:52 | 17.36 | 0.261 | 0.223 | 4.49 | 0.13 | 0.17 | 1 | 4.464 | 8.43 | -84.4 | 0.7 | 15.6 | 5.4 | 100.7 | 9.65 | 1 | -83.1498 | 41.6799
2014-09-22 15:52 | 17.32 | 0.262 | 0.224 | 4.47 | 0.13 | 0.17 | 1 | 4.581 | 8.44 | -85.3 | 0.7 | 19.3 | 5.6 | 100.3 | 9.62 | 1 | -83.1498 | 41.6799
2014-09-22 15:52 | 17.29 | 0.262 | 0.223 | 4.48 | 0.13 | 0.17 | 1 | 4.612 | 8.44 | -85.3 | 0.7 | 15 | 6.5 | 100.1 | 9.61 | 1 | -83.1498 | 41.6799
2014-09-22 15:52 | 17.28 | 0.263 | 0.224 | 4.46 | 0.13 | 0.171 | 1 | 4.827 | 8.45 | -85.8 | 0.9 | 15.3 | 5.9 | 100.1 | 9.62 | 1 | -83.1498 | 41.6799
2014-09-22 15:52 | 17.28 | 0.262 | 0.223 | 4.48 | 0.13 | 0.17 | 1 | 5.015 | 8.45 | -85.9 | 0.5 | 15.2 | 2.8 | 99.9 | 9.59 | 1 | -83.1498 | 41.6799
2014-09-22 15:52 | 17.27 | 0.263 | 0.224 | 4.46 | 0.13 | 0.171 | 1 | 5.022 | 8.45 | -86 | 0 | 15.9 | 6.8 | 99.6 | 9.57 | 1 | -83.1498 | 41.6799
2014-09-22 15:52 | 17.27 | 0.262 | 0.223 | 4.48 | 0.13 | 0.17 | 1 | 5.084 | 8.45 | -85.5 | 0.8 | 18.2 | 7.9 | 99.5 | 9.56 | 1 | -83.1498 | 41.6799
2014-09-22 15:52 | 17.27 | 0.263 | 0.224 | 4.46 | 0.13 | 0.171 | 1 | 5.353 | 8.44 | -85.4 | 0.6 | 17.8 | 4.9 | 99.3 | 9.54 | 1 | -83.1498 | 41.6799
2014-09-22 15:52 | 17.27 | 0.262 | 0.223 | 4.48 | 0.13 | 0.17 | 1 | 5.512 | 8.45 | -85.6 | -0.2 | 17.4 | 3.9 | 99.4 | 9.55 | 1 | -83.1498 | 41.6799
2014-09-22 15:52 | 17.27 | 0.263 | 0.224 | 4.46 | 0.13 | 0.171 | 1 | 5.493 | 8.45 | -85.5 | 1.2 | 18 | 7.5 | 99.5 | 9.55 | 1 | -83.1498 | 41.6799
2014-09-22 15:52 | 17.26 | 0.262 | 0.223 | 4.48 | 0.13 | 0.17 | 1 | 5.526 | 8.44 | -85.4 | 1.1 | 17.7 | 5.9 | 99.5 | 9.55 | 1 | -83.1498 | 41.6799
2014-09-22 15:52 | 17.26 | 0.262 | 0.223 | 4.48 | 0.13 | 0.17 | 1 | 5.703 | 8.44 | -85.3 | 0.4 | 17.2 | 9.3 | 99 | 9.51 | 1 | -83.1498 | 41.6799
2014-09-22 15:52 | 17.26 | 0.262 | 0.223 | 4.48 | 0.13 | 0.17 | 1 | 5.863 | 8.43 | -84.9 | 0.2 | 16.3 | 7 | 98.9 | 9.5 | 1 | -83.1498 | 41.6799
2014-09-22 15:52 | 17.26 | 0.262 | 0.223 | 4.48 | 0.13 | 0.17 | 1 | 5.836 | 8.44 | -85.1 | 1 | 15.5 | 7.2 | 98.7 | 9.49 | 1 | -83.1498 | 41.6799
2014-09-22 15:52 | 17.25 | 0.262 | 0.223 | 4.48 | 0.13 | 0.17 | 1 | 5.924 | 8.44 | -85.1 | 0.7 | 16.5 | 7.7 | 98.7 | 9.48 | 1 | -83.1498 | 41.6799
2014-09-22 15:52 | 17.25 | 0.262 | 0.223 | 4.48 | 0.13 | 0.17 | 1 | 6.118 | 8.44 | -85 | 1 | 17 | 9.7 | 98.3 | 9.44 | 1 | -83.1498 | 41.6799
2014-09-22 15:52 | 17.25 | 0.263 | 0.224 | 4.46 | 0.13 | 0.171 | 1 | 6.194 | 8.43 | -84.9 | 0.7 | 17.6 | 3.5 | 97.9 | 9.41 | 1 | -83.1498 | 41.6799
2014-09-22 15:52 | 17.24 | 0.262 | 0.223 | 4.48 | 0.13 | 0.17 | 1 | 6.208 | 8.43 | -84.7 | 0.5 | 16.6 | 7.4 | 97.9 | 9.41 | 1 | -83.1498 | 41.6799
2014-09-22 15:52 | 17.24 | 0.262 | 0.223 | 4.48 | 0.13 | 0.17 | 1 | 6.316 | 8.43 | -84.4 | 1.2 | 18.3 | 7.6 | 98.2 | 9.43 | 1 | -83.1498 | 41.6799
2014-09-22 15:52 | 17.24 | 0.263 | 0.224 | 4.46 | 0.13 | 0.171 | 1 | 6.576 | 8.42 | -84.1 | 0.9 | 20 | 6.1 | 98.3 | 9.44 | 1 | -83.1498 | 41.6799
2014-09-22 15:52 | 17.25 | 0.263 | 0.224 | 4.46 | 0.13 | 0.171 | 1 | 6.656 | 8.42 | -84.2 | 0.9 | 20.8 | 5.9 | 97.7 | 9.39 | 1 | -83.1498 | 41.6799
2014-09-22 15:52 | 17.25 | 0.263 | 0.224 | 4.46 | 0.13 | 0.171 | 1 | 6.586 | 8.43 | -84.8 | 0.6 | 22.1 | 8.6 | 97.5 | 9.37 | 1 | -83.1497 | 41.6798
2014-09-22 15:52 | 17.25 | 0.263 | 0.224 | 4.46 | 0.13 | 0.171 | 1 | 6.792 | 8.44 | -84.9 | 1 | 25.6 | 7.4 | 97.8 | 9.4 | 1 | -83.1497 | 41.6798
2014-09-22 15:52 | 17.25 | 0.263 | 0.224 | 4.46 | 0.13 | 0.171 | 1 | 7.023 | 8.44 | -85.2 | 0.6 | 24.3 | 7.9 | 97.5 | 9.37 | 1 | -83.1497 | 41.6798
2014-09-22 15:52 | 17.25 | 0.263 | 0.224 | 4.46 | 0.13 | 0.171 | 1 | 7.09 | 8.44 | -85.2 | 0.9 | 28.9 | 4.6 | 97.2 | 9.34 | 1 | -83.1497 | 41.6798
2014-09-22 15:52 | 17.25 | 0.263 | 0.224 | 4.46 | 0.13 | 0.171 | 1 | 7.082 | 8.44 | -84.9 | 0.7 | 31.7 | 6.6 | 97.3 | 9.34 | 1 | -83.1497 | 41.6798
2014-09-22 15:52 | 17.25 | 0.263 | 0.224 | 4.46 | 0.13 | 0.171 | 1 | 7.233 | 8.41 | -83.7 | 0.8 | 30.4 | 8.7 | 97.3 | 9.34 | 1 | -83.1497 | 41.6798
2014-09-22 15:53 | 17.25 | 0.263 | 0.224 | 4.46 | 0.13 | 0.171 | 1 | 7.372 | 8.41 | -83.4 | 0.7 | 32.1 | 5.6 | 97.1 | 9.33 | 1 | -83.1497 | 41.6798
2014-09-22 15:53 | 17.25 | 0.262 | 0.223 | 4.48 | 0.13 | 0.17 | 1 | 7.412 | 8.41 | -83.6 | 0.9 | 36.4 | 6.6 | 96.6 | 9.28 | 1 | -83.1497 | 41.6798
2014-09-22 15:53 | 17.25 | 0.263 | 0.224 | 4.46 | 0.13 | 0.171 | 1 | 7.567 | 8.39 | -82.5 | 0.1 | 48 | 9.4 | 96.4 | 9.26 | 1 | -83.1497 | 41.6799
2014-09-22 15:53 | 17.26 | 0.263 | 0.224 | 4.46 | 0.13 | 0.171 | 1 | 7.693 | 8.39 | -82.3 | 1 | 60.3 | 6.2 | 96.5 | 9.27 | 1 | -83.1497 | 41.6799
2014-09-22 15:53 | 17.26 | 0.263 | 0.224 | 4.46 | 0.13 | 0.171 | 1 | 7.726 | 8.39 | -82.3 | 0.4 | 43.1 | 8.2 | 96.4 | 9.26 | 1 | -83.1497 | 41.6799
2014-09-22 15:53 | 17.26 | 0.263 | 0.224 | 4.46 | 0.13 | 0.171 | 1 | 7.771 | 8.39 | -82.4 | 0.5 | 58.8 | 6.5 | 96.6 | 9.28 | 1 | -83.1497 | 41.6799
2014-09-22 15:53 | 17.26 | 0.263 | 0.224 | 4.46 | 0.13 | 0.171 | 1 | 7.779 | 8.39 | -82.3 | 0.7 | 81.5 | 8.5 | 96.4 | 9.26 | 1 | -83.1497 | 41.6799
2014-09-22 15:53 | 17.26 | 0.263 | 0.224 | 4.46 | 0.13 | 0.171 | 1 | 7.755 | 8.39 | -82.4 | 1.3 | 345.8 | 7.7 | 96.7 | 9.29 | 1 | -83.1497 | 41.6799
2014-09-22 15:53 | 17.26 | 0.263 | 0.224 | 4.46 | 0.13 | 0.171 | 1 | 7.372 | 8.39 | -82.2 | 1.5 | 78.7 | 9.2 | 96.8 | 9.29 | 1 | -83.1497 | 41.6799
2014-09-22 15:53 | 17.26 | 0.264 | 0.225 | 4.45 | 0.13 | 0.172 | 1 | 6.553 | 8.39 | -82.1 | 0.8 | 30.8 | 6.1 | 97 | 9.32 | 1 | -83.1497 | 41.6799
2014-09-22 15:53 | 17.25 | 0.262 | 0.223 | 4.48 | 0.13 | 0.17 | 1 | 5.661 | 8.39 | -82.4 | 1.6 | 22.9 | 6.3 | 97 | 9.32 | 1 | -83.1497 | 41.6799
2014-09-22 15:53 | 17.25 | 0.262 | 0.223 | 4.48 | 0.13 | 0.17 | 1 | 4.836 | 8.4 | -82.6 | 1 | 17.6 | 5 | 96.8 | 9.3 | 1 | -83.1497 | 41.6799
2014-09-22 15:53 | 17.25 | 0.262 | 0.223 | 4.48 | 0.13 | 0.17 | 1 | 3.938 | 8.39 | -82.4 | 1 | 16.5 | 2.9 | 96.7 | 9.29 | 1 | -83.1497 | 41.6799
2014-09-22 15:53 | 17.26 | 0.262 | 0.223 | 4.48 | 0.13 | 0.17 | 1 | 2.958 | 8.4 | -82.7 | 0.9 | 14.8 | 8.5 | 96.7 | 9.29 | 1 | -83.1497 | 41.6799
2014-09-22 15:53 | 17.28 | 0.261 | 0.223 | 4.49 | 0.13 | 0.17 | 1 | 2.024 | 8.4 | -82.9 | 0.6 | 14.8 | 7 | 96.6 | 9.28 | 1 | -83.1497 | 41.6799
2014-09-22 15:53 | 17.31 | 0.26 | 0.222 | 4.51 | 0.13 | 0.169 | 1 | 1.322 | 8.41 | -83.4 | 1.4 | 14.8 | 7.2 | 96.5 | 9.26 | 1 | -83.1497 | 41.6799
2014-09-22 15:53 | 17.39 | 0.261 | 0.223 | 4.48 | 0.13 | 0.17 | 1 | 0.528 | 8.42 | -84 | 0.8 | 16 | 8.8 | 97 | 9.3 | 1 | -83.1497 | 41.6799
2014-09-22 15:53 | 17.5 | 0.056 | 0.048 | 20.84 | 0.03 | 0.036 | 1 | 0.146 | 8.31 | -77.7 | -0.2 | 13.7 | 9.1 | 96.8 | 9.26 | 1 | -83.1497 | 41.6799
2014-09-22 15:53 | 17.5 | 0.012 | 0.01 | 97.27 | 0.01 | 0.008 | 1 | 0.141 | 8.37 | -81.4 | 1.1 | 1.4 | 10.5 | 96.9 | 9.27 | 1 | -83.1497 | 41.6799
2014-09-22 15:53 | 17.47 | 0.264 | 0.226 | 4.42 | 0.13 | 0.172 | 1 | 0.337 | 8.2 | -71.3 | -0.2 | 29.5 | 7.3 | 97.3 | 9.31 | 1 | -83.1497 | 41.6799
2014-09-22 15:53 | 17.51 | 0.016 | 0.014 | 72.93 | 0.01 | 0.01 | 1 | 0.149 | 8.37 | -81.4 | 1.4 | 223.9 | 22 | 97.7 | 9.34 | 1 | -83.1497 | 41.6799
2014-09-22 15:53 | 17.44 | 0.009 | 0.008 | 129.86 | 0 | 0.006 | 1 | 0.146 | 8.4 | -82.9 | 1.1 | 1 | 6.3 | 97.6 | 9.34 | 1 | -83.1497 | 41.6799
2014-09-22 15:53 | 17.21 | 0.008 | 0.007 | 146.85 | 0 | 0.005 | 1 | 0.141 | 8.38 | -82 | 1.3 | 1 | 6.3 | 97.5 | 9.38 | 1 | -83.1497 | 41.6799
2014-09-22 15:53 | 16.84 | 0.007 | 0.006 | 169.23 | 0 | 0.005 | 1 | 0.144 | 8.37 | -81.3 | 1.2 | 1.4 | 3.9 | 98.3 | 9.53 | 1 | -83.1497 | 41.6799
2014-09-22 15:53 | 16.63 | 0.009 | 0.008 | 132.25 | 0 | 0.006 | 1 | 0.156 | 8.39 | -82.2 | 0.9 | 5.5 | 5.5 | 97.9 | 9.54 | 1 | -83.1497 | 41.6799
2014-09-22 15:53 | 16.42 | 0.011 | 0.009 | 108.73 | 0 | 0.007 | 1 | 0.157 | 8.33 | -78.5 | 0.8 | 0.9 | 4.8 | 97.9 | 9.58 | 1 | -83.1497 | 41.6799
2014-09-22 15:53 | 16.21 | 0.006 | 0.005 | 200.29 | 0 | 0.004 | 1 | 0.156 | 8.27 | -74.8 | 1.3 | 0.9 | 7.4 | 98.2 | 9.65 | 1 | -83.1497 | 41.6799
2014-09-22 15:53 | 16.06 | 0.006 | 0.005 | 200.99 | 0 | 0.004 | 1 | 0.16 | 8.42 | -83.6 | -3.8 | 6 | 7.2 | 98.1 | 9.68 | 1 | -83.1497 | 41.6799

## 09222014145109.dat
Site: YSI Sonde | Device Type: 4 | PCB Serial No: 00000000 | User Serial No: 0001AB6D | Version: 3.10 | Sampling Rate: 60 seconds
Date/Time | Temperature | Specific Cond | Conductivity | Resistivity | Salinity | TDS | Density | Depth | pH | pH | PAR2 | Turbidity+ | Chlorophyll | Optical DO | Optical DO | GPS Quality | Longitude | Latitude
Excel Serial Format | °C | mS/cm | mS/cm | KOhm.cm | PPT | g/L | g/cm3 | meters | pH | mV | uMoles | NTU | ug/L | % | mg/l |  | ° | °
2014-09-22 15:02 | 17.92 | 0.245 | 0.212 | 4.72 | 0.12 | 0.159 | 1 | 0.161 | 8.39 | -82.3 | 0.6 | 73.7 | 6.7 | 77.6 | 7.35 | 1 | -83.0507 | 41.6803
2014-09-22 15:02 | 17.92 | 0.246 | 0.213 | 4.7 | 0.12 | 0.16 | 1 | 0.308 | 8.4 | -83.2 | 1.1 | 73.7 | 6.7 | 77.5 | 7.35 | 1 | -83.0507 | 41.6803
2014-09-22 15:02 | 17.92 | 0.245 | 0.212 | 4.72 | 0.12 | 0.159 | 1 | 0.153 | 8.42 | -84 | 0.3 | 73.7 | 6.7 | 77.5 | 7.35 | 1 | -83.0507 | 41.6803
2014-09-22 15:02 | 17.92 | 0.245 | 0.212 | 4.72 | 0.12 | 0.159 | 1 | 0.159 | 8.42 | -84.1 | 1.2 | 73.7 | 6.7 | 77.6 | 7.35 | 1 | -83.0507 | 41.6803
2014-09-22 15:02 | 17.91 | 0.246 | 0.213 | 4.7 | 0.12 | 0.16 | 1 | 0.172 | 8.43 | -84.7 | 0.3 | 73.7 | 6.7 | 77.6 | 7.35 | 1 | -83.0507 | 41.6803
2014-09-22 15:02 | 17.91 | 0.245 | 0.212 | 4.72 | 0.12 | 0.159 | 1 | 0.246 | 8.44 | -85.2 | 1.2 | 73.7 | 6.7 | 77.6 | 7.35 | 1 | -83.0507 | 41.6803
2014-09-22 15:02 | 17.92 | 0.245 | 0.212 | 4.72 | 0.12 | 0.159 | 1 | 0.2 | 8.45 | -85.8 | 0.5 | 73.7 | 6.7 | 77.5 | 7.35 | 1 | -83.0507 | 41.6803
2014-09-22 15:02 | 17.92 | 0.217 | 0.188 | 5.33 | 0.1 | 0.141 | 1 | 0.154 | 8.45 | -86.2 | -5.4 | 73.7 | 6.7 | 77.6 | 7.35 | 1 | -83.0507 | 41.6803
2014-09-22 15:02 | 17.9 | 0.17 | 0.147 | 6.81 | 0.08 | 0.111 | 1 | 0.362 | 8.46 | -86.3 | 0.8 | 73.7 | 6.7 | 77.6 | 7.35 | 1 | -83.0507 | 41.6803
2014-09-22 15:02 | 17.91 | 0.245 | 0.212 | 4.72 | 0.12 | 0.159 | 1 | 0.155 | 8.46 | -86.7 | 1 | 73.7 | 6.7 | 77.6 | 7.35 | 1 | -83.0507 | 41.6803
2014-09-22 15:02 | 17.92 | 0.245 | 0.212 | 4.72 | 0.12 | 0.159 | 1 | 0.152 | 8.47 | -87.1 | 0.9 | 73.7 | 6.7 | 77.5 | 7.35 | 1 | -83.0507 | 41.6803
2014-09-22 15:02 | 17.92 | 0.246 | 0.213 | 4.7 | 0.12 | 0.16 | 1 | 0.206 | 8.48 | -87.6 | -0.1 | 73.7 | 6.7 | 77.5 | 7.35 | 1 | -83.0507 | 41.6803
2014-09-22 15:02 | 17.92 | 0.246 | 0.213 | 4.7 | 0.12 | 0.16 | 1 | 0.399 | 8.48 | -88 | 1.1 | 73.7 | 6.7 | 77.5 | 7.35 | 1 | -83.0507 | 41.6803
2014-09-22 15:02 | 17.92 | 0.245 | 0.212 | 4.72 | 0.12 | 0.159 | 1 | 0.419 | 8.5 | -88.8 | 0.7 | 73.7 | 6.7 | 77.5 | 7.35 | 1 | -83.0507 | 41.6803
2014-09-22 15:02 | 17.92 | 0.245 | 0.212 | 4.72 | 0.12 | 0.159 | 1 | 0.333 | 8.51 | -89.6 | -0.7 | 73.7 | 6.7 | 77.5 | 7.35 | 1 | -83.0507 | 41.6803
2014-09-22 15:02 | 17.91 | 0.246 | 0.213 | 4.7 | 0.12 | 0.16 | 1 | 0.344 | 8.51 | -89.6 | 0.5 | 73.7 | 6.7 | 77.6 | 7.35 | 1 | -83.0507 | 41.6803
2014-09-22 15:02 | 17.91 | 0.245 | 0.212 | 4.72 | 0.12 | 0.159 | 1 | 0.617 | 8.51 | -89.4 | 0.5 | 73.7 | 6.7 | 77.6 | 7.35 | 1 | -83.0507 | 41.6804
2014-09-22 15:02 | 17.92 | 0.245 | 0.212 | 4.72 | 0.12 | 0.159 | 1 | 0.573 | 8.52 | -90.2 | 0.5 | 73.7 | 6.7 | 77.5 | 7.35 | 1 | -83.0507 | 41.6804
2014-09-22 15:02 | 17.91 | 0.246 | 0.213 | 4.7 | 0.12 | 0.16 | 1 | 0.456 | 8.53 | -90.7 | 0.2 | 73.7 | 6.7 | 77.6 | 7.35 | 1 | -83.0507 | 41.6804
2014-09-22 15:02 | 17.91 | 0.245 | 0.212 | 4.72 | 0.12 | 0.159 | 1 | 0.482 | 8.53 | -90.8 | 0.1 | 73.7 | 6.7 | 77.6 | 7.35 | 1 | -83.0507 | 41.6804
2014-09-22 15:02 | 17.91 | 0.245 | 0.212 | 4.72 | 0.12 | 0.159 | 1 | 0.607 | 8.53 | -90.8 | 0.8 | 73.7 | 6.7 | 77.6 | 7.35 | 1 | -83.0507 | 41.6804
2014-09-22 15:02 | 17.91 | 0.245 | 0.212 | 4.72 | 0.12 | 0.159 | 1 | 0.436 | 8.54 | -91.4 | 0.8 | 73.7 | 6.7 | 77.6 | 7.35 | 1 | -83.0507 | 41.6804
2014-09-22 15:02 | 17.91 | 0.246 | 0.213 | 4.7 | 0.12 | 0.16 | 1 | 0.608 | 8.54 | -91.2 | 1.1 | 73.7 | 6.7 | 77.6 | 7.35 | 1 | -83.0507 | 41.6804
2014-09-22 15:02 | 17.91 | 0.245 | 0.212 | 4.72 | 0.12 | 0.159 | 1 | 0.402 | 8.55 | -91.6 | 1.6 | 73.7 | 6.7 | 77.6 | 7.35 | 1 | -83.0507 | 41.6804
2014-09-22 15:02 | 17.91 | 0.246 | 0.213 | 4.7 | 0.12 | 0.16 | 1 | 0.619 | 8.55 | -91.6 | 0.4 | 73.7 | 6.7 | 77.6 | 7.35 | 1 | -83.0507 | 41.6804
2014-09-22 15:03 | 17.92 | 0.245 | 0.212 | 4.72 | 0.12 | 0.159 | 1 | 0.501 | 8.55 | -92.1 | 1.2 | 73.7 | 6.7 | 77.6 | 7.35 | 1 | -83.0507 | 41.6804
2014-09-22 15:03 | 17.91 | 0.245 | 0.212 | 4.72 | 0.12 | 0.159 | 1 | 0.441 | 8.56 | -92.4 | 0.2 | 73.7 | 6.7 | 77.6 | 7.35 | 1 | -83.0507 | 41.6804
2014-09-22 15:03 | 17.91 | 0.245 | 0.212 | 4.72 | 0.12 | 0.159 | 1 | 0.566 | 8.56 | -92.6 | 0.9 | 73.7 | 6.7 | 77.6 | 7.35 | 1 | -83.0507 | 41.6804
2014-09-22 15:03 | 17.92 | 0.246 | 0.213 | 4.7 | 0.12 | 0.16 | 1 | 0.626 | 8.56 | -92.5 | 0.3 | 73.7 | 6.7 | 77.5 | 7.35 | 1 | -83.0507 | 41.6804
2014-09-22 15:03 | 17.92 | 0.245 | 0.212 | 4.72 | 0.12 | 0.159 | 1 | 0.39 | 8.57 | -92.8 | 0.1 | 73.7 | 6.7 | 77.5 | 7.35 | 1 | -83.0507 | 41.6804
2014-09-22 15:03 | 17.91 | 0.245 | 0.212 | 4.72 | 0.12 | 0.159 | 1 | 0.61 | 8.55 | -91.6 | 1.6 | 73.7 | 6.7 | 77.6 | 7.35 | 1 | -83.0507 | 41.6804
2014-09-22 15:03 | 17.92 | 0.245 | 0.212 | 4.72 | 0.12 | 0.159 | 1 | 0.441 | 8.55 | -92 | 1.7 | 73.7 | 6.7 | 77.5 | 7.35 | 1 | -83.0507 | 41.6804
2014-09-22 15:03 | 17.92 | 0.246 | 0.213 | 4.7 | 0.12 | 0.16 | 1 | 0.594 | 8.56 | -92.2 | 0.7 | 73.7 | 6.7 | 77.5 | 7.35 | 1 | -83.0507 | 41.6804
2014-09-22 15:03 | 17.92 | 0.246 | 0.213 | 4.7 | 0.12 | 0.16 | 1 | 0.576 | 8.56 | -92.3 | 1.9 | 73.7 | 6.7 | 77.5 | 7.35 | 1 | -83.0507 | 41.6804
2014-09-22 15:03 | 17.92 | 0.245 | 0.212 | 4.72 | 0.12 | 0.159 | 1 | 0.401 | 8.56 | -92.6 | 0.5 | 73.7 | 6.7 | 77.5 | 7.35 | 1 | -83.0507 | 41.6804
2014-09-22 15:03 | 17.92 | 0.245 | 0.212 | 4.72 | 0.12 | 0.159 | 1 | 0.58 | 8.56 | -92.4 | 1.2 | 73.7 | 6.7 | 77.5 | 7.35 | 1 | -83.0507 | 41.6804
2014-09-22 15:03 | 17.92 | 0.245 | 0.212 | 4.72 | 0.12 | 0.159 | 1 | 0.539 | 8.57 | -92.7 | 1 | 73.7 | 6.7 | 77.5 | 7.35 | 1 | -83.0507 | 41.6804
2014-09-22 15:03 | 17.92 | 0.245 | 0.212 | 4.72 | 0.12 | 0.159 | 1 | 0.482 | 8.58 | -93.3 | 1.3 | 73.7 | 6.7 | 77.5 | 7.35 | 1 | -83.0507 | 41.6804
2014-09-22 15:03 | 17.92 | 0.245 | 0.212 | 4.72 | 0.12 | 0.159 | 1 | 0.529 | 8.58 | -93.5 | 0.5 | 73.7 | 6.7 | 77.5 | 7.35 | 1 | -83.0507 | 41.6804
2014-09-22 15:03 | 17.92 | 0.245 | 0.212 | 4.72 | 0.12 | 0.159 | 1 | 0.524 | 8.59 | -94.1 | 1 | 73.7 | 6.7 | 77.5 | 7.35 | 1 | -83.0507 | 41.6804
2014-09-22 15:03 | 17.92 | 0.245 | 0.212 | 4.72 | 0.12 | 0.159 | 1 | 0.542 | 8.59 | -94.1 | 0.7 | 73.7 | 6.7 | 77.5 | 7.35 | 1 | -83.0507 | 41.6804
2014-09-22 15:03 | 17.92 | 0.245 | 0.212 | 4.72 | 0.12 | 0.159 | 1 | 0.65 | 8.59 | -94 | 0.6 | 73.7 | 6.7 | 77.5 | 7.35 | 1 | -83.0507 | 41.6804
2014-09-22 15:03 | 17.92 | 0.245 | 0.212 | 4.72 | 0.12 | 0.159 | 1 | 0.44 | 8.6 | -94.5 | 0.6 | 73.7 | 6.7 | 77.5 | 7.35 | 1 | -83.0507 | 41.6804
2014-09-22 15:03 | 17.92 | 0.245 | 0.212 | 4.72 | 0.12 | 0.159 | 1 | 0.671 | 8.59 | -94.1 | 0.8 | 73.7 | 6.7 | 77.5 | 7.35 | 1 | -83.0507 | 41.6804
2014-09-22 15:03 | 17.92 | 0.245 | 0.212 | 4.72 | 0.12 | 0.159 | 1 | 0.869 | 8.59 | -94.1 | 0 | 73.7 | 6.7 | 77.5 | 7.35 | 1 | -83.0507 | 41.6804
2014-09-22 15:03 | 17.92 | 0.246 | 0.213 | 4.7 | 0.12 | 0.16 | 1 | 1.06 | 8.59 | -93.9 | 0.3 | 73.7 | 6.7 | 77.5 | 7.35 | 1 | -83.0507 | 41.6804
2014-09-22 15:03 | 17.92 | 0.245 | 0.212 | 4.72 | 0.12 | 0.159 | 1 | 1.461 | 8.58 | -93.8 | 0.9 | 73.7 | 6.7 | 77.5 | 7.35 | 1 | -83.0507 | 41.6804
2014-09-22 15:03 | 17.92 | 0.246 | 0.213 | 4.7 | 0.12 | 0.16 | 1 | 1.726 | 8.57 | -93 | 0.1 | 73.7 | 6.7 | 77.5 | 7.35 | 1 | -83.0507 | 41.6804
2014-09-22 15:03 | 17.92 | 0.245 | 0.212 | 4.72 | 0.12 | 0.159 | 1 | 1.917 | 8.59 | -93.9 | 1.3 | 73.7 | 6.7 | 77.5 | 7.35 | 1 | -83.0507 | 41.6804
2014-09-22 15:03 | 17.92 | 0.245 | 0.212 | 4.72 | 0.12 | 0.159 | 1 | 2.157 | 8.58 | -93.7 | 0.4 | 73.7 | 6.7 | 77.5 | 7.35 | 1 | -83.0507 | 41.6804
2014-09-22 15:03 | 17.91 | 0.245 | 0.212 | 4.72 | 0.12 | 0.159 | 1 | 2.491 | 8.59 | -94.1 | 0.5 | 73.7 | 6.7 | 77.6 | 7.35 | 1 | -83.0507 | 41.6804
2014-09-22 15:03 | 17.89 | 0.245 | 0.212 | 4.72 | 0.12 | 0.159 | 1 | 2.725 | 8.59 | -94.2 | 0.9 | 73.7 | 6.7 | 77.6 | 7.36 | 1 | -83.0507 | 41.6804
2014-09-22 15:03 | 17.87 | 0.245 | 0.212 | 4.73 | 0.12 | 0.159 | 1 | 2.904 | 8.6 | -94.8 | 0.6 | 9.8 | 3.5 | 77.6 | 7.36 | 1 | -83.0507 | 41.6804
2014-09-22 15:03 | 17.84 | 0.245 | 0.211 | 4.73 | 0.12 | 0.159 | 1 | 2.934 | 8.6 | -94.7 | 0.9 | 8.5 | 7.2 | 103.1 | 9.78 | 1 | -83.0507 | 41.6804
2014-09-22 15:03 | 17.84 | 0.245 | 0.211 | 4.73 | 0.12 | 0.159 | 1 | 3.097 | 8.6 | -94.7 | 1 | 9.6 | 4.5 | 103.2 | 9.8 | 1 | -83.0507 | 41.6804
2014-09-22 15:03 | 17.82 | 0.245 | 0.211 | 4.73 | 0.12 | 0.159 | 1 | 3.216 | 8.6 | -94.7 | 1 | 10.5 | 8.1 | 103.4 | 9.82 | 1 | -83.0507 | 41.6804
2014-09-22 15:03 | 17.81 | 0.245 | 0.211 | 4.73 | 0.12 | 0.159 | 1 | 3.223 | 8.6 | -95 | 0.6 | 10.4 | 8.6 | 103.4 | 9.82 | 1 | -83.0507 | 41.6804
2014-09-22 15:03 | 17.8 | 0.245 | 0.211 | 4.73 | 0.12 | 0.159 | 1 | 3.385 | 8.6 | -94.5 | 0.7 | 10.5 | 5.6 | 103.3 | 9.81 | 1 | -83.0507 | 41.6804
2014-09-22 15:03 | 17.77 | 0.245 | 0.211 | 4.74 | 0.12 | 0.159 | 1 | 3.491 | 8.6 | -94.5 | 1.3 | 11.5 | 6.6 | 103.4 | 9.83 | 1 | -83.0507 | 41.6804
2014-09-22 15:03 | 17.76 | 0.245 | 0.211 | 4.74 | 0.12 | 0.159 | 1 | 3.628 | 8.59 | -93.8 | 1.1 | 9.9 | 5.2 | 103.4 | 9.83 | 1 | -83.0507 | 41.6804
2014-09-22 15:03 | 17.76 | 0.246 | 0.212 | 4.72 | 0.12 | 0.16 | 1 | 3.805 | 8.58 | -93.7 | 0.7 | 9.4 | 8 | 103.4 | 9.83 | 1 | -83.0507 | 41.6804
2014-09-22 15:03 | 17.75 | 0.245 | 0.211 | 4.74 | 0.12 | 0.159 | 1 | 3.99 | 8.58 | -93.8 | 0.7 | 12.2 | 7.8 | 103.3 | 9.82 | 1 | -83.0507 | 41.6804
2014-09-22 15:03 | 17.74 | 0.245 | 0.211 | 4.74 | 0.12 | 0.159 | 1 | 4.097 | 8.58 | -93.7 | 0.8 | 11.1 | 5.8 | 103.2 | 9.81 | 1 | -83.0507 | 41.6804
2014-09-22 15:03 | 17.72 | 0.245 | 0.211 | 4.74 | 0.12 | 0.159 | 1 | 4.168 | 8.58 | -93.6 | 1.1 | 10.7 | 6.1 | 103.1 | 9.81 | 1 | -83.0507 | 41.6804
2014-09-22 15:03 | 17.7 | 0.245 | 0.211 | 4.74 | 0.12 | 0.159 | 1 | 4.345 | 8.57 | -93.2 | 0.6 | 11.5 | 6 | 103 | 9.8 | 1 | -83.0507 | 41.6804
2014-09-22 15:03 | 17.69 | 0.245 | 0.211 | 4.74 | 0.12 | 0.159 | 1 | 4.538 | 8.57 | -92.7 | 0.8 | 10.3 | 8.7 | 103 | 9.8 | 1 | -83.0507 | 41.6804
2014-09-22 15:03 | 17.68 | 0.245 | 0.211 | 4.75 | 0.12 | 0.159 | 1 | 4.677 | 8.56 | -92.4 | 0.9 | 10.9 | 9.5 | 102.7 | 9.78 | 1 | -83.0507 | 41.6804
2014-09-22 15:03 | 17.68 | 0.246 | 0.212 | 4.73 | 0.12 | 0.16 | 1 | 4.802 | 8.56 | -92.4 | 0.2 | 10.6 | 8.2 | 102.6 | 9.78 | 1 | -83.0507 | 41.6804
2014-09-22 15:03 | 17.67 | 0.245 | 0.211 | 4.75 | 0.12 | 0.159 | 1 | 4.85 | 8.56 | -92.6 | 1.2 | 11.1 | 6.2 | 102.3 | 9.74 | 1 | -83.0507 | 41.6804
2014-09-22 15:03 | 17.67 | 0.246 | 0.212 | 4.73 | 0.12 | 0.16 | 1 | 4.991 | 8.56 | -92.6 | 0.5 | 10.5 | 5 | 102.2 | 9.74 | 1 | -83.0507 | 41.6804
2014-09-22 15:03 | 17.67 | 0.245 | 0.211 | 4.75 | 0.12 | 0.159 | 1 | 5.138 | 8.56 | -92.2 | 1 | 11.4 | 8.6 | 102.1 | 9.73 | 1 | -83.0507 | 41.6804
2014-09-22 15:03 | 17.67 | 0.245 | 0.211 | 4.75 | 0.12 | 0.159 | 1 | 5.139 | 8.56 | -92.6 | 0.2 | 9.7 | 6.8 | 102.1 | 9.73 | 1 | -83.0507 | 41.6804
2014-09-22 15:03 | 17.67 | 0.246 | 0.212 | 4.73 | 0.12 | 0.16 | 1 | 5.262 | 8.56 | -92.3 | 0.8 | 9.2 | 9 | 101.8 | 9.7 | 1 | -83.0507 | 41.6804
2014-09-22 15:03 | 17.67 | 0.246 | 0.212 | 4.73 | 0.12 | 0.16 | 1 | 5.414 | 8.57 | -93 | 0.8 | 12.6 | 4.3 | 101.8 | 9.69 | 1 | -83.0507 | 41.6804
2014-09-22 15:03 | 17.67 | 0.246 | 0.212 | 4.73 | 0.12 | 0.16 | 1 | 5.42 | 8.58 | -93.3 | 0.6 | 9.7 | 8.9 | 101.7 | 9.69 | 1 | -83.0507 | 41.6804
2014-09-22 15:03 | 17.67 | 0.246 | 0.212 | 4.73 | 0.12 | 0.16 | 1 | 5.597 | 8.56 | -92.5 | 0.9 | 10.3 | 7.4 | 101.5 | 9.67 | 1 | -83.0507 | 41.6804
2014-09-22 15:03 | 17.67 | 0.245 | 0.211 | 4.75 | 0.12 | 0.159 | 1 | 5.816 | 8.55 | -91.8 | 0.8 | 13.9 | 4 | 101.5 | 9.67 | 1 | -83.0507 | 41.6804
2014-09-22 15:03 | 17.67 | 0.245 | 0.211 | 4.75 | 0.12 | 0.159 | 1 | 5.958 | 8.55 | -91.8 | 0.6 | 14.7 | 5.7 | 101.2 | 9.64 | 1 | -83.0507 | 41.6804
2014-09-22 15:03 | 17.67 | 0.245 | 0.211 | 4.75 | 0.12 | 0.159 | 1 | 6.06 | 8.56 | -92.1 | 0.9 | 9 | 6.2 | 100.9 | 9.62 | 1 | -83.0507 | 41.6804
2014-09-22 15:03 | 17.66 | 0.245 | 0.211 | 4.75 | 0.12 | 0.159 | 1 | 6.112 | 8.56 | -92.5 | 0.9 | 12 | 5.7 | 101 | 9.62 | 1 | -83.0507 | 41.6804
2014-09-22 15:03 | 17.67 | 0.246 | 0.212 | 4.73 | 0.12 | 0.16 | 1 | 6.172 | 8.57 | -92.6 | 0.7 | 22 | 5.6 | 101.2 | 9.64 | 1 | -83.0507 | 41.6804
2014-09-22 15:03 | 17.66 | 0.245 | 0.211 | 4.75 | 0.12 | 0.159 | 1 | 6.351 | 8.57 | -93 | 0.9 | 9.9 | 5.5 | 100.7 | 9.6 | 1 | -83.0507 | 41.6804
2014-09-22 15:03 | 17.66 | 0.245 | 0.211 | 4.75 | 0.12 | 0.159 | 1 | 6.397 | 8.58 | -93.4 | 1.1 | 12 | 10.2 | 100.8 | 9.6 | 1 | -83.0507 | 41.6804
2014-09-22 15:03 | 17.66 | 0.245 | 0.211 | 4.75 | 0.12 | 0.159 | 1 | 6.385 | 8.58 | -93.6 | 1.2 | 11.5 | 3.7 | 100.8 | 9.61 | 1 | -83.0507 | 41.6804
2014-09-22 15:04 | 17.66 | 0.246 | 0.212 | 4.73 | 0.12 | 0.16 | 1 | 6.472 | 8.57 | -92.9 | 1.1 | 13.4 | 7.4 | 100.9 | 9.61 | 1 | -83.0507 | 41.6804
2014-09-22 15:04 | 17.66 | 0.246 | 0.212 | 4.73 | 0.12 | 0.16 | 1 | 6.56 | 8.57 | -92.8 | 0.4 | 10.2 | 5.9 | 100.8 | 9.6 | 1 | -83.0507 | 41.6804
2014-09-22 15:04 | 17.66 | 0.246 | 0.212 | 4.73 | 0.12 | 0.16 | 1 | 6.591 | 8.57 | -92.9 | 1.1 | 10.8 | 7.3 | 100.4 | 9.56 | 1 | -83.0507 | 41.6804
2014-09-22 15:04 | 17.66 | 0.245 | 0.211 | 4.75 | 0.12 | 0.159 | 1 | 6.673 | 8.57 | -92.7 | 0.8 | 12.4 | 4.7 | 100.1 | 9.54 | 1 | -83.0507 | 41.6804
2014-09-22 15:04 | 17.66 | 0.245 | 0.211 | 4.75 | 0.12 | 0.159 | 1 | 6.813 | 8.56 | -92.3 | 1.1 | 11.2 | 6.1 | 99.9 | 9.52 | 1 | -83.0507 | 41.6804
2014-09-22 15:04 | 17.66 | 0.245 | 0.211 | 4.75 | 0.12 | 0.159 | 1 | 6.939 | 8.56 | -92.1 | 1.2 | 13.1 | 4.2 | 99.6 | 9.49 | 1 | -83.0507 | 41.6804
2014-09-22 15:04 | 17.66 | 0.246 | 0.212 | 4.73 | 0.12 | 0.16 | 1 | 7.034 | 8.55 | -91.9 | 0.7 | 11.5 | 7.1 | 99.5 | 9.48 | 1 | -83.0507 | 41.6804
2014-09-22 15:04 | 17.66 | 0.245 | 0.211 | 4.75 | 0.12 | 0.159 | 1 | 7.203 | 8.55 | -92 | 0.8 | 14.4 | 6.5 | 99.8 | 9.51 | 1 | -83.0507 | 41.6804
2014-09-22 15:04 | 17.66 | 0.246 | 0.212 | 4.73 | 0.12 | 0.16 | 1 | 7.371 | 8.56 | -92.2 | 1.3 | 9.9 | 7 | 99.9 | 9.51 | 1 | -83.0507 | 41.6804
2014-09-22 15:04 | 17.66 | 0.246 | 0.212 | 4.73 | 0.12 | 0.16 | 1 | 7.441 | 8.56 | -92.3 | 0.8 | 12.5 | 7.2 | 100 | 9.53 | 1 | -83.0507 | 41.6804
2014-09-22 15:04 | 17.66 | 0.245 | 0.211 | 4.75 | 0.12 | 0.159 | 1 | 7.544 | 8.56 | -92.1 | 1.2 | 11.7 | 6.5 | 99.6 | 9.49 | 1 | -83.0507 | 41.6804
2014-09-22 15:04 | 17.66 | 0.246 | 0.212 | 4.73 | 0.12 | 0.16 | 1 | 7.724 | 8.55 | -91.9 | 1.1 | 17.2 | 6.7 | 99.4 | 9.47 | 1 | -83.0507 | 41.6804
2014-09-22 15:04 | 17.66 | 0.245 | 0.211 | 4.75 | 0.12 | 0.159 | 1 | 7.859 | 8.56 | -92 | 0.9 | 11.9 | 6.2 | 99.3 | 9.46 | 1 | -83.0507 | 41.6804
2014-09-22 15:04 | 17.66 | 0.245 | 0.211 | 4.75 | 0.12 | 0.159 | 1 | 8.081 | 8.55 | -91.7 | 0.3 | 14 | 5.3 | 99 | 9.43 | 1 | -83.0507 | 41.6804
2014-09-22 15:04 | 17.66 | 0.246 | 0.212 | 4.73 | 0.12 | 0.16 | 1 | 8.311 | 8.54 | -91.2 | 0.8 | 14.4 | 10.8 | 98.9 | 9.42 | 1 | -83.0507 | 41.6804
2014-09-22 15:04 | 17.66 | 0.246 | 0.212 | 4.73 | 0.12 | 0.16 | 1 | 8.483 | 8.54 | -91.2 | 1.1 | 19.8 | 6 | 99.1 | 9.44 | 1 | -83.0507 | 41.6804
2014-09-22 15:04 | 17.66 | 0.246 | 0.212 | 4.73 | 0.12 | 0.16 | 1 | 8.64 | 8.54 | -91 | 0.5 | 21.6 | 4.1 | 99.1 | 9.44 | 1 | -83.0507 | 41.6804
2014-09-22 15:04 | 17.66 | 0.246 | 0.212 | 4.73 | 0.12 | 0.16 | 1 | 8.663 | 8.55 | -91.9 | 1 | 17.7 | 13.2 | 99.1 | 9.44 | 1 | -83.0507 | 41.6804
2014-09-22 15:04 | 17.66 | 0.246 | 0.212 | 4.73 | 0.12 | 0.16 | 1 | 8.678 | 8.56 | -92.3 | 0.4 | 24.7 | 8.9 | 98.6 | 9.39 | 1 | -83.0507 | 41.6804
2014-09-22 15:04 | 17.66 | 0.246 | 0.212 | 4.73 | 0.12 | 0.16 | 1 | 8.677 | 8.57 | -92.6 | 0.8 | 22.7 | 10.8 | 98.7 | 9.41 | 1 | -83.0507 | 41.6804
2014-09-22 15:04 | 17.66 | 0.246 | 0.212 | 4.73 | 0.12 | 0.16 | 1 | 8.74 | 8.57 | -92.8 | 1 | 25.4 | 2.7 | 98.2 | 9.36 | 1 | -83.0507 | 41.6804
2014-09-22 15:04 | 17.67 | 0.246 | 0.212 | 4.73 | 0.12 | 0.16 | 1 | 8.802 | 8.57 | -93 | 1.5 | 52.9 | 10.5 | 98.2 | 9.36 | 1 | -83.0507 | 41.6804
2014-09-22 15:04 | 17.67 | 0.246 | 0.212 | 4.73 | 0.12 | 0.16 | 1 | 8.738 | 8.57 | -93 | 1.3 | 31.3 | 14.4 | 98.3 | 9.36 | 1 | -83.0507 | 41.6804
2014-09-22 15:04 | 17.66 | 0.246 | 0.212 | 4.73 | 0.12 | 0.16 | 1 | 8.635 | 8.57 | -93 | 0.5 | 108.7 | 14.8 | 98.2 | 9.36 | 1 | -83.0507 | 41.6804
2014-09-22 15:04 | 17.66 | 0.246 | 0.212 | 4.73 | 0.12 | 0.16 | 1 | 8.283 | 8.57 | -92.9 | 0.3 | 29.4 | 7.2 | 97.7 | 9.31 | 1 | -83.0507 | 41.6804
2014-09-22 15:04 | 17.66 | 0.246 | 0.212 | 4.73 | 0.12 | 0.16 | 1 | 7.988 | 8.56 | -92.4 | 0.8 | 52.4 | 9.8 | 97.9 | 9.33 | 1 | -83.0507 | 41.6804
2014-09-22 15:04 | 17.66 | 0.246 | 0.212 | 4.73 | 0.12 | 0.16 | 1 | 7.71 | 8.57 | -92.7 | 0.7 | 118 | 7.7 | 98.1 | 9.34 | 1 | -83.0507 | 41.6804
2014-09-22 15:04 | 17.66 | 0.246 | 0.212 | 4.73 | 0.12 | 0.16 | 1 | 7.43 | 8.57 | -92.9 | 0.8 | 63.1 | 8.2 | 97.9 | 9.33 | 1 | -83.0507 | 41.6804
2014-09-22 15:04 | 17.66 | 0.245 | 0.211 | 4.75 | 0.12 | 0.159 | 1 | 7.261 | 8.57 | -93 | 1.3 | 12.5 | 11.2 | 97.7 | 9.31 | 1 | -83.0507 | 41.6804
2014-09-22 15:04 | 17.66 | 0.246 | 0.212 | 4.73 | 0.12 | 0.16 | 1 | 6.965 | 8.57 | -93.2 | 0.4 | 18.3 | 6.4 | 98 | 9.34 | 1 | -83.0507 | 41.6804
2014-09-22 15:04 | 17.66 | 0.246 | 0.212 | 4.73 | 0.12 | 0.16 | 1 | 6.763 | 8.57 | -93.1 | 1.4 | 16.2 | 5.3 | 98 | 9.34 | 1 | -83.0507 | 41.6804
2014-09-22 15:04 | 17.65 | 0.246 | 0.211 | 4.73 | 0.12 | 0.16 | 1 | 6.363 | 8.57 | -93.2 | 0.5 | 21.2 | 7.4 | 98.1 | 9.35 | 1 | -83.0507 | 41.6804
2014-09-22 15:04 | 17.66 | 0.246 | 0.212 | 4.73 | 0.12 | 0.16 | 1 | 6.034 | 8.58 | -93.2 | 1.3 | 11.9 | 6.9 | 98.2 | 9.36 | 1 | -83.0507 | 41.6804
2014-09-22 15:04 | 17.66 | 0.246 | 0.212 | 4.73 | 0.12 | 0.16 | 1 | 5.738 | 8.57 | -92.8 | 0.7 | 12.6 | 4.6 | 98.4 | 9.38 | 1 | -83.0507 | 41.6804
2014-09-22 15:04 | 17.66 | 0.245 | 0.211 | 4.75 | 0.12 | 0.159 | 1 | 5.563 | 8.56 | -92.4 | 0.6 | 10.4 | 7.9 | 98.5 | 9.39 | 1 | -83.0507 | 41.6804
2014-09-22 15:04 | 17.66 | 0.246 | 0.212 | 4.73 | 0.12 | 0.16 | 1 | 5.154 | 8.57 | -92.7 | 0.6 | 10 | 6.9 | 98.6 | 9.39 | 1 | -83.0507 | 41.6804
2014-09-22 15:04 | 17.66 | 0.246 | 0.212 | 4.73 | 0.12 | 0.16 | 1 | 4.875 | 8.57 | -93 | 0.5 | 12.8 | 5.8 | 98.6 | 9.39 | 1 | -83.0507 | 41.6804
2014-09-22 15:04 | 17.67 | 0.245 | 0.211 | 4.75 | 0.12 | 0.159 | 1 | 4.609 | 8.58 | -93.3 | 1.1 | 10.8 | 4.5 | 98.5 | 9.38 | 1 | -83.0507 | 41.6804
2014-09-22 15:04 | 17.67 | 0.246 | 0.212 | 4.73 | 0.12 | 0.16 | 1 | 4.414 | 8.58 | -93.4 | 0.4 | 10.7 | 7.1 | 98.7 | 9.4 | 1 | -83.0507 | 41.6804
2014-09-22 15:04 | 17.67 | 0.245 | 0.211 | 4.75 | 0.12 | 0.159 | 1 | 4.309 | 8.58 | -93.7 | 1.3 | 10.3 | 6.6 | 99.4 | 9.47 | 1 | -83.0507 | 41.6804
2014-09-22 15:04 | 17.67 | 0.245 | 0.211 | 4.75 | 0.12 | 0.159 | 1 | 3.899 | 8.58 | -93.2 | 0.6 | 10.5 | 3.6 | 99.4 | 9.47 | 1 | -83.0507 | 41.6804
2014-09-22 15:04 | 17.67 | 0.246 | 0.212 | 4.73 | 0.12 | 0.16 | 1 | 3.548 | 8.57 | -93.1 | 0.9 | 9.9 | 4.8 | 99.3 | 9.46 | 1 | -83.0507 | 41.6804
2014-09-22 15:04 | 17.68 | 0.245 | 0.211 | 4.75 | 0.12 | 0.159 | 1 | 3.263 | 8.58 | -93.4 | 0.7 | 12.5 | 5.6 | 99.7 | 9.49 | 1 | -83.0507 | 41.6804
2014-09-22 15:04 | 17.7 | 0.245 | 0.211 | 4.74 | 0.12 | 0.159 | 1 | 2.864 | 8.59 | -93.9 | 0.8 | 17.2 | 3.9 | 100 | 9.52 | 1 | -83.0507 | 41.6804
2014-09-22 15:04 | 17.72 | 0.245 | 0.211 | 4.74 | 0.12 | 0.159 | 1 | 2.851 | 8.59 | -94 | 1 | 9.8 | 6.4 | 99.9 | 9.51 | 1 | -83.0507 | 41.6804
2014-09-22 15:04 | 17.76 | 0.245 | 0.211 | 4.74 | 0.12 | 0.159 | 1 | 2.605 | 8.59 | -94.4 | 0.9 | 9.2 | 5.5 | 99.7 | 9.48 | 1 | -83.0507 | 41.6804
2014-09-22 15:04 | 17.78 | 0.246 | 0.212 | 4.72 | 0.12 | 0.16 | 1 | 2.171 | 8.59 | -94.1 | 0.9 | 17.1 | 8.1 | 99.7 | 9.48 | 1 | -83.0507 | 41.6804
2014-09-22 15:04 | 17.82 | 0.245 | 0.211 | 4.73 | 0.12 | 0.159 | 1 | 2.131 | 8.59 | -94.1 | 0.7 | 8.9 | 6.5 | 100.2 | 9.51 | 1 | -83.0507 | 41.6804
2014-09-22 15:04 | 17.84 | 0.246 | 0.212 | 4.71 | 0.12 | 0.16 | 1 | 1.911 | 8.6 | -94.5 | 1.1 | 10.9 | 4.7 | 100.2 | 9.52 | 1 | -83.0507 | 41.6804
2014-09-22 15:04 | 17.84 | 0.245 | 0.211 | 4.73 | 0.12 | 0.159 | 1 | 1.682 | 8.61 | -95.1 | 0.8 | 9.3 | 3.1 | 100.1 | 9.5 | 1 | -83.0507 | 41.6804
2014-09-22 15:04 | 17.85 | 0.246 | 0.212 | 4.71 | 0.12 | 0.16 | 1 | 1.575 | 8.61 | -95.1 | 0.2 | 10.3 | 6 | 100.2 | 9.51 | 1 | -83.0507 | 41.6804
2014-09-22 15:04 | 17.87 | 0.246 | 0.212 | 4.71 | 0.12 | 0.16 | 1 | 1.179 | 8.61 | -95.5 | 0.3 | 8.7 | 6.6 | 100.7 | 9.55 | 1 | -83.0507 | 41.6804
2014-09-22 15:04 | 17.89 | 0.246 | 0.213 | 4.7 | 0.12 | 0.16 | 1 | 0.794 | 8.61 | -95.6 | 1.4 | 8.6 | 5.5 | 101.1 | 9.58 | 1 | -83.0507 | 41.6804
2014-09-22 15:04 | 17.91 | 0.245 | 0.212 | 4.72 | 0.12 | 0.159 | 1 | 0.552 | 8.62 | -95.6 | 0.4 | 8.5 | 5.7 | 101 | 9.58 | 1 | -83.0507 | 41.6804
2014-09-22 15:04 | 17.92 | 0.245 | 0.212 | 4.72 | 0.12 | 0.159 | 1 | 0.164 | 8.62 | -95.9 | 0.3 | 10.6 | 7.8 | 101.2 | 9.59 | 1 | -83.0507 | 41.6804
2014-09-22 15:04 | 17.92 | 0.246 | 0.213 | 4.7 | 0.12 | 0.16 | 1 | 0.344 | 8.58 | -93.5 | 0.2 | 9.2 | 8.2 | 101.7 | 9.64 | 1 | -83.0507 | 41.6804
2014-09-22 15:04 | 17.92 | 0.245 | 0.212 | 4.72 | 0.12 | 0.159 | 1 | 0.333 | 8.59 | -94.2 | 0.2 | 68.5 | 6.4 | 101.7 | 9.64 | 1 | -83.0507 | 41.6804
2014-09-22 15:04 | 17.92 | 0.245 | 0.212 | 4.72 | 0.12 | 0.159 | 1 | 0.156 | 8.6 | -94.7 | 0.6 | 21.5 | 6.2 | 102 | 9.66 | 1 | -83.0507 | 41.6804
2014-09-22 15:04 | 17.92 | 0.245 | 0.212 | 4.72 | 0.12 | 0.159 | 1 | 0.16 | 8.6 | -94.6 | 1 | 9.7 | 5.5 | 102.1 | 9.68 | 1 | -83.0507 | 41.6804
2014-09-22 15:04 | 17.91 | 0.246 | 0.213 | 4.7 | 0.12 | 0.16 | 1 | 0.411 | 8.59 | -94.3 | 1.1 | 10.7 | 3.9 | 102.2 | 9.69 | 1 | -83.0507 | 41.6804
2014-09-22 15:05 | 17.91 | 0.246 | 0.213 | 4.7 | 0.12 | 0.16 | 1 | 0.228 | 8.6 | -94.9 | 1.1 | 10 | 8.3 | 102.6 | 9.72 | 1 | -83.0507 | 41.6804
2014-09-22 15:05 | 17.91 | 0.246 | 0.213 | 4.7 | 0.12 | 0.16 | 1 | 0.365 | 8.61 | -95.2 | 0.3 | 9.3 | 8 | 102.6 | 9.73 | 1 | -83.0507 | 41.6804

## 09222014135151.dat
Site: YSI Sonde | Device Type: 4 | PCB Serial No: 00000000 | User Serial No: 0001AB6D | Version: 3.00 | Sampling Rate: 60 seconds
Date/Time | Temperature | Specific Cond | Conductivity | Resistivity | Salinity | TDS | Density | Depth | pH | pH | PAR2 | Turbidity+ | Chlorophyll | Optical DO | Optical DO | GPS Quality | Longitude | Latitude
Excel Serial Format | °C | mS/cm | mS/cm | KOhm.cm | PPT | g/L | g/cm3 | meters | pH | mV | uMoles | NTU | ug/L | % | mg/l |  | ° | °
2014-09-22 14:03 | 18 | 0.255 | 0.221 | 4.53 | 0.12 | 0.166 | 1 | 0.263 | 8.68 | -99.4 | 0.8 | 7.9 | 9.6 | 104.7 | 9.91 | 1 | -82.9504 | 41.664
2014-09-22 14:03 | 17.99 | 0.255 | 0.221 | 4.53 | 0.12 | 0.166 | 1 | 0.154 | 8.69 | -99.9 | 0.2 | 9.5 | 9 | 104.7 | 9.9 | 1 | -82.9504 | 41.664
2014-09-22 14:03 | 17.98 | 0.015 | 0.013 | 76.99 | 0.01 | 0.01 | 1 | 0.156 | 8.61 | -95 | -0.1 | 12.8 | 14.3 | 104.6 | 9.91 | 1 | -82.9504 | 41.664
2014-09-22 14:03 | 17.9 | 0.258 | 0.223 | 4.48 | 0.12 | 0.168 | 1 | 0.172 | 8.67 | -98.7 | 1.2 | 7.8 | 6.2 | 104.9 | 9.95 | 1 | -82.9504 | 41.664
2014-09-22 14:03 | 17.94 | 0.255 | 0.221 | 4.53 | 0.12 | 0.166 | 1 | 0.458 | 8.67 | -99 | 0.4 | 10.3 | 7.3 | 104.8 | 9.93 | 1 | -82.9504 | 41.664
2014-09-22 14:03 | 17.97 | 0.255 | 0.221 | 4.53 | 0.12 | 0.166 | 1 | 0.164 | 8.68 | -99.4 | 0.4 | 9 | 6.4 | 104.7 | 9.92 | 1 | -82.9504 | 41.664
2014-09-22 14:03 | 17.97 | 0.17 | 0.147 | 6.79 | 0.08 | 0.111 | 1 | 0.427 | 8.65 | -97.9 | 1.1 | 9.8 | 6 | 104.9 | 9.93 | 1 | -82.9504 | 41.664
2014-09-22 14:03 | 17.98 | 0.256 | 0.222 | 4.51 | 0.12 | 0.166 | 1 | 0.734 | 8.66 | -98.1 | 0.5 | 9 | 10.7 | 104.8 | 9.92 | 1 | -82.9504 | 41.664
2014-09-22 14:03 | 18 | 0.255 | 0.221 | 4.53 | 0.12 | 0.166 | 1 | 0.507 | 8.67 | -98.6 | 0.6 | 8.6 | 5.7 | 104.7 | 9.91 | 1 | -82.9504 | 41.664
2014-09-22 14:03 | 18 | 0.255 | 0.221 | 4.53 | 0.12 | 0.166 | 1 | 0.794 | 8.66 | -98.2 | 0.8 | 8.1 | 10.1 | 104.8 | 9.91 | 1 | -82.9504 | 41.664
2014-09-22 14:03 | 18.01 | 0.255 | 0.221 | 4.53 | 0.12 | 0.166 | 1 | 1.017 | 8.64 | -96.9 | 0.3 | 8 | 5.6 | 104.7 | 9.9 | 1 | -82.9504 | 41.664
2014-09-22 14:03 | 18.01 | 0.255 | 0.221 | 4.53 | 0.12 | 0.166 | 1 | 0.963 | 8.65 | -97.9 | 1 | 8.1 | 9.1 | 104.8 | 9.91 | 1 | -82.9504 | 41.664
2014-09-22 14:03 | 18.02 | 0.255 | 0.221 | 4.52 | 0.12 | 0.166 | 1 | 1.258 | 8.67 | -98.6 | 0.8 | 8.6 | 8.4 | 104.7 | 9.9 | 1 | -82.9504 | 41.664
2014-09-22 14:03 | 18.02 | 0.255 | 0.221 | 4.52 | 0.12 | 0.166 | 1 | 1.18 | 8.68 | -99.4 | 0.6 | 7.7 | 6.4 | 104.8 | 9.91 | 1 | -82.9504 | 41.664
2014-09-22 14:03 | 18.02 | 0.255 | 0.221 | 4.52 | 0.12 | 0.166 | 1 | 1.248 | 8.68 | -99.6 | 0.1 | 8.6 | 8 | 104.7 | 9.9 | 1 | -82.9504 | 41.664
2014-09-22 14:03 | 18.02 | 0.255 | 0.221 | 4.52 | 0.12 | 0.166 | 1 | 1.484 | 8.68 | -99.2 | 0.8 | 8.3 | 11.1 | 104.8 | 9.91 | 1 | -82.9504 | 41.664
2014-09-22 14:03 | 18.02 | 0.255 | 0.221 | 4.52 | 0.12 | 0.166 | 1 | 1.622 | 8.68 | -99.4 | 0.8 | 8.1 | 25.9 | 104.8 | 9.91 | 1 | -82.9504 | 41.664
2014-09-22 14:03 | 18.02 | 0.255 | 0.221 | 4.52 | 0.12 | 0.166 | 1 | 1.562 | 8.68 | -99.5 | 0.4 | 10.7 | 31 | 104.9 | 9.92 | 1 | -82.9504 | 41.664
2014-09-22 14:03 | 18.02 | 0.255 | 0.221 | 4.52 | 0.12 | 0.166 | 1 | 1.75 | 8.69 | -99.8 | 0.6 | 9.1 | 9.8 | 104.9 | 9.92 | 1 | -82.9504 | 41.664
2014-09-22 14:03 | 18.02 | 0.255 | 0.221 | 4.52 | 0.12 | 0.166 | 1 | 1.863 | 8.69 | -100 | 1.4 | 8.8 | 7.3 | 104.9 | 9.92 | 1 | -82.9504 | 41.664
2014-09-22 14:03 | 18.02 | 0.255 | 0.221 | 4.52 | 0.12 | 0.166 | 1 | 1.945 | 8.69 | -100 | 0.9 | 9.7 | 7.7 | 104.6 | 9.89 | 1 | -82.9504 | 41.664
2014-09-22 14:03 | 18.01 | 0.255 | 0.221 | 4.53 | 0.12 | 0.166 | 1 | 1.994 | 8.7 | -100.3 | 0.2 | 10.3 | 6.7 | 104.5 | 9.88 | 1 | -82.9504 | 41.664
2014-09-22 14:03 | 18.01 | 0.255 | 0.221 | 4.53 | 0.12 | 0.166 | 1 | 2.144 | 8.69 | -99.9 | 0.3 | 9.2 | 12.9 | 104.4 | 9.87 | 1 | -82.9504 | 41.664
2014-09-22 14:03 | 18.01 | 0.255 | 0.221 | 4.53 | 0.12 | 0.166 | 1 | 2.316 | 8.69 | -100.1 | 1.1 | 8.3 | 6.2 | 104.5 | 9.89 | 1 | -82.9504 | 41.664
2014-09-22 14:03 | 18.01 | 0.255 | 0.221 | 4.53 | 0.12 | 0.166 | 1 | 2.465 | 8.68 | -99.4 | 0.6 | 8.8 | 4 | 104.7 | 9.91 | 1 | -82.9504 | 41.664
2014-09-22 14:03 | 18.01 | 0.255 | 0.221 | 4.53 | 0.12 | 0.166 | 1 | 2.619 | 8.67 | -99.1 | 0.3 | 10.3 | 4.5 | 104.8 | 9.91 | 1 | -82.9504 | 41.664
2014-09-22 14:03 | 18 | 0.255 | 0.221 | 4.53 | 0.12 | 0.166 | 1 | 2.71 | 8.68 | -99.5 | 1.4 | 9.1 | 8.9 | 104.8 | 9.91 | 1 | -82.9504 | 41.664
2014-09-22 14:03 | 17.99 | 0.255 | 0.221 | 4.53 | 0.12 | 0.166 | 1 | 2.925 | 8.68 | -99.6 | 0.2 | 12.5 | 8.9 | 104.8 | 9.92 | 1 | -82.9504 | 41.664
2014-09-22 14:03 | 17.99 | 0.255 | 0.221 | 4.53 | 0.12 | 0.166 | 1 | 3.089 | 8.68 | -99.4 | 0.8 | 9.6 | 10.9 | 104.7 | 9.91 | 1 | -82.9504 | 41.664
2014-09-22 14:03 | 17.98 | 0.255 | 0.221 | 4.53 | 0.12 | 0.166 | 1 | 3.151 | 8.68 | -99.5 | 0.5 | 8.7 | 11.3 | 104.7 | 9.91 | 1 | -82.9504 | 41.664
2014-09-22 14:03 | 17.98 | 0.255 | 0.221 | 4.53 | 0.12 | 0.166 | 1 | 3.17 | 8.69 | -99.9 | 0.5 | 8.5 | 6.4 | 104.7 | 9.91 | 1 | -82.9504 | 41.664
2014-09-22 14:03 | 17.98 | 0.255 | 0.221 | 4.53 | 0.12 | 0.166 | 1 | 3.573 | 8.68 | -99.2 | 0.2 | 9.4 | 11.6 | 104.7 | 9.91 | 1 | -82.9504 | 41.664
2014-09-22 14:03 | 17.98 | 0.255 | 0.221 | 4.53 | 0.12 | 0.166 | 1 | 3.732 | 8.67 | -99 | 0.3 | 9.2 | 9.4 | 104.8 | 9.92 | 1 | -82.9504 | 41.664
2014-09-22 14:03 | 17.97 | 0.255 | 0.221 | 4.53 | 0.12 | 0.166 | 1 | 3.684 | 8.68 | -99.4 | 1.1 | 7.9 | 19.4 | 104.4 | 9.88 | 1 | -82.9504 | 41.664
2014-09-22 14:03 | 17.97 | 0.255 | 0.221 | 4.53 | 0.12 | 0.166 | 1 | 3.856 | 8.68 | -99.6 | 0.9 | 10.1 | 10.5 | 104.1 | 9.85 | 1 | -82.9504 | 41.664
2014-09-22 14:03 | 17.96 | 0.255 | 0.221 | 4.53 | 0.12 | 0.166 | 1 | 4.003 | 8.69 | -99.8 | 0.2 | 9.6 | 4.9 | 104.1 | 9.86 | 1 | -82.9504 | 41.664
2014-09-22 14:03 | 17.96 | 0.255 | 0.221 | 4.53 | 0.12 | 0.166 | 1 | 4.137 | 8.69 | -100 | 0.4 | 8.3 | 8.4 | 103.9 | 9.84 | 1 | -82.9504 | 41.664
2014-09-22 14:03 | 17.95 | 0.255 | 0.221 | 4.53 | 0.12 | 0.166 | 1 | 4.345 | 8.69 | -99.8 | 1.2 | 8.7 | 11.3 | 103.7 | 9.82 | 1 | -82.9504 | 41.664
2014-09-22 14:03 | 17.95 | 0.255 | 0.221 | 4.53 | 0.12 | 0.166 | 1 | 4.416 | 8.69 | -99.9 | 0.9 | 7.8 | 7.3 | 104 | 9.85 | 1 | -82.9504 | 41.664
2014-09-22 14:03 | 17.95 | 0.255 | 0.221 | 4.53 | 0.12 | 0.166 | 1 | 4.651 | 8.68 | -99.6 | 0.5 | 10.1 | 7.8 | 104 | 9.85 | 1 | -82.9504 | 41.664
2014-09-22 14:03 | 17.94 | 0.256 | 0.221 | 4.52 | 0.12 | 0.166 | 1 | 4.842 | 8.69 | -99.7 | 0.7 | 8.8 | 8.6 | 103.9 | 9.84 | 1 | -82.9505 | 41.664
2014-09-22 14:03 | 17.94 | 0.256 | 0.221 | 4.52 | 0.12 | 0.166 | 1 | 4.96 | 8.69 | -99.8 | 0.9 | 10.8 | 8.5 | 103.5 | 9.81 | 1 | -82.9505 | 41.664
2014-09-22 14:04 | 17.94 | 0.255 | 0.221 | 4.53 | 0.12 | 0.166 | 1 | 5.124 | 8.69 | -99.9 | 1.1 | 8.5 | 6.8 | 103.3 | 9.79 | 1 | -82.9504 | 41.664
2014-09-22 14:04 | 17.93 | 0.256 | 0.221 | 4.52 | 0.12 | 0.166 | 1 | 5.281 | 8.69 | -99.8 | 0.6 | 8.4 | 6.5 | 103.3 | 9.79 | 1 | -82.9504 | 41.664
2014-09-22 14:04 | 17.93 | 0.256 | 0.221 | 4.52 | 0.12 | 0.166 | 1 | 5.399 | 8.69 | -100 | 0.3 | 9.4 | 6.5 | 103.2 | 9.78 | 1 | -82.9504 | 41.664
2014-09-22 14:04 | 17.93 | 0.255 | 0.221 | 4.53 | 0.12 | 0.166 | 1 | 5.377 | 8.69 | -100.1 | 0.5 | 8.9 | 10.5 | 103.1 | 9.77 | 1 | -82.9504 | 41.664
2014-09-22 14:04 | 17.93 | 0.255 | 0.221 | 4.53 | 0.12 | 0.166 | 1 | 5.553 | 8.68 | -99.4 | 0.7 | 8.3 | 9.5 | 103.1 | 9.77 | 1 | -82.9505 | 41.664
2014-09-22 14:04 | 17.93 | 0.255 | 0.221 | 4.53 | 0.12 | 0.166 | 1 | 5.767 | 8.68 | -99.4 | 0.8 | 9 | 15.2 | 103.1 | 9.77 | 1 | -82.9505 | 41.664
2014-09-22 14:04 | 17.93 | 0.256 | 0.221 | 4.52 | 0.12 | 0.166 | 1 | 5.844 | 8.68 | -99.5 | 0.5 | 15.7 | 9.7 | 103 | 9.76 | 1 | -82.9505 | 41.664
2014-09-22 14:04 | 17.93 | 0.255 | 0.221 | 4.53 | 0.12 | 0.166 | 1 | 6.018 | 8.67 | -99.1 | 0.5 | 9.9 | 6.6 | 102.8 | 9.74 | 1 | -82.9505 | 41.664
2014-09-22 14:04 | 17.92 | 0.255 | 0.221 | 4.53 | 0.12 | 0.166 | 1 | 6.157 | 8.67 | -99 | 0.4 | 11.3 | 11.7 | 102.6 | 9.72 | 1 | -82.9504 | 41.664
2014-09-22 14:04 | 17.92 | 0.256 | 0.221 | 4.52 | 0.12 | 0.166 | 1 | 6.267 | 8.67 | -98.6 | 0 | 11.1 | 8.2 | 102.7 | 9.73 | 1 | -82.9504 | 41.664
2014-09-22 14:04 | 17.92 | 0.256 | 0.221 | 4.52 | 0.12 | 0.166 | 1 | 6.415 | 8.66 | -98.2 | 0.7 | 10.9 | 4.1 | 102.9 | 9.75 | 1 | -82.9505 | 41.6639
2014-09-22 14:04 | 17.92 | 0.256 | 0.221 | 4.52 | 0.12 | 0.166 | 1 | 6.489 | 8.66 | -98.2 | 0.8 | 9.1 | 10.9 | 102.5 | 9.71 | 1 | -82.9505 | 41.6639
2014-09-22 14:04 | 17.92 | 0.256 | 0.221 | 4.52 | 0.12 | 0.166 | 1 | 6.561 | 8.65 | -97.8 | 0.3 | 11.5 | 9.1 | 102.1 | 9.68 | 1 | -82.9505 | 41.6639
2014-09-22 14:04 | 17.92 | 0.255 | 0.221 | 4.53 | 0.12 | 0.166 | 1 | 6.764 | 8.66 | -98.2 | 0.8 | 11.5 | 10 | 101.8 | 9.65 | 1 | -82.9505 | 41.6639
2014-09-22 14:04 | 17.91 | 0.256 | 0.221 | 4.52 | 0.12 | 0.166 | 1 | 6.887 | 8.66 | -98.1 | 0.3 | 9.1 | 11.4 | 102.2 | 9.69 | 1 | -82.9505 | 41.6639
2014-09-22 14:04 | 17.91 | 0.256 | 0.221 | 4.52 | 0.12 | 0.166 | 1 | 6.908 | 8.66 | -98 | 1.5 | 11.5 | 6.7 | 101.7 | 9.64 | 1 | -82.9505 | 41.6639
2014-09-22 14:04 | 17.91 | 0.256 | 0.221 | 4.52 | 0.12 | 0.166 | 1 | 6.979 | 8.65 | -97.7 | 0.9 | 9.3 | 5.5 | 102 | 9.66 | 1 | -82.9505 | 41.6639
2014-09-22 14:04 | 17.91 | 0.255 | 0.22 | 4.54 | 0.12 | 0.166 | 1 | 7.172 | 8.65 | -97.6 | 0.5 | 9.7 | 16.7 | 102.2 | 9.69 | 1 | -82.9505 | 41.6639
2014-09-22 14:04 | 17.91 | 0.255 | 0.22 | 4.54 | 0.12 | 0.166 | 1 | 7.237 | 8.65 | -97.8 | 1.2 | 11.9 | 13.9 | 102.1 | 9.68 | 1 | -82.9505 | 41.6639
2014-09-22 14:04 | 17.91 | 0.256 | 0.221 | 4.52 | 0.12 | 0.166 | 1 | 7.185 | 8.66 | -98 | 0.7 | 11.7 | 9 | 102.1 | 9.68 | 1 | -82.9505 | 41.6639
2014-09-22 14:04 | 17.91 | 0.256 | 0.221 | 4.52 | 0.12 | 0.166 | 1 | 7.365 | 8.65 | -97.4 | 0.9 | 11.6 | 7 | 102 | 9.67 | 1 | -82.9505 | 41.6639
2014-09-22 14:04 | 17.91 | 0.256 | 0.221 | 4.52 | 0.12 | 0.166 | 1 | 7.464 | 8.64 | -97.1 | 0.9 | 12.3 | 8.6 | 102 | 9.67 | 1 | -82.9505 | 41.6639
2014-09-22 14:04 | 17.91 | 0.255 | 0.22 | 4.54 | 0.12 | 0.166 | 1 | 7.452 | 8.65 | -97.6 | 0.5 | 13 | 8.8 | 101.8 | 9.65 | 1 | -82.9505 | 41.664
2014-09-22 14:04 | 17.91 | 0.256 | 0.221 | 4.52 | 0.12 | 0.166 | 1 | 7.589 | 8.63 | -96.5 | 1.1 | 9.7 | 16.9 | 101.7 | 9.64 | 1 | -82.9505 | 41.664
2014-09-22 14:04 | 17.91 | 0.256 | 0.221 | 4.52 | 0.12 | 0.166 | 1 | 7.695 | 8.63 | -96.2 | -0.2 | 14 | 7.2 | 101.6 | 9.63 | 1 | -82.9505 | 41.664
2014-09-22 14:04 | 17.91 | 0.256 | 0.221 | 4.52 | 0.12 | 0.166 | 1 | 7.764 | 8.63 | -96.6 | 1.2 | 17 | 11 | 101.6 | 9.63 | 1 | -82.9505 | 41.664
2014-09-22 14:04 | 17.91 | 0.256 | 0.221 | 4.52 | 0.12 | 0.166 | 1 | 7.809 | 8.64 | -96.8 | 1.4 | 11.1 | 8.2 | 100.9 | 9.57 | 1 | -82.9504 | 41.664
2014-09-22 14:04 | 17.91 | 0.256 | 0.221 | 4.52 | 0.12 | 0.166 | 1 | 7.821 | 8.63 | -96.7 | 0.3 | 11.6 | 8.2 | 101 | 9.57 | 1 | -82.9504 | 41.664
2014-09-22 14:04 | 17.91 | 0.256 | 0.221 | 4.52 | 0.12 | 0.166 | 1 | 7.947 | 8.63 | -96.2 | 1.4 | 10.2 | 7.6 | 100.8 | 9.55 | 1 | -82.9504 | 41.664
2014-09-22 14:04 | 17.91 | 0.255 | 0.22 | 4.54 | 0.12 | 0.166 | 1 | 8.09 | 8.63 | -96.4 | 0.8 | 14.5 | 4.9 | 100.8 | 9.55 | 1 | -82.9504 | 41.664
2014-09-22 14:04 | 17.91 | 0.256 | 0.221 | 4.52 | 0.12 | 0.166 | 1 | 8.089 | 8.64 | -97 | 0.5 | 13.4 | 7.6 | 100.5 | 9.53 | 1 | -82.9504 | 41.664
2014-09-22 14:04 | 17.91 | 0.256 | 0.221 | 4.52 | 0.12 | 0.166 | 1 | 8.097 | 8.64 | -96.9 | 0.8 | 13.3 | 10.4 | 100.7 | 9.55 | 1 | -82.9504 | 41.664
2014-09-22 14:04 | 17.91 | 0.256 | 0.221 | 4.52 | 0.12 | 0.166 | 1 | 8.296 | 8.63 | -96.4 | 1.4 | 15.2 | 8.7 | 100.6 | 9.54 | 1 | -82.9504 | 41.664
2014-09-22 14:04 | 17.91 | 0.256 | 0.221 | 4.52 | 0.12 | 0.166 | 1 | 8.44 | 8.64 | -96.8 | 0.6 | 13.4 | 9.7 | 100.6 | 9.54 | 1 | -82.9504 | 41.664
2014-09-22 14:04 | 17.91 | 0.256 | 0.221 | 4.52 | 0.12 | 0.166 | 1 | 8.437 | 8.64 | -97 | -0.1 | 10.7 | 15.3 | 100.8 | 9.56 | 1 | -82.9504 | 41.664
2014-09-22 14:04 | 17.91 | 0.255 | 0.22 | 4.54 | 0.12 | 0.166 | 1 | 8.609 | 8.64 | -96.8 | 1.3 | 12.7 | 7.8 | 100.9 | 9.56 | 1 | -82.9504 | 41.664
2014-09-22 14:04 | 17.91 | 0.255 | 0.22 | 4.54 | 0.12 | 0.166 | 1 | 8.791 | 8.64 | -96.9 | 0.5 | 11.8 | 7.2 | 101.2 | 9.6 | 1 | -82.9504 | 41.664
2014-09-22 14:04 | 17.91 | 0.256 | 0.221 | 4.52 | 0.12 | 0.166 | 1 | 8.858 | 8.64 | -97.2 | 0.9 | 15.8 | 8.6 | 101 | 9.57 | 1 | -82.9504 | 41.664
2014-09-22 14:04 | 17.91 | 0.256 | 0.221 | 4.52 | 0.12 | 0.166 | 1 | 9.038 | 8.64 | -96.9 | 0.8 | 12.2 | 9 | 101.3 | 9.6 | 1 | -82.9504 | 41.664
2014-09-22 14:04 | 17.91 | 0.256 | 0.221 | 4.52 | 0.12 | 0.166 | 1 | 9.18 | 8.64 | -97 | 0.8 | 10.6 | 11.5 | 101.3 | 9.6 | 1 | -82.9504 | 41.664
2014-09-22 14:04 | 17.91 | 0.256 | 0.221 | 4.52 | 0.12 | 0.166 | 1 | 9.135 | 8.65 | -97.4 | 0.2 | 18.6 | 10 | 101.3 | 9.6 | 1 | -82.9504 | 41.664
2014-09-22 14:04 | 17.91 | 0.256 | 0.221 | 4.52 | 0.12 | 0.166 | 1 | 8.751 | 8.65 | -97.5 | 0.7 | 11.9 | 18.9 | 101 | 9.57 | 1 | -82.9504 | 41.664
2014-09-22 14:04 | 17.9 | 0.256 | 0.221 | 4.52 | 0.12 | 0.166 | 1 | 8.248 | 8.65 | -97.5 | 1.1 | 13.2 | 13.1 | 101.5 | 9.62 | 1 | -82.9504 | 41.664
2014-09-22 14:04 | 17.9 | 0.256 | 0.221 | 4.52 | 0.12 | 0.166 | 1 | 7.557 | 8.65 | -97.4 | 0.3 | 11.6 | 4 | 101.3 | 9.61 | 1 | -82.9504 | 41.664
2014-09-22 14:04 | 17.9 | 0.256 | 0.221 | 4.52 | 0.12 | 0.166 | 1 | 6.978 | 8.64 | -97.3 | 0.7 | 11 | 9.6 | 101.2 | 9.6 | 1 | -82.9504 | 41.664
2014-09-22 14:04 | 17.9 | 0.256 | 0.221 | 4.52 | 0.12 | 0.166 | 1 | 6.216 | 8.64 | -97.3 | 0.6 | 15.5 | 11.9 | 101.4 | 9.61 | 1 | -82.9504 | 41.664
2014-09-22 14:04 | 17.91 | 0.256 | 0.221 | 4.52 | 0.12 | 0.166 | 1 | 5.334 | 8.64 | -97.3 | 0.3 | 10.3 | 9.6 | 101.9 | 9.66 | 1 | -82.9505 | 41.6639
2014-09-22 14:04 | 17.91 | 0.256 | 0.221 | 4.52 | 0.12 | 0.166 | 1 | 4.582 | 8.65 | -97.7 | 0.9 | 10.1 | 4.2 | 101.9 | 9.66 | 1 | -82.9505 | 41.6639
2014-09-22 14:04 | 17.91 | 0.256 | 0.221 | 4.52 | 0.12 | 0.166 | 1 | 3.866 | 8.65 | -97.8 | 0.6 | 13.6 | 5 | 102.5 | 9.72 | 1 | -82.9505 | 41.6639
2014-09-22 14:04 | 17.92 | 0.256 | 0.221 | 4.52 | 0.12 | 0.166 | 1 | 3.033 | 8.65 | -97.9 | 0.4 | 10.2 | 7.1 | 103.1 | 9.77 | 1 | -82.9505 | 41.6639
2014-09-22 14:04 | 17.93 | 0.255 | 0.221 | 4.53 | 0.12 | 0.166 | 1 | 2.249 | 8.66 | -98.3 | 0.4 | 9.8 | 9.2 | 103.3 | 9.79 | 1 | -82.9505 | 41.6639
2014-09-22 14:04 | 17.93 | 0.255 | 0.221 | 4.53 | 0.12 | 0.166 | 1 | 1.523 | 8.66 | -98.3 | 0.9 | 10 | 9.8 | 102.9 | 9.75 | 1 | -82.9505 | 41.6639
2014-09-22 14:04 | 17.94 | 0.255 | 0.221 | 4.53 | 0.12 | 0.166 | 1 | 0.84 | 8.67 | -98.7 | 0.3 | 14.4 | 5.3 | 103.2 | 9.78 | 1 | -82.9505 | 41.6639
2014-09-22 14:04 | 17.95 | 0.255 | 0.221 | 4.53 | 0.12 | 0.166 | 1 | 0.165 | 8.67 | -98.7 | 0.9 | 9.1 | 8 | 103.3 | 9.78 | 1 | -82.9505 | 41.6639
2014-09-22 14:04 | 17.92 | 0.011 | 0.01 | 105.12 | 0.01 | 0.007 | 1 | 0.164 | 8.5 | -89.1 | 2.6 | 1 | 2.4 | 103.4 | 9.81 | 1 | -82.9505 | 41.6639
2014-09-22 14:04 | 17.47 | 0.01 | 0.009 | 116.8 | 0.01 | 0.006 | 1 | 0.161 | 8.47 | -86.9 | 1.2 | 1.4 | 19.3 | 103.6 | 9.92 | 1 | -82.9505 | 41.6639
2014-09-22 14:04 | 16.52 | 0.008 | 0.007 | 149.16 | 0 | 0.005 | 1 | 0.162 | 8.47 | -86.6 | 1 | 1.2 | 4.9 | 103.9 | 10.14 | 1 | -82.9504 | 41.6639
2014-09-22 14:04 | 15.63 | 0.009 | 0.007 | 135.33 | 0 | 0.006 | 1 | 0.159 | 8.53 | -90.1 | 1.3 | 1.4 | 1.7 | 103.7 | 10.32 | 1 | -82.9504 | 41.6639
2014-09-22 14:04 | 15.23 | 0.007 | 0.006 | 175.63 | 0 | 0.005 | 1 | 0.158 | 8.5 | -87.9 | 1.4 | 1.5 | 3.8 | 104.1 | 10.45 | 1 | -82.9504 | 41.6639
2014-09-22 14:04 | 15.07 | 0.008 | 0.006 | 154.26 | 0 | 0.005 | 1 | 0.165 | 8.65 | -96.6 | 0.9 | 1.1 | 2.6 | 103.6 | 10.44 | 1 | -82.9504 | 41.6639
2014-09-22 14:04 | 14.99 | 0.007 | 0.006 | 176.63 | 0 | 0.005 | 1 | 0.169 | 8.56 | -91.3 | 1 | 2.3 | 6.6 | 104.1 | 10.5 | 1 | -82.9504 | 41.6639
2014-09-22 14:05 | 14.93 | 0.007 | 0.006 | 176.88 | 0 | 0.005 | 1 | 0.169 | 8.54 | -90.4 | 1.7 | 1.6 | 1.5 | 104.4 | 10.54 | 1 | -82.9504 | 41.6639
2014-09-22 14:05 | 14.93 | 0.007 | 0.006 | 176.88 | 0 | 0.005 | 1 | 0.166 | 8.54 | -90.4 | 1.4 | 1.5 | 4.1 | 104.1 | 10.51 | 1 | -82.9504 | 41.6639
2014-09-22 14:05 | 15.07 | 0.005 | 0.004 | 246.81 | 0 | 0.003 | 1 | 0.17 | 8.53 | -89.6 | 2.6 | 1.2 | 4 | 103.6 | 10.43 | 1 | -82.9504 | 41.6639
2014-09-22 14:05 | 14.16 | 0.015 | 0.012 | 84.07 | 0 | 0.01 | 1 | 0.169 | 8.58 | -92.1 | -0.5 | 53.5 | 6.2 | 101.1 | 10.38 | 1 | -82.9504 | 41.6639
2014-09-22 14:05 | 12.84 | 0.011 | 0.008 | 118.41 | 0 | 0.007 | 1 | 0.169 | 8.55 | -90.3 | 0.2 | 56 | 8.6 | 100.1 | 10.59 | 1 | -82.9504 | 41.6639
2014-09-22 14:05 | 12.15 | 0.01 | 0.008 | 132.53 | 0 | 0.006 | 1 | 0.168 | 8.53 | -89.1 | 0.3 | 61.8 | 9.5 | 98.7 | 10.6 | 1 | -82.9504 | 41.6639
2014-09-22 14:05 | 11.87 | 0.008 | 0.006 | 166.84 | 0 | 0.005 | 0 | 0.168 | 8.52 | -88.1 | 0.8 | 53.6 | 7.2 | 97.1 | 10.5 | 1 | -82.9504 | 41.6639
2014-09-22 14:05 | 11.73 | 0.008 | 0.006 | 167.44 | 0 | 0.005 | 0 | 0.169 | 8.51 | -87.4 | -0.7 | 58.6 | 7.7 | 96 | 10.41 | 1 | -82.9504 | 41.6639
2014-09-22 14:05 | 11.66 | 0.008 | 0.006 | 167.74 | 0 | 0.005 | 0 | 0.168 | 8.5 | -86.9 | 1.7 | 54.9 | 12.2 | 95.2 | 10.34 | 1 | -82.9504 | 41.6639

## 09222014125029.dat
Site: YSI Sonde | Device Type: 4 | PCB Serial No: 00000000 | User Serial No: 0001AB6D | Version: 3.10 | Sampling Rate: 60 seconds
Date/Time | Temperature | Specific Cond | Conductivity | Resistivity | Salinity | TDS | Density | Depth | pH | pH | PAR2 | Turbidity+ | Chlorophyll | Optical DO | Optical DO | GPS Quality | Longitude | Latitude
Excel Serial Format | °C | mS/cm | mS/cm | KOhm.cm | PPT | g/L | g/cm3 | meters | pH | mV | uMoles | NTU | ug/L | % | mg/l |  | ° | °
2014-09-22 13:01 | 17.1 | 0.273 | 0.232 | 4.31 | 0.13 | 0.177 | 1 | 0.731 | 8.42 | -83.7 | 0.5 | 38.9 | 8 | 77.8 | 7.5 | 1 | -82.9502 | 41.5641
2014-09-22 13:01 | 17.11 | 0.273 | 0.232 | 4.31 | 0.13 | 0.177 | 1 | 1.192 | 8.44 | -85.1 | 0.4 | 38.9 | 8 | 77.8 | 7.5 | 1 | -82.9502 | 41.5641
2014-09-22 13:01 | 17.11 | 0.273 | 0.232 | 4.31 | 0.13 | 0.177 | 1 | 1.075 | 8.45 | -85.5 | 0.3 | 38.9 | 8 | 77.8 | 7.5 | 1 | -82.9502 | 41.5641
2014-09-22 13:01 | 17.11 | 0.273 | 0.232 | 4.31 | 0.13 | 0.177 | 1 | 1.281 | 8.46 | -86.1 | 1.2 | 38.9 | 8 | 77.8 | 7.5 | 1 | -82.9502 | 41.5641
2014-09-22 13:01 | 17.11 | 0.273 | 0.232 | 4.31 | 0.13 | 0.177 | 1 | 1.219 | 8.46 | -86.6 | 1.1 | 38.9 | 8 | 77.8 | 7.5 | 1 | -82.9502 | 41.5641
2014-09-22 13:02 | 17.11 | 0.274 | 0.233 | 4.3 | 0.13 | 0.178 | 1 | 1.116 | 8.47 | -87 | 0.8 | 38.9 | 8 | 77.8 | 7.5 | 1 | -82.9502 | 41.5641
2014-09-22 13:02 | 17.11 | 0.273 | 0.232 | 4.31 | 0.13 | 0.177 | 1 | 1.228 | 8.47 | -86.9 | 0.4 | 38.9 | 8 | 77.8 | 7.5 | 1 | -82.9502 | 41.5641
2014-09-22 13:02 | 17.11 | 0.273 | 0.232 | 4.31 | 0.13 | 0.177 | 1 | 1.188 | 8.48 | -87.3 | 1 | 38.9 | 8 | 77.8 | 7.5 | 1 | -82.9502 | 41.5641
2014-09-22 13:02 | 17.11 | 0.273 | 0.232 | 4.31 | 0.13 | 0.177 | 1 | 1.295 | 8.48 | -87.6 | 0.3 | 38.9 | 8 | 77.8 | 7.5 | 1 | -82.9502 | 41.5641
2014-09-22 13:02 | 17.11 | 0.273 | 0.232 | 4.31 | 0.13 | 0.177 | 1 | 1.443 | 8.49 | -88.1 | 1.1 | 38.9 | 8 | 77.8 | 7.5 | 1 | -82.9502 | 41.5641
2014-09-22 13:02 | 17.11 | 0.273 | 0.232 | 4.31 | 0.13 | 0.177 | 1 | 1.893 | 8.49 | -88.1 | 1.2 | 38.9 | 8 | 77.8 | 7.49 | 1 | -82.9502 | 41.5641
2014-09-22 13:02 | 17.11 | 0.273 | 0.232 | 4.31 | 0.13 | 0.177 | 1 | 2.269 | 8.5 | -88.5 | 0.1 | 38.9 | 8 | 77.8 | 7.5 | 1 | -82.9502 | 41.5641
2014-09-22 13:02 | 17.11 | 0.273 | 0.232 | 4.31 | 0.13 | 0.177 | 1 | 2.705 | 8.49 | -88.3 | 0.8 | 38.9 | 8 | 77.8 | 7.5 | 1 | -82.9502 | 41.5641
2014-09-22 13:02 | 17.11 | 0.273 | 0.232 | 4.31 | 0.13 | 0.177 | 1 | 2.931 | 8.49 | -88.3 | 0.5 | 38.9 | 8 | 77.8 | 7.5 | 1 | -82.9502 | 41.5641
2014-09-22 13:02 | 17.11 | 0.273 | 0.232 | 4.31 | 0.13 | 0.177 | 1 | 3.371 | 8.5 | -88.6 | 0.1 | 38.9 | 8 | 77.8 | 7.5 | 1 | -82.9502 | 41.5641
2014-09-22 13:02 | 17.11 | 0.273 | 0.232 | 4.31 | 0.13 | 0.177 | 1 | 3.702 | 8.5 | -88.7 | 0.3 | 38.9 | 8 | 77.8 | 7.5 | 1 | -82.9502 | 41.5641
2014-09-22 13:02 | 17.1 | 0.274 | 0.233 | 4.3 | 0.13 | 0.178 | 1 | 3.827 | 8.5 | -88.6 | 0.9 | 38.9 | 8 | 77.8 | 7.5 | 1 | -82.9502 | 41.5641
2014-09-22 13:02 | 17.1 | 0.273 | 0.232 | 4.31 | 0.13 | 0.177 | 1 | 3.999 | 8.51 | -89.1 | 0.8 | 38.9 | 8 | 77.8 | 7.5 | 1 | -82.9502 | 41.5641
2014-09-22 13:02 | 17.09 | 0.273 | 0.232 | 4.31 | 0.13 | 0.177 | 1 | 4.273 | 8.52 | -89.5 | 0.4 | 38.9 | 8 | 77.8 | 7.5 | 1 | -82.9502 | 41.5641
2014-09-22 13:02 | 17.09 | 0.274 | 0.233 | 4.3 | 0.13 | 0.178 | 1 | 4.61 | 8.52 | -89.9 | 0.8 | 38.9 | 8 | 77.8 | 7.5 | 1 | -82.9502 | 41.5641
2014-09-22 13:02 | 17.09 | 0.273 | 0.232 | 4.31 | 0.13 | 0.177 | 1 | 4.787 | 8.5 | -88.9 | 0.6 | 38.9 | 8 | 77.8 | 7.5 | 1 | -82.9502 | 41.5641
2014-09-22 13:02 | 17.08 | 0.274 | 0.233 | 4.3 | 0.13 | 0.178 | 1 | 5.034 | 8.51 | -89.2 | 0.7 | 38.9 | 8 | 77.8 | 7.5 | 1 | -82.9502 | 41.5641
2014-09-22 13:02 | 17.08 | 0.273 | 0.232 | 4.32 | 0.13 | 0.177 | 1 | 5.294 | 8.51 | -89.5 | 0.9 | 38.9 | 8 | 77.8 | 7.5 | 1 | -82.9502 | 41.5641
2014-09-22 13:02 | 17.08 | 0.273 | 0.232 | 4.32 | 0.13 | 0.177 | 1 | 5.446 | 8.52 | -89.7 | 0.7 | 38.9 | 8 | 77.8 | 7.5 | 1 | -82.9502 | 41.5641
2014-09-22 13:02 | 17.08 | 0.274 | 0.233 | 4.3 | 0.13 | 0.178 | 1 | 5.776 | 8.52 | -89.7 | 0.3 | 38.9 | 8 | 77.8 | 7.5 | 1 | -82.9502 | 41.5641
2014-09-22 13:02 | 17.08 | 0.273 | 0.232 | 4.32 | 0.13 | 0.177 | 1 | 6.042 | 8.53 | -90.1 | 0.7 | 38.9 | 8 | 77.8 | 7.5 | 1 | -82.9502 | 41.5641
2014-09-22 13:02 | 17.08 | 0.273 | 0.232 | 4.32 | 0.13 | 0.177 | 1 | 6.066 | 8.53 | -90.6 | -0.3 | 38.9 | 8 | 77.8 | 7.5 | 1 | -82.9502 | 41.5641
2014-09-22 13:02 | 17.08 | 0.274 | 0.233 | 4.3 | 0.13 | 0.178 | 1 | 6.105 | 8.54 | -90.9 | 0.2 | 38.9 | 8 | 77.8 | 7.5 | 1 | -82.9502 | 41.5641
2014-09-22 13:02 | 17.08 | 0.274 | 0.233 | 4.3 | 0.13 | 0.178 | 1 | 6.227 | 8.54 | -90.9 | 1.1 | 38.9 | 8 | 77.8 | 7.5 | 1 | -82.9502 | 41.5641
2014-09-22 13:02 | 17.08 | 0.274 | 0.233 | 4.3 | 0.13 | 0.178 | 1 | 6.293 | 8.53 | -90.6 | 0.7 | 38.9 | 8 | 77.8 | 7.5 | 1 | -82.9502 | 41.5641
2014-09-22 13:02 | 17.08 | 0.274 | 0.233 | 4.3 | 0.13 | 0.178 | 1 | 6.249 | 8.54 | -91 | 0.7 | 38.9 | 8 | 77.8 | 7.5 | 1 | -82.9502 | 41.5641
2014-09-22 13:02 | 17.08 | 0.274 | 0.233 | 4.3 | 0.13 | 0.178 | 1 | 6.242 | 8.54 | -91.1 | 0.8 | 38.9 | 8 | 77.8 | 7.5 | 1 | -82.9502 | 41.5641
2014-09-22 13:02 | 17.08 | 0.273 | 0.232 | 4.32 | 0.13 | 0.177 | 1 | 6.277 | 8.55 | -91.4 | 1 | 38.9 | 8 | 77.8 | 7.5 | 1 | -82.9501 | 41.5641
2014-09-22 13:02 | 17.08 | 0.274 | 0.233 | 4.3 | 0.13 | 0.178 | 1 | 6.281 | 8.55 | -91.3 | 0.2 | 38.9 | 8 | 77.8 | 7.5 | 1 | -82.9501 | 41.5641
2014-09-22 13:02 | 17.08 | 0.275 | 0.233 | 4.28 | 0.13 | 0.179 | 1 | 6.25 | 8.55 | -91.4 | 0.8 | 38.9 | 8 | 77.8 | 7.5 | 1 | -82.9502 | 41.5641
2014-09-22 13:02 | 17.08 | 0.274 | 0.233 | 4.3 | 0.13 | 0.178 | 1 | 6.256 | 8.55 | -91.5 | 1 | 38.9 | 8 | 77.8 | 7.5 | 1 | -82.9502 | 41.5641
2014-09-22 13:02 | 17.08 | 0.274 | 0.233 | 4.3 | 0.13 | 0.178 | 1 | 6.281 | 8.55 | -91.6 | 0.4 | 38.9 | 8 | 77.8 | 7.5 | 1 | -82.9502 | 41.5641
2014-09-22 13:02 | 17.08 | 0.275 | 0.233 | 4.28 | 0.13 | 0.179 | 1 | 6.275 | 8.55 | -91.5 | 1.4 | 38.9 | 8 | 77.8 | 7.5 | 1 | -82.9502 | 41.5641
2014-09-22 13:02 | 17.08 | 0.275 | 0.233 | 4.28 | 0.13 | 0.179 | 1 | 6.247 | 8.55 | -91.6 | 0.4 | 38.9 | 8 | 77.8 | 7.5 | 1 | -82.9502 | 41.5641
2014-09-22 13:02 | 17.08 | 0.275 | 0.233 | 4.28 | 0.13 | 0.179 | 1 | 6.134 | 8.55 | -91.4 | 0.5 | 38.9 | 8 | 77.8 | 7.5 | 1 | -82.9502 | 41.5641
2014-09-22 13:02 | 17.08 | 0.274 | 0.233 | 4.3 | 0.13 | 0.178 | 1 | 5.798 | 8.53 | -90.6 | 0.5 | 38.9 | 8 | 77.8 | 7.5 | 1 | -82.9502 | 41.5641
2014-09-22 13:02 | 17.08 | 0.274 | 0.233 | 4.3 | 0.13 | 0.178 | 1 | 5.43 | 8.53 | -90.2 | 0.8 | 38.9 | 8 | 77.8 | 7.5 | 1 | -82.9502 | 41.5641
2014-09-22 13:02 | 17.08 | 0.273 | 0.232 | 4.32 | 0.13 | 0.177 | 1 | 5.291 | 8.54 | -90.9 | 0.1 | 38.9 | 8 | 77.8 | 7.5 | 1 | -82.9502 | 41.5641
2014-09-22 13:02 | 17.08 | 0.273 | 0.232 | 4.32 | 0.13 | 0.177 | 1 | 4.897 | 8.54 | -91.2 | 0.8 | 38.9 | 8 | 77.8 | 7.5 | 1 | -82.9502 | 41.5641
2014-09-22 13:02 | 17.08 | 0.274 | 0.233 | 4.3 | 0.13 | 0.178 | 1 | 4.367 | 8.54 | -91.2 | 0.4 | 38.9 | 8 | 77.8 | 7.5 | 1 | -82.9501 | 41.5641
2014-09-22 13:02 | 17.08 | 0.273 | 0.232 | 4.32 | 0.13 | 0.177 | 1 | 3.799 | 8.55 | -91.4 | 0.9 | 38.9 | 8 | 77.8 | 7.5 | 1 | -82.9501 | 41.5641
2014-09-22 13:02 | 17.08 | 0.273 | 0.232 | 4.32 | 0.13 | 0.177 | 1 | 3.338 | 8.56 | -92.1 | 0 | 38.9 | 8 | 77.8 | 7.5 | 1 | -82.9502 | 41.5641
2014-09-22 13:02 | 17.1 | 0.273 | 0.232 | 4.31 | 0.13 | 0.177 | 1 | 2.762 | 8.57 | -92.5 | 0.7 | 38.9 | 8 | 77.8 | 7.5 | 1 | -82.9502 | 41.5641
2014-09-22 13:02 | 17.1 | 0.273 | 0.232 | 4.31 | 0.13 | 0.177 | 1 | 2.038 | 8.57 | -92.7 | 0.2 | 26.6 | 7.5 | 77.8 | 7.5 | 1 | -82.9501 | 41.5641
2014-09-22 13:02 | 17.11 | 0.273 | 0.232 | 4.31 | 0.13 | 0.177 | 1 | 1.795 | 8.57 | -92.5 | 1.1 | 24.5 | 12 | 101.4 | 9.77 | 1 | -82.9501 | 41.5641
2014-09-22 13:02 | 17.11 | 0.274 | 0.233 | 4.3 | 0.13 | 0.178 | 1 | 1.372 | 8.56 | -92.4 | 0.5 | 24 | 7.7 | 101 | 9.73 | 1 | -82.9501 | 41.5641
2014-09-22 13:02 | 17.11 | 0.274 | 0.233 | 4.3 | 0.13 | 0.178 | 1 | 1.052 | 8.57 | -92.9 | 0.6 | 25.6 | 10.5 | 100.7 | 9.7 | 1 | -82.9501 | 41.5641
2014-09-22 13:02 | 17.11 | 0.273 | 0.232 | 4.31 | 0.13 | 0.177 | 1 | 0.601 | 8.58 | -93.2 | 0.5 | 26.2 | 6.3 | 100.5 | 9.69 | 1 | -82.9501 | 41.5641
2014-09-22 13:02 | 17.11 | 0.274 | 0.233 | 4.3 | 0.13 | 0.178 | 1 | 0.358 | 8.58 | -93.1 | 1.2 | 24.9 | 8.2 | 100 | 9.64 | 1 | -82.9501 | 41.5641
2014-09-22 13:02 | 17.11 | 0.273 | 0.232 | 4.31 | 0.13 | 0.177 | 1 | 0.159 | 8.58 | -93.4 | 0.1 | 28.2 | 4.7 | 100.1 | 9.64 | 1 | -82.9501 | 41.5641
2014-09-22 13:02 | 17.07 | 0.013 | 0.011 | 90.65 | 0.01 | 0.008 | 1 | 0.158 | 8.55 | -91.5 | 0.2 | 4.4 | 3.9 | 99.8 | 9.63 | 1 | -82.9501 | 41.5641
2014-09-22 13:02 | 16.79 | 0.274 | 0.231 | 4.33 | 0.13 | 0.178 | 1 | 0.345 | 8.55 | -91.5 | 0.2 | 35 | 5.3 | 99.9 | 9.69 | 1 | -82.9501 | 41.5641
2014-09-22 13:02 | 16.93 | 0.275 | 0.233 | 4.3 | 0.13 | 0.179 | 1 | 0.231 | 8.56 | -92.2 | 1.2 | 31.7 | 8.4 | 100 | 9.67 | 1 | -82.9501 | 41.5641

## 09222014111959.dat
Site: YSI Sonde | Device Type: 4 | PCB Serial No: 00000000 | User Serial No: 0001AB6D | Version: 3.10 | Sampling Rate: 60 seconds
Date/Time | Temperature | Specific Cond | Conductivity | Resistivity | Salinity | TDS | Density | Depth | pH | pH | PAR2 | Turbidity+ | Chlorophyll | Optical DO | Optical DO | GPS Quality | Longitude | Latitude
Excel Serial Format | °C | mS/cm | mS/cm | KOhm.cm | PPT | g/L | g/cm3 | meters | pH | mV | uMoles | NTU | ug/L | % | mg/l |  | ° | °
2014-09-22 11:31 | 17.62 | 0.273 | 0.235 | 4.26 | 0.13 | 0.177 | 1 | 0.161 | 8.44 | -85.5 | 0.8 | 22.2 | 7 | 73.4 | 7 | 1 | -82.7494 | 41.5631
2014-09-22 11:31 | 17.61 | 0.158 | 0.136 | 7.37 | 0.08 | 0.103 | 1 | 0.149 | 8.44 | -85.5 | 0.4 | 22.2 | 7 | 73.4 | 7 | 1 | -82.7494 | 41.5631
2014-09-22 11:31 | 17.59 | 0.273 | 0.234 | 4.27 | 0.13 | 0.177 | 1 | 0.4 | 8.45 | -86 | 0.4 | 22.2 | 7 | 73.4 | 7.01 | 1 | -82.7494 | 41.5631
2014-09-22 11:31 | 17.62 | 0.267 | 0.229 | 4.36 | 0.13 | 0.174 | 1 | 0.152 | 8.45 | -86.1 | -0.1 | 22.2 | 7 | 73.4 | 7 | 1 | -82.7494 | 41.5631
2014-09-22 11:31 | 17.56 | 0.171 | 0.147 | 6.82 | 0.08 | 0.111 | 1 | 0.155 | 8.45 | -86.1 | 1 | 22.2 | 7 | 73.5 | 7.02 | 1 | -82.7494 | 41.5631
2014-09-22 11:31 | 17.58 | 0.273 | 0.234 | 4.27 | 0.13 | 0.177 | 1 | 0.27 | 8.45 | -86.1 | 0.5 | 22.2 | 7 | 73.4 | 7.01 | 1 | -82.7494 | 41.5631
2014-09-22 11:31 | 17.61 | 0.273 | 0.234 | 4.27 | 0.13 | 0.177 | 1 | 0.218 | 8.46 | -86.8 | 0.8 | 22.2 | 7 | 73.4 | 7 | 1 | -82.7494 | 41.5631
2014-09-22 11:31 | 17.62 | 0.273 | 0.235 | 4.26 | 0.13 | 0.177 | 1 | 0.172 | 8.47 | -87.3 | 0.7 | 22.2 | 7 | 73.4 | 7 | 1 | -82.7494 | 41.5631
2014-09-22 11:31 | 17.62 | 0.016 | 0.014 | 72.76 | 0.01 | 0.01 | 1 | 0.15 | 8.46 | -86.4 | -4.2 | 22.2 | 7 | 73.4 | 7 | 1 | -82.7494 | 41.5631
2014-09-22 11:31 | 17.56 | 0.277 | 0.238 | 4.21 | 0.13 | 0.18 | 1 | 0.151 | 8.48 | -87.5 | 0.3 | 22.2 | 7 | 73.5 | 7.01 | 1 | -82.7494 | 41.5631
2014-09-22 11:31 | 17.59 | 0.274 | 0.235 | 4.25 | 0.13 | 0.178 | 1 | 0.61 | 8.49 | -88.1 | 0.2 | 22.2 | 7 | 73.4 | 7.01 | 1 | -82.7494 | 41.5631
2014-09-22 11:31 | 17.62 | 0.273 | 0.235 | 4.26 | 0.13 | 0.177 | 1 | 0.454 | 8.5 | -88.7 | 1.2 | 22.2 | 7 | 73.4 | 7 | 1 | -82.7494 | 41.5631
2014-09-22 11:31 | 17.64 | 0.273 | 0.235 | 4.26 | 0.13 | 0.177 | 1 | 0.673 | 8.5 | -88.7 | 0.1 | 22.2 | 7 | 73.4 | 7 | 1 | -82.7494 | 41.5631
2014-09-22 11:31 | 17.64 | 0.274 | 0.235 | 4.25 | 0.13 | 0.178 | 1 | 0.744 | 8.48 | -87.4 | -0.2 | 22.2 | 7 | 73.4 | 6.99 | 1 | -82.7494 | 41.5631
2014-09-22 11:31 | 17.65 | 0.273 | 0.235 | 4.26 | 0.13 | 0.177 | 1 | 0.786 | 8.5 | -88.7 | 0.7 | 22.2 | 7 | 73.4 | 6.99 | 1 | -82.7494 | 41.5631
2014-09-22 11:31 | 17.64 | 0.273 | 0.235 | 4.26 | 0.13 | 0.177 | 1 | 0.798 | 8.51 | -89.2 | 0.7 | 22.2 | 7 | 73.4 | 6.99 | 1 | -82.7494 | 41.5631
2014-09-22 11:31 | 17.64 | 0.273 | 0.235 | 4.26 | 0.13 | 0.177 | 1 | 0.947 | 8.5 | -88.5 | 0.5 | 22.2 | 7 | 73.4 | 6.99 | 1 | -82.7494 | 41.5631
2014-09-22 11:31 | 17.64 | 0.273 | 0.235 | 4.26 | 0.13 | 0.177 | 1 | 1.135 | 8.49 | -88.5 | 0.6 | 22.2 | 7 | 73.4 | 6.99 | 1 | -82.7494 | 41.5631
2014-09-22 11:31 | 17.64 | 0.273 | 0.235 | 4.26 | 0.13 | 0.177 | 1 | 1.346 | 8.52 | -89.9 | 0.8 | 22.2 | 7 | 73.4 | 6.99 | 1 | -82.7494 | 41.5631
2014-09-22 11:31 | 17.64 | 0.273 | 0.235 | 4.26 | 0.13 | 0.177 | 1 | 1.618 | 8.5 | -88.9 | 1 | 22.2 | 7 | 73.4 | 6.99 | 1 | -82.7494 | 41.5631
2014-09-22 11:31 | 17.64 | 0.273 | 0.235 | 4.26 | 0.13 | 0.177 | 1 | 1.933 | 8.5 | -88.8 | 0.2 | 22.2 | 7 | 73.4 | 6.99 | 1 | -82.7494 | 41.5631
2014-09-22 11:31 | 17.64 | 0.273 | 0.235 | 4.26 | 0.13 | 0.177 | 1 | 2.354 | 8.5 | -88.6 | -0.1 | 22.2 | 7 | 73.4 | 6.99 | 1 | -82.7494 | 41.5631
2014-09-22 11:31 | 17.64 | 0.273 | 0.235 | 4.26 | 0.13 | 0.177 | 1 | 2.432 | 8.52 | -89.8 | 0.5 | 22.2 | 7 | 73.4 | 6.99 | 1 | -82.7494 | 41.5631
2014-09-22 11:31 | 17.64 | 0.274 | 0.235 | 4.25 | 0.13 | 0.178 | 1 | 2.362 | 8.53 | -90.6 | 1 | 22.2 | 7 | 73.4 | 6.99 | 1 | -82.7494 | 41.5631
2014-09-22 11:31 | 17.64 | 0.273 | 0.235 | 4.26 | 0.13 | 0.177 | 1 | 2.908 | 8.5 | -88.6 | -0.3 | 22.2 | 7 | 73.4 | 6.99 | 1 | -82.7494 | 41.5631
2014-09-22 11:31 | 17.65 | 0.273 | 0.235 | 4.26 | 0.13 | 0.177 | 1 | 3.216 | 8.5 | -89 | 0.3 | 22.2 | 7 | 73.4 | 6.99 | 1 | -82.7494 | 41.5631
2014-09-22 11:31 | 17.64 | 0.273 | 0.235 | 4.26 | 0.13 | 0.177 | 1 | 3.194 | 8.52 | -90.1 | 0.4 | 22.2 | 7 | 73.4 | 6.99 | 1 | -82.7494 | 41.5631
2014-09-22 11:31 | 17.65 | 0.273 | 0.235 | 4.26 | 0.13 | 0.177 | 1 | 3.409 | 8.52 | -89.7 | 0.3 | 22.2 | 7 | 73.4 | 6.99 | 1 | -82.7494 | 41.5631
2014-09-22 11:31 | 17.65 | 0.273 | 0.235 | 4.26 | 0.13 | 0.177 | 1 | 3.799 | 8.5 | -89 | 0.6 | 22.2 | 7 | 73.4 | 6.99 | 1 | -82.7494 | 41.5631
2014-09-22 11:31 | 17.65 | 0.273 | 0.235 | 4.26 | 0.13 | 0.177 | 1 | 3.93 | 8.52 | -89.9 | 0.8 | 22.2 | 7 | 73.4 | 6.99 | 1 | -82.7494 | 41.5631
2014-09-22 11:31 | 17.65 | 0.273 | 0.235 | 4.26 | 0.13 | 0.177 | 1 | 4.088 | 8.53 | -90.4 | 0.9 | 22.2 | 7 | 73.4 | 6.99 | 1 | -82.7494 | 41.5631
2014-09-22 11:31 | 17.64 | 0.274 | 0.235 | 4.25 | 0.13 | 0.178 | 1 | 4.26 | 8.53 | -90.8 | 0.9 | 22.2 | 7 | 73.4 | 6.99 | 1 | -82.7494 | 41.5631
2014-09-22 11:31 | 17.65 | 0.273 | 0.235 | 4.26 | 0.13 | 0.177 | 1 | 4.57 | 8.52 | -89.9 | 1 | 22.2 | 7 | 73.4 | 6.99 | 1 | -82.7494 | 41.5631
2014-09-22 11:31 | 17.65 | 0.274 | 0.236 | 4.25 | 0.13 | 0.178 | 1 | 4.685 | 8.54 | -91 | 0.3 | 22.2 | 7 | 73.4 | 6.99 | 1 | -82.7494 | 41.5631
2014-09-22 11:31 | 17.65 | 0.274 | 0.236 | 4.25 | 0.13 | 0.178 | 1 | 4.902 | 8.52 | -89.8 | 1 | 22.2 | 7 | 73.4 | 6.99 | 1 | -82.7494 | 41.5631
2014-09-22 11:32 | 17.65 | 0.273 | 0.235 | 4.26 | 0.13 | 0.177 | 1 | 5.119 | 8.52 | -90.2 | 0.5 | 22.2 | 7 | 73.4 | 6.99 | 1 | -82.7494 | 41.5631
2014-09-22 11:32 | 17.65 | 0.274 | 0.236 | 4.25 | 0.13 | 0.178 | 1 | 5.354 | 8.52 | -90.1 | 1 | 22.2 | 7 | 73.4 | 6.99 | 1 | -82.7493 | 41.5631
2014-09-22 11:32 | 17.65 | 0.273 | 0.235 | 4.26 | 0.13 | 0.177 | 1 | 5.517 | 8.52 | -89.8 | 0.9 | 22.2 | 7 | 73.4 | 6.99 | 1 | -82.7493 | 41.5631
2014-09-22 11:32 | 17.65 | 0.273 | 0.235 | 4.26 | 0.13 | 0.177 | 1 | 5.702 | 8.53 | -90.8 | 0.9 | 22.2 | 7 | 73.4 | 6.99 | 1 | -82.7493 | 41.5631
2014-09-22 11:32 | 17.64 | 0.273 | 0.235 | 4.26 | 0.13 | 0.177 | 1 | 5.996 | 8.52 | -90.1 | 0.6 | 22.2 | 7 | 73.4 | 6.99 | 1 | -82.7493 | 41.5631
2014-09-22 11:32 | 17.65 | 0.273 | 0.235 | 4.26 | 0.13 | 0.177 | 1 | 6.286 | 8.52 | -90 | 0.3 | 22.2 | 7 | 73.4 | 6.99 | 1 | -82.7493 | 41.5631
2014-09-22 11:32 | 17.64 | 0.273 | 0.235 | 4.26 | 0.13 | 0.177 | 1 | 6.39 | 8.54 | -91.1 | 0.6 | 22.2 | 7 | 73.4 | 6.99 | 1 | -82.7493 | 41.5631
2014-09-22 11:32 | 17.64 | 0.273 | 0.235 | 4.26 | 0.13 | 0.177 | 1 | 6.461 | 8.54 | -91.3 | 0.6 | 22.2 | 7 | 73.4 | 6.99 | 1 | -82.7493 | 41.563
2014-09-22 11:32 | 17.64 | 0.274 | 0.235 | 4.25 | 0.13 | 0.178 | 1 | 6.911 | 8.52 | -90.2 | 0.6 | 22.2 | 7 | 73.4 | 6.99 | 1 | -82.7493 | 41.563
2014-09-22 11:32 | 17.65 | 0.273 | 0.235 | 4.26 | 0.13 | 0.177 | 1 | 7.114 | 8.54 | -91.1 | 1 | 22.2 | 7 | 73.4 | 6.99 | 1 | -82.7493 | 41.563
2014-09-22 11:32 | 17.65 | 0.273 | 0.235 | 4.26 | 0.13 | 0.177 | 1 | 7.169 | 8.54 | -91.1 | 1.1 | 22.2 | 7 | 73.4 | 6.99 | 1 | -82.7493 | 41.563
2014-09-22 11:32 | 17.65 | 0.273 | 0.235 | 4.26 | 0.13 | 0.177 | 1 | 7.479 | 8.54 | -90.9 | 0.7 | 22.2 | 7 | 73.4 | 6.99 | 1 | -82.7493 | 41.563
2014-09-22 11:32 | 17.65 | 0.273 | 0.235 | 4.26 | 0.13 | 0.177 | 1 | 7.797 | 8.53 | -90.6 | 0.7 | 22.2 | 7 | 73.4 | 6.99 | 1 | -82.7493 | 41.563
2014-09-22 11:32 | 17.65 | 0.273 | 0.235 | 4.26 | 0.13 | 0.177 | 1 | 7.935 | 8.54 | -91.1 | 0.8 | 22.2 | 7 | 73.4 | 6.99 | 1 | -82.7493 | 41.563
2014-09-22 11:32 | 17.65 | 0.273 | 0.235 | 4.26 | 0.13 | 0.177 | 1 | 8.091 | 8.55 | -91.7 | 0.8 | 22.2 | 7 | 73.4 | 6.99 | 1 | -82.7493 | 41.563
2014-09-22 11:32 | 17.65 | 0.273 | 0.235 | 4.26 | 0.13 | 0.177 | 1 | 8.212 | 8.54 | -91.2 | 1.1 | 168.3 | 21.8 | 73.4 | 6.99 | 1 | -82.7493 | 41.563
2014-09-22 11:32 | 17.65 | 0.273 | 0.235 | 4.26 | 0.13 | 0.177 | 1 | 8.254 | 8.55 | -91.7 | 1.3 | -0.8 | 14.6 | 101 | 9.62 | 1 | -82.7493 | 41.563
2014-09-22 11:32 | 17.65 | 0.273 | 0.235 | 4.26 | 0.13 | 0.177 | 1 | 8.352 | 8.56 | -92.1 | 1.4 | -2.3 | 20.2 | 100.6 | 9.58 | 1 | -82.7493 | 41.563
2014-09-22 11:32 | 17.65 | 0.274 | 0.236 | 4.25 | 0.13 | 0.178 | 1 | 8.407 | 8.56 | -92.3 | 0.9 | -2.2 | 28.5 | 100 | 9.53 | 1 | -82.7493 | 41.563
2014-09-22 11:32 | 17.67 | 0.274 | 0.236 | 4.24 | 0.13 | 0.178 | 1 | 8.391 | 8.57 | -92.8 | 0.6 | -2.1 | 17.4 | 99 | 9.43 | 1 | -82.7493 | 41.563
2014-09-22 11:32 | 17.68 | 0.274 | 0.236 | 4.24 | 0.13 | 0.178 | 1 | 8.367 | 8.57 | -93 | 0.7 | -2.1 | 9.5 | 97.5 | 9.28 | 1 | -82.7493 | 41.563
2014-09-22 11:32 | 17.68 | 0.274 | 0.236 | 4.24 | 0.13 | 0.178 | 1 | 8.396 | 8.58 | -93.3 | 0.8 | -2.1 | 16.8 | 95.9 | 9.13 | 1 | -82.7493 | 41.563
2014-09-22 11:32 | 17.68 | 0.274 | 0.236 | 4.24 | 0.13 | 0.178 | 1 | 8.365 | 8.58 | -93.4 | 1 | -2.3 | 18.1 | 94.2 | 8.97 | 1 | -82.7493 | 41.563
2014-09-22 11:32 | 17.68 | 0.273 | 0.235 | 4.26 | 0.13 | 0.177 | 1 | 8.35 | 8.58 | -93.5 | 0.4 | -2.3 | 16.9 | 92.2 | 8.78 | 1 | -82.7493 | 41.563
2014-09-22 11:32 | 17.67 | 0.274 | 0.236 | 4.24 | 0.13 | 0.178 | 1 | 8.302 | 8.58 | -93.3 | 0.7 | -2.2 | 11.2 | 90.1 | 8.58 | 1 | -82.7493 | 41.563
2014-09-22 11:32 | 17.66 | 0.273 | 0.235 | 4.26 | 0.13 | 0.177 | 1 | 8.126 | 8.58 | -93.4 | 0.8 | -2.3 | 18.1 | 87.8 | 8.37 | 1 | -82.7493 | 41.563
2014-09-22 11:32 | 17.65 | 0.273 | 0.235 | 4.26 | 0.13 | 0.177 | 1 | 7.831 | 8.53 | -90.6 | 1 | 280.6 | 15.5 | 86 | 8.19 | 1 | -82.7493 | 41.563
2014-09-22 11:32 | 17.65 | 0.273 | 0.235 | 4.26 | 0.13 | 0.177 | 1 | 7.523 | 8.53 | -90.6 | 0.6 | 1303.4 | 20.5 | 84.8 | 8.08 | 1 | -82.7493 | 41.563
2014-09-22 11:32 | 17.65 | 0.274 | 0.236 | 4.25 | 0.13 | 0.178 | 1 | 7.201 | 8.54 | -91 | 1 | 710.1 | 17.5 | 84.2 | 8.02 | 1 | -82.7493 | 41.563
2014-09-22 11:32 | 17.65 | 0.273 | 0.235 | 4.26 | 0.13 | 0.177 | 1 | 6.637 | 8.54 | -91.4 | 1 | 1314.8 | 14.4 | 84 | 8.01 | 1 | -82.7492 | 41.563
2014-09-22 11:32 | 17.65 | 0.273 | 0.235 | 4.26 | 0.13 | 0.177 | 1 | 6.257 | 8.55 | -91.8 | 1.1 | 1314.8 | 20.5 | 84.2 | 8.03 | 1 | -82.7492 | 41.563
2014-09-22 11:32 | 17.65 | 0.273 | 0.235 | 4.26 | 0.13 | 0.177 | 1 | 6.225 | 8.55 | -92 | 0.7 | 651.6 | 23.1 | 84.6 | 8.06 | 1 | -82.7492 | 41.563
2014-09-22 11:32 | 17.65 | 0.273 | 0.235 | 4.26 | 0.13 | 0.177 | 1 | 6.01 | 8.55 | -91.7 | 1.2 | 291.2 | 17.9 | 85.1 | 8.11 | 1 | -82.7492 | 41.563
2014-09-22 11:32 | 17.64 | 0.274 | 0.235 | 4.25 | 0.13 | 0.178 | 1 | 5.655 | 8.56 | -92.1 | 1 | 228.9 | 8.9 | 85.7 | 8.17 | 1 | -82.7492 | 41.563
2014-09-22 11:32 | 17.64 | 0.273 | 0.235 | 4.26 | 0.13 | 0.177 | 1 | 5.391 | 8.56 | -92.1 | 1.1 | 82.4 | 12.4 | 86.2 | 8.22 | 1 | -82.7492 | 41.563
2014-09-22 11:32 | 17.64 | 0.274 | 0.235 | 4.25 | 0.13 | 0.178 | 1 | 5.135 | 8.57 | -92.7 | 1.1 | 153.9 | 14 | 87.1 | 8.3 | 1 | -82.7492 | 41.563
2014-09-22 11:32 | 17.64 | 0.273 | 0.235 | 4.26 | 0.13 | 0.177 | 1 | 4.774 | 8.56 | -92.4 | 1.7 | 142.5 | 22.6 | 87.6 | 8.35 | 1 | -82.7492 | 41.563
2014-09-22 11:32 | 17.65 | 0.273 | 0.235 | 4.26 | 0.13 | 0.177 | 1 | 4.214 | 8.56 | -92.2 | 1.1 | 74.5 | 39 | 88.1 | 8.39 | 1 | -82.7491 | 41.563
2014-09-22 11:32 | 17.65 | 0.273 | 0.235 | 4.26 | 0.13 | 0.177 | 1 | 3.876 | 8.56 | -92.3 | 0.8 | 18.5 | 14.3 | 88.6 | 8.44 | 1 | -82.7491 | 41.563
2014-09-22 11:32 | 17.65 | 0.273 | 0.235 | 4.26 | 0.13 | 0.177 | 1 | 3.508 | 8.56 | -92.4 | 0.1 | 16.5 | 6.1 | 89.2 | 8.5 | 1 | -82.7492 | 41.563
2014-09-22 11:32 | 17.64 | 0.273 | 0.235 | 4.26 | 0.13 | 0.177 | 1 | 3.183 | 8.57 | -93 | 0.2 | 23 | 15.3 | 90.1 | 8.58 | 1 | -82.7492 | 41.563
2014-09-22 11:32 | 17.64 | 0.273 | 0.235 | 4.26 | 0.13 | 0.177 | 1 | 2.851 | 8.57 | -93 | 0.3 | 76.5 | 12.8 | 90.5 | 8.62 | 1 | -82.7492 | 41.563
2014-09-22 11:32 | 17.64 | 0.273 | 0.235 | 4.26 | 0.13 | 0.177 | 1 | 2.438 | 8.57 | -92.7 | 0.7 | 53.6 | 11 | 91.2 | 8.69 | 1 | -82.7492 | 41.563
2014-09-22 11:32 | 17.64 | 0.273 | 0.235 | 4.26 | 0.13 | 0.177 | 1 | 2.019 | 8.56 | -92.4 | 0.6 | 14.6 | 22.6 | 91.9 | 8.76 | 1 | -82.7492 | 41.563
2014-09-22 11:32 | 17.64 | 0.273 | 0.235 | 4.26 | 0.13 | 0.177 | 1 | 1.905 | 8.56 | -92.2 | 0.7 | 16 | 12.3 | 92.4 | 8.8 | 1 | -82.7492 | 41.563
2014-09-22 11:32 | 17.64 | 0.273 | 0.235 | 4.26 | 0.13 | 0.177 | 1 | 1.372 | 8.56 | -92.5 | 0.4 | 15.5 | 13.4 | 92.9 | 8.85 | 1 | -82.7492 | 41.563
2014-09-22 11:32 | 17.64 | 0.273 | 0.235 | 4.26 | 0.13 | 0.177 | 1 | 0.775 | 8.56 | -92.5 | 0.9 | 37.7 | 13.1 | 93 | 8.87 | 1 | -82.7492 | 41.563
2014-09-22 11:32 | 17.64 | 0.274 | 0.235 | 4.25 | 0.13 | 0.178 | 1 | 0.561 | 8.55 | -91.7 | 1 | 15 | 9.9 | 93.6 | 8.93 | 1 | -82.7492 | 41.563
2014-09-22 11:32 | 17.64 | 0.273 | 0.235 | 4.26 | 0.13 | 0.177 | 1 | 0.357 | 8.56 | -92.2 | 1.1 | 21.9 | 28.4 | 94.3 | 8.99 | 1 | -82.7492 | 41.563
2014-09-22 11:32 | 17.64 | 0.273 | 0.235 | 4.26 | 0.13 | 0.177 | 1 | 0.162 | 8.55 | -91.6 | 0.6 | 14.5 | 14.4 | 94.7 | 9.03 | 1 | -82.7492 | 41.563
2014-09-22 11:32 | 17.64 | 0.273 | 0.235 | 4.26 | 0.13 | 0.177 | 1 | 0.517 | 8.53 | -90.5 | 1 | 22.1 | 19 | 95.2 | 9.07 | 1 | -82.7492 | 41.563
2014-09-22 11:32 | 17.64 | 0.273 | 0.235 | 4.26 | 0.13 | 0.177 | 1 | 0.229 | 8.53 | -90.4 | 0.9 | 16.1 | 12.7 | 95.7 | 9.12 | 1 | -82.7492 | 41.563
2014-09-22 11:32 | 17.64 | 0.273 | 0.235 | 4.26 | 0.13 | 0.177 | 1 | 0.214 | 8.54 | -91.2 | 0.9 | 17.5 | 11.8 | 96.1 | 9.16 | 1 | -82.7492 | 41.563
2014-09-22 11:32 | 17.64 | 0.273 | 0.235 | 4.26 | 0.13 | 0.177 | 1 | 0.406 | 8.52 | -90 | 0.4 | 16 | 11.7 | 96.6 | 9.21 | 1 | -82.7492 | 41.5629
2014-09-22 11:32 | 17.64 | 0.273 | 0.235 | 4.26 | 0.13 | 0.177 | 1 | 0.162 | 8.53 | -90.6 | 0.7 | 16.8 | 11.2 | 96.9 | 9.23 | 1 | -82.7492 | 41.5629
2014-09-22 11:32 | 17.64 | 0.273 | 0.235 | 4.26 | 0.13 | 0.177 | 1 | 0.28 | 8.52 | -90.2 | 0.8 | 15.9 | 9.9 | 97.1 | 9.26 | 1 | -82.7492 | 41.5629
2014-09-22 11:32 | 17.64 | 0.274 | 0.235 | 4.25 | 0.13 | 0.178 | 1 | 0.361 | 8.54 | -91.1 | 1.3 | 14.9 | 10.1 | 97.6 | 9.3 | 1 | -82.7492 | 41.5629

## 09222014092707.dat
Site: YSI Sonde | Device Type: 4 | PCB Serial No: 00000000 | User Serial No: 0001AB6D | Version: 3.10 | Sampling Rate: 60 seconds
Date/Time | Temperature | Specific Cond | Conductivity | Resistivity | Salinity | TDS | Density | Depth | pH | pH | PAR2 | Turbidity+ | Chlorophyll | Optical DO | Optical DO | GPS Quality | Longitude | Latitude
Excel Serial Format | °C | mS/cm | mS/cm | KOhm.cm | PPT | g/L | g/cm3 | meters | pH | mV | uMoles | NTU | ug/L | % | mg/l |  | ° | °
2014-09-22 09:38 | 18.47 | 0.284 | 0.249 | 4.02 | 0.14 | 0.185 | 1 | 0.149 | 8.43 | -85.2 | 0.6 | 6.3 | 7.5 | 100.8 | 9.44 | 1 | -82.5505 | 41.5647
2014-09-22 09:38 | 18.47 | 0.283 | 0.248 | 4.04 | 0.14 | 0.184 | 1 | 0.429 | 8.44 | -85.5 | 0.8 | 5.1 | 4.7 | 100.8 | 9.45 | 1 | -82.5505 | 41.5647
2014-09-22 09:38 | 18.47 | 0.283 | 0.248 | 4.04 | 0.14 | 0.184 | 1 | 0.156 | 8.45 | -86 | 0.3 | 5.7 | 5.2 | 101 | 9.47 | 1 | -82.5505 | 41.5647
2014-09-22 09:38 | 18.47 | 0.283 | 0.248 | 4.04 | 0.14 | 0.184 | 1 | 0.433 | 8.42 | -84.4 | 0.2 | 5.6 | 8.5 | 101.1 | 9.47 | 1 | -82.5505 | 41.5647
2014-09-22 09:38 | 18.47 | 0.284 | 0.249 | 4.02 | 0.14 | 0.185 | 1 | 0.155 | 8.44 | -85.3 | 0.5 | 5.4 | 8.1 | 100.8 | 9.45 | 1 | -82.5504 | 41.5647
2014-09-22 09:38 | 18.47 | 0.283 | 0.248 | 4.04 | 0.14 | 0.184 | 1 | 0.419 | 8.41 | -83.9 | 0.3 | 5.9 | 9.9 | 100.7 | 9.44 | 1 | -82.5504 | 41.5647
2014-09-22 09:38 | 18.47 | 0.283 | 0.248 | 4.04 | 0.14 | 0.184 | 1 | 0.761 | 8.42 | -84.5 | 1 | 5 | 6.2 | 100.8 | 9.45 | 1 | -82.5504 | 41.5647
2014-09-22 09:38 | 18.47 | 0.284 | 0.249 | 4.02 | 0.14 | 0.185 | 1 | 0.823 | 8.45 | -85.9 | 0.9 | 6.6 | 8.6 | 100.9 | 9.46 | 1 | -82.5504 | 41.5647
2014-09-22 09:38 | 18.47 | 0.284 | 0.249 | 4.02 | 0.14 | 0.185 | 1 | 0.895 | 8.45 | -86 | 0.9 | 7.2 | 6 | 100.9 | 9.45 | 1 | -82.5504 | 41.5647
2014-09-22 09:38 | 18.47 | 0.283 | 0.248 | 4.04 | 0.14 | 0.184 | 1 | 1.159 | 8.43 | -85.2 | 0.6 | 6.1 | 7.4 | 101.1 | 9.47 | 1 | -82.5504 | 41.5647
2014-09-22 09:38 | 18.47 | 0.284 | 0.249 | 4.02 | 0.14 | 0.185 | 1 | 1.412 | 8.44 | -85.3 | 1.1 | 4.8 | 8.1 | 101.2 | 9.48 | 1 | -82.5504 | 41.5647
2014-09-22 09:38 | 18.47 | 0.283 | 0.248 | 4.04 | 0.14 | 0.184 | 1 | 1.477 | 8.43 | -85.2 | 0.6 | 6 | 12.5 | 101.4 | 9.5 | 1 | -82.5504 | 41.5647
2014-09-22 09:38 | 18.47 | 0.283 | 0.248 | 4.04 | 0.14 | 0.184 | 1 | 1.472 | 8.44 | -85.3 | 0.8 | 7.2 | 7.6 | 101.5 | 9.51 | 1 | -82.5504 | 41.5647
2014-09-22 09:38 | 18.48 | 0.283 | 0.248 | 4.04 | 0.14 | 0.184 | 1 | 1.701 | 8.44 | -85.8 | 0.8 | 5.9 | 9.2 | 101.6 | 9.52 | 1 | -82.5504 | 41.5647
2014-09-22 09:38 | 18.48 | 0.284 | 0.249 | 4.02 | 0.14 | 0.185 | 1 | 1.941 | 8.44 | -85.7 | 0.4 | 7.1 | 8.6 | 102.1 | 9.56 | 1 | -82.5504 | 41.5647
2014-09-22 09:38 | 18.48 | 0.284 | 0.249 | 4.02 | 0.14 | 0.185 | 1 | 2.042 | 8.44 | -85.8 | 1.3 | 5.3 | 7.5 | 102.5 | 9.6 | 1 | -82.5504 | 41.5647
2014-09-22 09:38 | 18.47 | 0.284 | 0.249 | 4.02 | 0.14 | 0.185 | 1 | 2.182 | 8.46 | -86.7 | 1.1 | 5.3 | 7.3 | 102.3 | 9.59 | 1 | -82.5504 | 41.5647
2014-09-22 09:38 | 18.47 | 0.283 | 0.248 | 4.04 | 0.14 | 0.184 | 1 | 2.47 | 8.46 | -86.7 | 0.8 | 5.1 | 7.7 | 102.5 | 9.6 | 1 | -82.5504 | 41.5647
2014-09-22 09:38 | 18.47 | 0.283 | 0.248 | 4.04 | 0.14 | 0.184 | 1 | 2.62 | 8.47 | -87.2 | 1.3 | 4.9 | 3.3 | 102.3 | 9.58 | 1 | -82.5504 | 41.5647
2014-09-22 09:38 | 18.47 | 0.284 | 0.249 | 4.02 | 0.14 | 0.185 | 1 | 2.67 | 8.46 | -87 | 1.1 | 5.3 | 7.6 | 102.3 | 9.59 | 1 | -82.5504 | 41.5647
2014-09-22 09:38 | 18.47 | 0.284 | 0.249 | 4.02 | 0.14 | 0.185 | 1 | 2.95 | 8.46 | -86.4 | 1.3 | 5 | 9.5 | 102 | 9.56 | 1 | -82.5504 | 41.5647
2014-09-22 09:38 | 18.47 | 0.283 | 0.248 | 4.04 | 0.14 | 0.184 | 1 | 3.114 | 8.45 | -86.3 | 0.7 | 6.2 | 6.7 | 102.2 | 9.58 | 1 | -82.5504 | 41.5647
2014-09-22 09:38 | 18.47 | 0.283 | 0.248 | 4.04 | 0.14 | 0.184 | 1 | 3.041 | 8.46 | -87 | 0.7 | 5.3 | 8.6 | 102.4 | 9.6 | 1 | -82.5504 | 41.5647
2014-09-22 09:38 | 18.47 | 0.283 | 0.248 | 4.04 | 0.14 | 0.184 | 1 | 3.214 | 8.46 | -86.9 | 1 | 6.6 | 10.3 | 102.6 | 9.61 | 1 | -82.5504 | 41.5647
2014-09-22 09:38 | 18.47 | 0.283 | 0.248 | 4.04 | 0.14 | 0.184 | 1 | 3.333 | 8.46 | -86.8 | 0.6 | 4.8 | 5.6 | 102.5 | 9.6 | 1 | -82.5504 | 41.5647
2014-09-22 09:38 | 18.47 | 0.283 | 0.248 | 4.04 | 0.14 | 0.184 | 1 | 3.6 | 8.46 | -86.8 | 1.1 | 5.9 | 8.3 | 102.8 | 9.63 | 1 | -82.5504 | 41.5647
2014-09-22 09:38 | 18.48 | 0.283 | 0.248 | 4.04 | 0.14 | 0.184 | 1 | 3.833 | 8.46 | -86.9 | 0.8 | 5.7 | 5.8 | 102.5 | 9.6 | 1 | -82.5504 | 41.5647
2014-09-22 09:39 | 18.47 | 0.283 | 0.248 | 4.04 | 0.14 | 0.184 | 1 | 3.749 | 8.47 | -87.2 | 1 | 5.3 | 5.8 | 102.7 | 9.62 | 1 | -82.5504 | 41.5647
2014-09-22 09:39 | 18.47 | 0.283 | 0.248 | 4.04 | 0.14 | 0.184 | 1 | 3.732 | 8.48 | -87.8 | 0.6 | 4.8 | 8.7 | 102.5 | 9.6 | 1 | -82.5504 | 41.5647
2014-09-22 09:39 | 18.47 | 0.283 | 0.248 | 4.04 | 0.14 | 0.184 | 1 | 4.052 | 8.46 | -86.4 | 0 | 4.8 | 9.5 | 102.5 | 9.6 | 1 | -82.5504 | 41.5647
2014-09-22 09:39 | 18.48 | 0.283 | 0.248 | 4.04 | 0.14 | 0.184 | 1 | 4.296 | 8.44 | -85.7 | 0.7 | 5.5 | 6.7 | 102.7 | 9.62 | 1 | -82.5504 | 41.5647
2014-09-22 09:39 | 18.48 | 0.283 | 0.248 | 4.04 | 0.14 | 0.184 | 1 | 4.149 | 8.46 | -86.8 | 0.7 | 5.6 | 7.5 | 102.6 | 9.61 | 1 | -82.5504 | 41.5647
2014-09-22 09:39 | 18.47 | 0.284 | 0.249 | 4.02 | 0.14 | 0.185 | 1 | 4.226 | 8.47 | -87.3 | 0.8 | 4.9 | 8 | 102.5 | 9.6 | 1 | -82.5504 | 41.5647
2014-09-22 09:39 | 18.48 | 0.283 | 0.248 | 4.04 | 0.14 | 0.184 | 1 | 4.43 | 8.47 | -87.2 | 1.5 | 6.5 | 7.8 | 102.8 | 9.63 | 1 | -82.5504 | 41.5647
2014-09-22 09:39 | 18.48 | 0.283 | 0.248 | 4.04 | 0.14 | 0.184 | 1 | 4.274 | 8.48 | -87.7 | 0.6 | 4.8 | 7.6 | 102.4 | 9.59 | 1 | -82.5504 | 41.5647
2014-09-22 09:39 | 18.48 | 0.283 | 0.248 | 4.04 | 0.14 | 0.184 | 1 | 4.346 | 8.48 | -87.7 | 1.5 | 4.8 | 3.1 | 102.3 | 9.58 | 1 | -82.5504 | 41.5647
2014-09-22 09:39 | 18.48 | 0.283 | 0.248 | 4.04 | 0.14 | 0.184 | 1 | 4.865 | 8.45 | -86 | 0.2 | 5.7 | 4.7 | 102.3 | 9.58 | 1 | -82.5504 | 41.5646
2014-09-22 09:39 | 18.48 | 0.283 | 0.248 | 4.04 | 0.14 | 0.184 | 1 | 5.057 | 8.46 | -86.7 | 0.9 | 4.6 | 7.5 | 102.1 | 9.56 | 1 | -82.5504 | 41.5646
2014-09-22 09:39 | 18.48 | 0.284 | 0.249 | 4.02 | 0.14 | 0.185 | 1 | 4.871 | 8.47 | -87.3 | 1.1 | 5 | 9.4 | 102.3 | 9.58 | 1 | -82.5504 | 41.5646
2014-09-22 09:39 | 18.48 | 0.283 | 0.248 | 4.04 | 0.14 | 0.184 | 1 | 4.952 | 8.46 | -86.7 | 0.9 | 7.4 | 7.2 | 102.3 | 9.58 | 1 | -82.5504 | 41.5646
2014-09-22 09:39 | 18.48 | 0.284 | 0.249 | 4.02 | 0.14 | 0.185 | 1 | 5.276 | 8.44 | -85.4 | 1.2 | 6.5 | 8.5 | 102.1 | 9.56 | 1 | -82.5504 | 41.5646
2014-09-22 09:39 | 18.48 | 0.283 | 0.248 | 4.04 | 0.14 | 0.184 | 1 | 5.504 | 8.46 | -86.5 | 0.4 | 5.8 | 7.9 | 102.5 | 9.6 | 1 | -82.5504 | 41.5646
2014-09-22 09:39 | 18.48 | 0.284 | 0.249 | 4.02 | 0.14 | 0.185 | 1 | 5.496 | 8.46 | -86.7 | 0.8 | 5 | 8.5 | 102.2 | 9.57 | 1 | -82.5504 | 41.5646
2014-09-22 09:39 | 18.48 | 0.284 | 0.249 | 4.02 | 0.14 | 0.185 | 1 | 5.487 | 8.47 | -87.4 | 0.1 | 5.6 | 10.2 | 102 | 9.56 | 1 | -82.5504 | 41.5646
2014-09-22 09:39 | 18.48 | 0.284 | 0.249 | 4.02 | 0.14 | 0.185 | 1 | 5.741 | 8.45 | -86 | 0.9 | 6.2 | 8.1 | 101.9 | 9.55 | 1 | -82.5504 | 41.5646
2014-09-22 09:39 | 18.48 | 0.284 | 0.249 | 4.02 | 0.14 | 0.185 | 1 | 5.979 | 8.44 | -85.5 | 1 | 6.8 | 8 | 102.1 | 9.57 | 1 | -82.5504 | 41.5646
2014-09-22 09:39 | 18.48 | 0.284 | 0.249 | 4.02 | 0.14 | 0.185 | 1 | 6.105 | 8.45 | -86.1 | 0 | 5.2 | 11.5 | 102.2 | 9.57 | 1 | -82.5503 | 41.5646
2014-09-22 09:39 | 18.48 | 0.283 | 0.248 | 4.04 | 0.14 | 0.184 | 1 | 6.152 | 8.45 | -86.4 | 1.1 | 5.2 | 8.5 | 102.3 | 9.58 | 1 | -82.5503 | 41.5646
2014-09-22 09:39 | 18.48 | 0.283 | 0.248 | 4.04 | 0.14 | 0.184 | 1 | 6.181 | 8.47 | -87.2 | 0.8 | 6 | 8.2 | 102.2 | 9.57 | 1 | -82.5503 | 41.5646
2014-09-22 09:39 | 18.48 | 0.283 | 0.248 | 4.04 | 0.14 | 0.184 | 1 | 6.35 | 8.46 | -86.6 | 0.7 | 5.4 | 7.8 | 102 | 9.55 | 1 | -82.5503 | 41.5646
2014-09-22 09:39 | 18.48 | 0.283 | 0.248 | 4.04 | 0.14 | 0.184 | 1 | 6.664 | 8.44 | -85.7 | 1 | 6.5 | 8.1 | 102 | 9.56 | 1 | -82.5503 | 41.5646
2014-09-22 09:39 | 18.48 | 0.284 | 0.249 | 4.02 | 0.14 | 0.185 | 1 | 6.786 | 8.46 | -86.5 | 0.9 | 5.4 | 6.2 | 101.7 | 9.53 | 1 | -82.5503 | 41.5646
2014-09-22 09:39 | 18.48 | 0.284 | 0.249 | 4.02 | 0.14 | 0.185 | 1 | 6.778 | 8.46 | -87 | 0.8 | 12.5 | 6.7 | 101.6 | 9.52 | 1 | -82.5503 | 41.5646
2014-09-22 09:39 | 18.48 | 0.283 | 0.248 | 4.04 | 0.14 | 0.184 | 1 | 6.924 | 8.45 | -86.4 | 1 | 6.1 | 10.2 | 101.5 | 9.5 | 1 | -82.5503 | 41.5646
2014-09-22 09:39 | 18.48 | 0.284 | 0.249 | 4.02 | 0.14 | 0.185 | 1 | 7.099 | 8.45 | -86.1 | 0.5 | 4.7 | 4.9 | 101.5 | 9.5 | 1 | -82.5503 | 41.5646
2014-09-22 09:39 | 18.48 | 0.283 | 0.248 | 4.04 | 0.14 | 0.184 | 1 | 7.202 | 8.45 | -86.2 | 0.5 | 6.6 | 6.8 | 101.4 | 9.5 | 1 | -82.5503 | 41.5646
2014-09-22 09:39 | 18.48 | 0.284 | 0.249 | 4.02 | 0.14 | 0.185 | 1 | 7.384 | 8.45 | -86.1 | 0.8 | 6.9 | 8.6 | 101.3 | 9.49 | 1 | -82.5503 | 41.5646
2014-09-22 09:39 | 18.48 | 0.284 | 0.249 | 4.02 | 0.14 | 0.185 | 1 | 7.556 | 8.45 | -86.1 | 0.8 | 7.1 | 8.3 | 101.1 | 9.47 | 1 | -82.5503 | 41.5646
2014-09-22 09:39 | 18.48 | 0.284 | 0.249 | 4.02 | 0.14 | 0.185 | 1 | 7.537 | 8.46 | -86.7 | 1.4 | 4.7 | 8.4 | 101.1 | 9.47 | 1 | -82.5503 | 41.5646
2014-09-22 09:39 | 18.48 | 0.283 | 0.248 | 4.04 | 0.14 | 0.184 | 1 | 7.679 | 8.46 | -86.9 | 0.9 | 5.4 | 7.7 | 101.1 | 9.47 | 1 | -82.5503 | 41.5646
2014-09-22 09:39 | 18.48 | 0.284 | 0.249 | 4.02 | 0.14 | 0.185 | 1 | 7.995 | 8.46 | -86.9 | 1 | 6.8 | 4.8 | 101.1 | 9.47 | 1 | -82.5503 | 41.5646
2014-09-22 09:39 | 18.48 | 0.283 | 0.248 | 4.04 | 0.14 | 0.184 | 1 | 8.022 | 8.47 | -87.6 | 0.7 | 5.2 | 12.1 | 101.1 | 9.47 | 1 | -82.5503 | 41.5646
2014-09-22 09:39 | 18.49 | 0.283 | 0.248 | 4.04 | 0.14 | 0.184 | 1 | 8.076 | 8.46 | -86.8 | 1.1 | 6.1 | 9.7 | 101.1 | 9.47 | 1 | -82.5503 | 41.5646
2014-09-22 09:39 | 18.49 | 0.284 | 0.249 | 4.02 | 0.14 | 0.185 | 1 | 8.255 | 8.46 | -86.8 | 0.7 | 5.4 | 9.2 | 101 | 9.46 | 1 | -82.5503 | 41.5646
2014-09-22 09:39 | 18.49 | 0.283 | 0.248 | 4.04 | 0.14 | 0.184 | 1 | 8.41 | 8.45 | -86 | 0.8 | 5.8 | 6.5 | 101.1 | 9.47 | 1 | -82.5503 | 41.5646
2014-09-22 09:39 | 18.49 | 0.283 | 0.248 | 4.04 | 0.14 | 0.184 | 1 | 8.518 | 8.45 | -86.2 | 0.6 | 7.3 | 6.3 | 101 | 9.46 | 1 | -82.5503 | 41.5646
2014-09-22 09:39 | 18.49 | 0.284 | 0.249 | 4.02 | 0.14 | 0.185 | 1 | 8.58 | 8.46 | -86.8 | 0.9 | 5.3 | 8.3 | 101 | 9.46 | 1 | -82.5503 | 41.5646
2014-09-22 09:39 | 18.49 | 0.283 | 0.248 | 4.04 | 0.14 | 0.184 | 1 | 8.748 | 8.45 | -86.2 | 0.2 | 5.8 | 5.5 | 100.7 | 9.44 | 1 | -82.5503 | 41.5646
2014-09-22 09:39 | 18.48 | 0.284 | 0.249 | 4.02 | 0.14 | 0.185 | 1 | 8.973 | 8.45 | -86.2 | 1.1 | 4.7 | 4.9 | 101 | 9.46 | 1 | -82.5503 | 41.5646
2014-09-22 09:39 | 18.48 | 0.284 | 0.249 | 4.02 | 0.14 | 0.185 | 1 | 8.989 | 8.46 | -86.4 | 0.7 | 6.6 | 10.7 | 100.9 | 9.45 | 1 | -82.5503 | 41.5646
2014-09-22 09:39 | 18.48 | 0.284 | 0.249 | 4.02 | 0.14 | 0.185 | 1 | 9.01 | 8.46 | -86.9 | 0.7 | 5.4 | 7.1 | 100.9 | 9.46 | 1 | -82.5503 | 41.5646
2014-09-22 09:39 | 18.48 | 0.283 | 0.248 | 4.04 | 0.14 | 0.184 | 1 | 9.179 | 8.46 | -86.8 | 1.6 | 5.9 | 7.6 | 101 | 9.46 | 1 | -82.5503 | 41.5646
2014-09-22 09:39 | 18.48 | 0.283 | 0.248 | 4.04 | 0.14 | 0.184 | 1 | 9.39 | 8.46 | -86.4 | 0.7 | 6.2 | 4.3 | 101.1 | 9.47 | 1 | -82.5503 | 41.5646
2014-09-22 09:39 | 18.48 | 0.284 | 0.249 | 4.02 | 0.14 | 0.185 | 1 | 9.424 | 8.46 | -86.6 | 0.7 | 5.9 | 7.7 | 101.2 | 9.48 | 1 | -82.5503 | 41.5646
2014-09-22 09:39 | 18.48 | 0.284 | 0.249 | 4.02 | 0.14 | 0.185 | 1 | 9.542 | 8.46 | -86.6 | 1.2 | 5.2 | 7.3 | 101.3 | 9.49 | 1 | -82.5503 | 41.5646
2014-09-22 09:39 | 18.47 | 0.283 | 0.248 | 4.04 | 0.14 | 0.184 | 1 | 9.687 | 8.45 | -86.2 | 0.5 | 5.1 | 6.1 | 101.3 | 9.49 | 1 | -82.5503 | 41.5646
2014-09-22 09:39 | 18.48 | 0.284 | 0.249 | 4.02 | 0.14 | 0.185 | 1 | 9.719 | 8.46 | -86.8 | 1 | 5.2 | 6.5 | 101.2 | 9.48 | 1 | -82.5503 | 41.5646
2014-09-22 09:39 | 18.48 | 0.284 | 0.249 | 4.02 | 0.14 | 0.185 | 1 | 9.691 | 8.47 | -87.1 | 0.4 | 4.5 | 6.1 | 101.2 | 9.48 | 1 | -82.5503 | 41.5646
2014-09-22 09:39 | 18.48 | 0.283 | 0.248 | 4.04 | 0.14 | 0.184 | 1 | 10.011 | 8.45 | -86 | 0.8 | 5.6 | 9.2 | 101 | 9.46 | 1 | -82.5503 | 41.5646
2014-09-22 09:39 | 18.48 | 0.284 | 0.249 | 4.02 | 0.14 | 0.185 | 1 | 10.289 | 8.45 | -85.9 | 1.1 | 6.7 | 3.5 | 101 | 9.46 | 1 | -82.5503 | 41.5646
2014-09-22 09:39 | 18.48 | 0.284 | 0.249 | 4.02 | 0.14 | 0.185 | 1 | 10.265 | 8.46 | -86.7 | 0.9 | 4.7 | 6 | 100.9 | 9.45 | 1 | -82.5503 | 41.5646
2014-09-22 09:39 | 18.48 | 0.284 | 0.249 | 4.02 | 0.14 | 0.185 | 1 | 10.237 | 8.47 | -87.3 | 0.5 | 4.3 | 7.3 | 101 | 9.46 | 1 | -82.5503 | 41.5646
2014-09-22 09:39 | 18.47 | 0.284 | 0.249 | 4.02 | 0.14 | 0.185 | 1 | 10.468 | 8.45 | -86.2 | 1 | 6 | 7.6 | 101 | 9.46 | 1 | -82.5503 | 41.5646
2014-09-22 09:39 | 18.48 | 0.284 | 0.249 | 4.02 | 0.14 | 0.185 | 1 | 10.694 | 8.45 | -86.2 | 0.4 | 5.3 | 9 | 100.9 | 9.45 | 1 | -82.5503 | 41.5646
2014-09-22 09:39 | 18.48 | 0.283 | 0.248 | 4.04 | 0.14 | 0.184 | 1 | 10.735 | 8.46 | -86.7 | 0 | 5.9 | 8.1 | 100.9 | 9.46 | 1 | -82.5503 | 41.5646
2014-09-22 09:39 | 18.48 | 0.283 | 0.248 | 4.04 | 0.14 | 0.184 | 1 | 10.75 | 8.47 | -87.1 | 1.5 | 4.8 | 6.8 | 100.9 | 9.45 | 1 | -82.5503 | 41.5646
2014-09-22 09:40 | 18.48 | 0.284 | 0.249 | 4.02 | 0.14 | 0.185 | 1 | 10.911 | 8.46 | -86.8 | 0.7 | 5.6 | 7.1 | 101 | 9.46 | 1 | -82.5503 | 41.5646
2014-09-22 09:40 | 18.48 | 0.284 | 0.249 | 4.02 | 0.14 | 0.185 | 1 | 10.985 | 8.46 | -87 | 1 | 5.3 | 6.8 | 101 | 9.46 | 1 | -82.5503 | 41.5646
2014-09-22 09:40 | 18.48 | 0.283 | 0.248 | 4.04 | 0.14 | 0.184 | 1 | 11.047 | 8.47 | -87.6 | 0.9 | 5 | 8.3 | 101.1 | 9.47 | 1 | -82.5503 | 41.5646
2014-09-22 09:40 | 18.48 | 0.284 | 0.249 | 4.02 | 0.14 | 0.185 | 1 | 11.234 | 8.47 | -87 | 0.8 | 5 | 6.6 | 101.1 | 9.47 | 1 | -82.5503 | 41.5646
2014-09-22 09:40 | 18.47 | 0.283 | 0.248 | 4.04 | 0.14 | 0.184 | 1 | 11.506 | 8.45 | -86.3 | 1 | 5.9 | 4.8 | 100.9 | 9.45 | 1 | -82.5503 | 41.5646
2014-09-22 09:40 | 18.47 | 0.284 | 0.249 | 4.02 | 0.14 | 0.185 | 1 | 11.565 | 8.46 | -86.9 | 0.8 | 4.4 | 6.7 | 100.6 | 9.43 | 1 | -82.5503 | 41.5646
2014-09-22 09:40 | 18.47 | 0.283 | 0.248 | 4.04 | 0.14 | 0.184 | 1 | 11.681 | 8.46 | -86.7 | 1.4 | 4.6 | 6.9 | 100.6 | 9.43 | 1 | -82.5503 | 41.5646
2014-09-22 09:40 | 18.47 | 0.284 | 0.249 | 4.02 | 0.14 | 0.185 | 1 | 11.851 | 8.46 | -86.5 | 0.8 | 5.2 | 5.7 | 100.6 | 9.43 | 1 | -82.5503 | 41.5646
2014-09-22 09:40 | 18.47 | 0.284 | 0.249 | 4.02 | 0.14 | 0.185 | 1 | 12.116 | 8.45 | -85.9 | 0.9 | 8 | 7.7 | 100.5 | 9.42 | 1 | -82.5503 | 41.5645
2014-09-22 09:40 | 18.48 | 0.284 | 0.249 | 4.02 | 0.14 | 0.185 | 1 | 12.236 | 8.45 | -86.2 | 0.8 | 4.7 | 8 | 100.4 | 9.4 | 1 | -82.5503 | 41.5645
2014-09-22 09:40 | 18.48 | 0.283 | 0.248 | 4.04 | 0.14 | 0.184 | 1 | 12.358 | 8.46 | -86.5 | 0.9 | 5.2 | 4.8 | 100.6 | 9.42 | 1 | -82.5502 | 41.5645
2014-09-22 09:40 | 18.48 | 0.283 | 0.248 | 4.04 | 0.14 | 0.184 | 1 | 12.501 | 8.46 | -86.5 | 0.7 | 5.4 | 7.7 | 100.7 | 9.44 | 1 | -82.5502 | 41.5645
2014-09-22 09:40 | 18.48 | 0.283 | 0.248 | 4.04 | 0.14 | 0.184 | 1 | 12.776 | 8.45 | -86 | 0.4 | 6.2 | 6.4 | 100.7 | 9.44 | 1 | -82.5502 | 41.5645
2014-09-22 09:40 | 18.48 | 0.283 | 0.248 | 4.04 | 0.14 | 0.184 | 1 | 12.922 | 8.45 | -86.2 | 0.8 | 10.8 | 6.8 | 100.6 | 9.42 | 1 | -82.5502 | 41.5645
2014-09-22 09:40 | 18.48 | 0.284 | 0.249 | 4.02 | 0.14 | 0.185 | 1 | 12.985 | 8.46 | -86.6 | 0.8 | 7.1 | 6.7 | 100.8 | 9.45 | 1 | -82.5502 | 41.5645
2014-09-22 09:40 | 18.48 | 0.283 | 0.248 | 4.04 | 0.14 | 0.184 | 1 | 13.055 | 8.46 | -86.9 | 1.1 | 4.9 | 6.7 | 100.7 | 9.43 | 1 | -82.5502 | 41.5645
2014-09-22 09:40 | 18.48 | 0.284 | 0.249 | 4.02 | 0.14 | 0.185 | 1 | 13.134 | 8.46 | -86.9 | 0.7 | 5.3 | 6.8 | 100.8 | 9.44 | 1 | -82.5502 | 41.5645
2014-09-22 09:40 | 18.48 | 0.283 | 0.248 | 4.04 | 0.14 | 0.184 | 1 | 13.305 | 8.46 | -86.6 | 0.4 | 6.7 | 6.7 | 100.4 | 9.4 | 1 | -82.5502 | 41.5645
2014-09-22 09:40 | 18.48 | 0.283 | 0.248 | 4.04 | 0.14 | 0.184 | 1 | 13.351 | 8.46 | -87 | 0.9 | 287.7 | 11.4 | 100.2 | 9.39 | 1 | -82.5502 | 41.5645
2014-09-22 09:40 | 18.47 | 0.284 | 0.249 | 4.02 | 0.14 | 0.185 | 1 | 13.371 | 8.47 | -87.5 | 0.6 | -1.1 | 19.1 | 100.5 | 9.42 | 1 | -82.5502 | 41.5645
2014-09-22 09:40 | 18.47 | 0.284 | 0.249 | 4.02 | 0.14 | 0.185 | 1 | 13.327 | 8.48 | -87.8 | 0.5 | 30.4 | 17.4 | 100.3 | 9.39 | 1 | -82.5502 | 41.5645
2014-09-22 09:40 | 18.47 | 0.283 | 0.248 | 4.04 | 0.14 | 0.184 | 1 | 13.316 | 8.48 | -88.1 | 0.8 | 56.9 | 14.2 | 99.8 | 9.35 | 1 | -82.5502 | 41.5645
2014-09-22 09:40 | 18.47 | 0.284 | 0.249 | 4.02 | 0.14 | 0.185 | 1 | 13.401 | 8.46 | -86.6 | 0.5 | -2.2 | 16.7 | 99.4 | 9.31 | 1 | -82.5502 | 41.5645
2014-09-22 09:40 | 18.48 | 0.283 | 0.248 | 4.04 | 0.14 | 0.184 | 1 | 13.447 | 8.22 | -72.9 | 1 | -2.3 | 23.5 | 98.1 | 9.19 | 1 | -82.5502 | 41.5645
2014-09-22 09:40 | 18.48 | 0.283 | 0.248 | 4.04 | 0.14 | 0.184 | 1 | 13.307 | 8.11 | -66.5 | 0.4 | -2.4 | 22.2 | 95.6 | 8.95 | 1 | -82.5502 | 41.5645
2014-09-22 09:40 | 18.47 | 0.284 | 0.249 | 4.02 | 0.14 | 0.185 | 1 | 13.026 | 8.03 | -61.5 | 0.8 | 18.6 | 18.5 | 92.6 | 8.68 | 1 | -82.5502 | 41.5645
2014-09-22 09:40 | 18.47 | 0.286 | 0.25 | 3.99 | 0.14 | 0.186 | 1 | 13.361 | 7.97 | -58.1 | 0.9 | 922.9 | 17.5 | 90.9 | 8.52 | 1 | -82.5502 | 41.5645
2014-09-22 09:40 | 18.47 | 0.284 | 0.249 | 4.02 | 0.14 | 0.185 | 1 | 13.347 | 7.94 | -56.3 | 0.8 | -2.3 | 20.4 | 89.6 | 8.39 | 1 | -82.5502 | 41.5645
2014-09-22 09:40 | 18.47 | 0.283 | 0.248 | 4.04 | 0.14 | 0.184 | 1 | 12.295 | 7.96 | -57.7 | 0.1 | 793 | 16.2 | 88.4 | 8.28 | 1 | -82.5502 | 41.5645
2014-09-22 09:40 | 18.47 | 0.283 | 0.248 | 4.04 | 0.14 | 0.184 | 1 | 11.253 | 8.05 | -62.8 | 0.4 | 252.2 | 10.7 | 87.6 | 8.21 | 1 | -82.5502 | 41.5645
2014-09-22 09:40 | 18.47 | 0.283 | 0.248 | 4.04 | 0.14 | 0.184 | 1 | 10.351 | 8.12 | -66.8 | 1.2 | 25.9 | 7.5 | 87.2 | 8.17 | 1 | -82.5501 | 41.5645
2014-09-22 09:40 | 18.47 | 0.283 | 0.248 | 4.04 | 0.14 | 0.184 | 1 | 9.42 | 8.16 | -69.1 | 0.2 | 15.4 | 7.9 | 87.1 | 8.16 | 1 | -82.5501 | 41.5645
2014-09-22 09:40 | 18.48 | 0.283 | 0.248 | 4.04 | 0.14 | 0.184 | 1 | 8.522 | 8.2 | -71.5 | 1 | 51.2 | 8.1 | 87.2 | 8.17 | 1 | -82.5501 | 41.5645
2014-09-22 09:40 | 18.47 | 0.283 | 0.248 | 4.04 | 0.14 | 0.184 | 1 | 7.563 | 8.23 | -73.2 | 1.5 | 5.9 | 5.7 | 87.2 | 8.17 | 1 | -82.5501 | 41.5645
2014-09-22 09:40 | 18.47 | 0.283 | 0.248 | 4.04 | 0.14 | 0.184 | 1 | 6.675 | 8.26 | -75.2 | 0.9 | 5.5 | 12.7 | 87.7 | 8.22 | 1 | -82.5501 | 41.5645
2014-09-22 09:40 | 18.47 | 0.284 | 0.249 | 4.02 | 0.14 | 0.185 | 1 | 5.638 | 8.28 | -76.4 | 0.4 | 6 | 8.8 | 88.3 | 8.27 | 1 | -82.5501 | 41.5645
2014-09-22 09:40 | 18.48 | 0.283 | 0.248 | 4.04 | 0.14 | 0.184 | 1 | 4.785 | 8.3 | -77.5 | 1.2 | 5.7 | 9.2 | 88.7 | 8.31 | 1 | -82.5501 | 41.5644
2014-09-22 09:40 | 18.47 | 0.284 | 0.249 | 4.02 | 0.14 | 0.185 | 1 | 4.052 | 8.32 | -78.5 | 0.3 | 6.1 | 7.9 | 89.3 | 8.37 | 1 | -82.5501 | 41.5644
2014-09-22 09:40 | 18.47 | 0.284 | 0.249 | 4.02 | 0.14 | 0.185 | 1 | 3.295 | 8.34 | -79.5 | 0.5 | 4.9 | 9.9 | 89.8 | 8.41 | 1 | -82.5501 | 41.5645
2014-09-22 09:40 | 18.47 | 0.284 | 0.249 | 4.02 | 0.14 | 0.185 | 1 | 2.523 | 8.35 | -80.3 | 0.2 | 5 | 6.6 | 90.4 | 8.47 | 1 | -82.5501 | 41.5645
2014-09-22 09:40 | 18.47 | 0.283 | 0.248 | 4.04 | 0.14 | 0.184 | 1 | 1.995 | 8.37 | -81.2 | 0.7 | 4.9 | 5.3 | 91 | 8.52 | 1 | -82.5501 | 41.5645
2014-09-22 09:40 | 18.47 | 0.283 | 0.248 | 4.04 | 0.14 | 0.184 | 1 | 1.252 | 8.37 | -81.7 | 1 | 5 | 12.3 | 91.5 | 8.57 | 1 | -82.5501 | 41.5645
2014-09-22 09:40 | 18.47 | 0.283 | 0.248 | 4.04 | 0.14 | 0.184 | 1 | 0.769 | 8.38 | -82 | 0.7 | 6.1 | 9 | 91.9 | 8.61 | 1 | -82.5501 | 41.5644
2014-09-22 09:40 | 18.47 | 0.283 | 0.248 | 4.04 | 0.14 | 0.184 | 1 | 0.154 | 8.39 | -82.4 | 0.5 | 5.1 | 7.1 | 92.5 | 8.67 | 1 | -82.5501 | 41.5644
2014-09-22 09:40 | 18.45 | 0.015 | 0.013 | 76.2 | 0.01 | 0.01 | 1 | 0.144 | 8.28 | -76.2 | 0.8 | 2.2 | 3.4 | 93 | 8.72 | 1 | -82.5501 | 41.5645
2014-09-22 09:40 | 18.18 | 0.011 | 0.01 | 104.52 | 0.01 | 0.007 | 1 | 0.146 | 8.22 | -72.7 | 1 | 0.8 | 4.6 | 93.4 | 8.81 | 1 | -82.5501 | 41.5645
2014-09-22 09:40 | 17.79 | 0.011 | 0.009 | 105.43 | 0.01 | 0.007 | 1 | 0.156 | 8.17 | -69.5 | 0.9 | 1.5 | 8.8 | 93.8 | 8.92 | 1 | -82.5501 | 41.5644
2014-09-22 09:40 | 17.41 | 0.009 | 0.008 | 129.95 | 0 | 0.006 | 1 | 0.157 | 8.32 | -78.4 | 2 | 1 | 2 | 94.2 | 9.03 | 1 | -82.5501 | 41.5644
2014-09-22 09:40 | 17.03 | 0.008 | 0.007 | 147.45 | 0 | 0.005 | 1 | 0.157 | 8.29 | -76.1 | 0.8 | 0.5 | 0.2 | 94.3 | 9.11 | 1 | -82.5501 | 41.5644
2014-09-22 09:40 | 16.81 | 0.008 | 0.007 | 148.18 | 0 | 0.005 | 1 | 0.159 | 8.28 | -75.5 | 0.5 | 0.4 | 5.1 | 94.5 | 9.17 | 1 | -82.5501 | 41.5644
2014-09-22 09:40 | 16.67 | 0.007 | 0.006 | 169.89 | 0 | 0.005 | 1 | 0.159 | 8.27 | -75.4 | 0.8 | 0.2 | 2.7 | 94.7 | 9.21 | 1 | -82.5501 | 41.5644
2014-09-22 09:40 | 16.59 | 0.006 | 0.005 | 198.56 | 0 | 0.004 | 1 | 0.159 | 8.36 | -80.5 | 0.6 | 0.1 | 4.8 | 94.5 | 9.21 | 1 | -82.5501 | 41.5644
2014-09-22 09:40 | 16.47 | 0.019 | 0.016 | 62.88 | 0.01 | 0.012 | 1 | 0.16 | 8.36 | -80.4 | -1.3 | 14.5 | 8.5 | 93.1 | 9.1 | 1 | -82.5502 | 41.5644
2014-09-22 09:40 | 14.91 | 0.021 | 0.017 | 58.99 | 0.01 | 0.014 | 1 | 0.16 | 8.35 | -79.6 | 0.2 | 14.2 | 6.5 | 93.8 | 9.48 | 1 | -82.5502 | 41.5644
2014-09-22 09:40 | 13.82 | 0.016 | 0.013 | 79.47 | 0.01 | 0.01 | 1 | 0.16 | 8.35 | -79.1 | 0.4 | 12.7 | 7.6 | 94.5 | 9.78 | 1 | -82.5502 | 41.5644
2014-09-22 09:40 | 13.33 | 0.014 | 0.011 | 91.92 | 0 | 0.009 | 1 | 0.158 | 8.35 | -78.9 | 1.5 | 14.2 | 6.1 | 93.7 | 9.8 | 1 | -82.5502 | 41.5644
2014-09-22 09:40 | 13.09 | 0.012 | 0.009 | 107.87 | 0 | 0.008 | 1 | 0.159 | 8.34 | -78.4 | -0.2 | 14.3 | 6.3 | 93 | 9.78 | 1 | -82.5502 | 41.5644
2014-09-22 09:40 | 12.99 | 0.008 | 0.006 | 162.21 | 0 | 0.005 | 1 | 0.16 | 8.34 | -78.2 | 1 | 14.9 | 5.1 | 92.4 | 9.73 | 1 | -82.5502 | 41.5644

## 09222014084523.dat
Site: YSI Sonde | Device Type: 4 | PCB Serial No: 00000000 | User Serial No: 0001AB6D | Version: 3.10 | Sampling Rate: 60 seconds
Date/Time | Temperature | Specific Cond | Conductivity | Resistivity | Salinity | TDS | Density | Depth | pH | pH | PAR2 | Turbidity+ | Chlorophyll | Optical DO | Optical DO | GPS Quality | Longitude | Latitude
Excel Serial Format | °C | mS/cm | mS/cm | KOhm.cm | PPT | g/L | g/cm3 | meters | pH | mV | uMoles | NTU | ug/L | % | mg/l |  | ° | °
2014-09-22 08:56 | 18.15 | 0.034 | 0.03 | 33.84 | 0.02 | 0.022 | 1 | 0.142 | 8.23 | -73.4 | 2.8 | 7.6 | 14.2 | 102.6 | 9.69 | 1 | -82.5457 | 41.4579
2014-09-22 08:56 | 17.99 | 0.018 | 0.016 | 64.14 | 0.01 | 0.012 | 1 | 0.139 | 8.39 | -82.7 | 0.7 | 187 | 45.6 | 102.8 | 9.74 | 1 | -82.5457 | 41.4579
2014-09-22 08:56 | 17.96 | 0.283 | 0.245 | 4.08 | 0.14 | 0.184 | 1 | 0.319 | 8.39 | -82.6 | 0.4 | 8.3 | 8.3 | 103.1 | 9.76 | 1 | -82.5457 | 41.4579
2014-09-22 08:56 | 18.13 | 0.026 | 0.023 | 44.27 | 0.01 | 0.017 | 1 | 0.139 | 8.3 | -77.3 | 2.4 | 19.1 | 2.2 | 102.5 | 9.68 | 1 | -82.5457 | 41.4579
2014-09-22 08:56 | 17.79 | 0.012 | 0.01 | 96.64 | 0.01 | 0.008 | 1 | 0.132 | 8.3 | -77.2 | 1.2 | 2 | 7.4 | 102.4 | 9.73 | 1 | -82.5457 | 41.4579
2014-09-22 08:56 | 16.79 | 0.01 | 0.008 | 118.6 | 0 | 0.006 | 1 | 0.139 | 8.36 | -80.2 | -6.8 | 3.8 | 3.6 | 103.3 | 10.02 | 1 | -82.5457 | 41.4579
2014-09-22 08:56 | 16.87 | 0.301 | 0.254 | 3.93 | 0.14 | 0.196 | 1 | 0.431 | 8.41 | -83.4 | 0.6 | 7.9 | 7.6 | 103.3 | 10 | 1 | -82.5457 | 41.4579
2014-09-22 08:56 | 17.66 | 0.125 | 0.107 | 9.3 | 0.06 | 0.081 | 1 | 0.133 | 8.39 | -82.6 | -3.8 | 9.6 | 9.2 | 102.4 | 9.76 | 1 | -82.5457 | 41.4579
2014-09-22 08:56 | 17.66 | 0.011 | 0.009 | 105.73 | 0.01 | 0.007 | 1 | 0.135 | 8.3 | -77.3 | 0.5 | 1.4 | 5.6 | 102.2 | 9.74 | 1 | -82.5457 | 41.4579
2014-09-22 08:56 | 16.92 | 0.01 | 0.008 | 118.25 | 0 | 0.006 | 1 | 0.13 | 8.27 | -75.3 | 0.8 | 1.8 | 3 | 102.9 | 9.96 | 1 | -82.5457 | 41.4579
2014-09-22 08:56 | 16.71 | 0.293 | 0.247 | 4.06 | 0.14 | 0.19 | 1 | 0.381 | 8.4 | -82.6 | 1 | 8.2 | 7.2 | 103.5 | 10.05 | 1 | -82.5457 | 41.4579
2014-09-22 08:56 | 17.57 | 0.292 | 0.251 | 3.99 | 0.14 | 0.19 | 1 | 0.131 | 8.4 | -83 | 0.8 | 7.8 | 11.6 | 102.5 | 9.78 | 1 | -82.5457 | 41.4579
2014-09-22 08:57 | 17.95 | 0.014 | 0.012 | 82.54 | 0.01 | 0.009 | 1 | 0.127 | 8.2 | -71.7 | 0.8 | 1.5 | 6.4 | 102.2 | 9.68 | 1 | -82.5457 | 41.4579
2014-09-22 08:57 | 17.34 | 0.011 | 0.009 | 106.49 | 0.01 | 0.007 | 1 | 0.125 | 8.33 | -79.1 | -19.6 | 2.2 | 2.9 | 102.2 | 9.81 | 1 | -82.5457 | 41.4579
2014-09-22 08:57 | 17.23 | 0.291 | 0.248 | 4.04 | 0.14 | 0.189 | 1 | 0.126 | 8.41 | -83.2 | 0.3 | 230.5 | 14 | 102.6 | 9.86 | 1 | -82.5457 | 41.4579
2014-09-22 08:57 | 17.82 | 0.17 | 0.147 | 6.82 | 0.08 | 0.111 | 1 | 0.134 | 8.39 | -82.4 | 0 | 8.6 | 12.9 | 102.2 | 9.71 | 1 | -82.5457 | 41.4579
2014-09-22 08:57 | 18.1 | 0.289 | 0.251 | 3.99 | 0.14 | 0.188 | 1 | 0.184 | 8.39 | -82.4 | 0.9 | 9.4 | 9 | 102.2 | 9.65 | 1 | -82.5457 | 41.4579
2014-09-22 08:57 | 18.17 | 0.015 | 0.013 | 76.67 | 0.01 | 0.01 | 1 | 0.131 | 8.39 | -82.5 | 1.2 | 57.5 | 3.4 | 102 | 9.62 | 1 | -82.5457 | 41.4579
2014-09-22 08:57 | 17.38 | 0.011 | 0.009 | 106.39 | 0.01 | 0.007 | 1 | 0.132 | 8.39 | -82.3 | 0.5 | 1.3 | 1.8 | 102.2 | 9.8 | 1 | -82.5457 | 41.4579
2014-09-22 08:57 | 17.41 | 0.279 | 0.239 | 4.19 | 0.13 | 0.181 | 1 | 0.127 | 8.39 | -82.6 | 1.1 | 8.9 | 9.8 | 102.4 | 9.81 | 1 | -82.5457 | 41.4579
2014-09-22 08:57 | 17.78 | 0.028 | 0.024 | 41.43 | 0.01 | 0.018 | 1 | 0.13 | 8.38 | -82.1 | 0.8 | 25.3 | 9.2 | 102.3 | 9.73 | 1 | -82.5457 | 41.4579
2014-09-22 08:57 | 18 | 0.295 | 0.256 | 3.91 | 0.14 | 0.192 | 1 | 0.266 | 8.37 | -81.4 | 0.4 | 9.1 | 11.9 | 102.2 | 9.67 | 1 | -82.5457 | 41.4579
2014-09-22 08:57 | 18.17 | 0.288 | 0.25 | 3.99 | 0.14 | 0.187 | 1 | 0.155 | 8.38 | -81.8 | 1.1 | 9 | 11.1 | 102.4 | 9.65 | 1 | -82.5457 | 41.4579
2014-09-22 08:57 | 18.21 | 0.014 | 0.012 | 82.07 | 0.01 | 0.009 | 1 | 0.125 | 8.32 | -78.7 | 0.8 | 2.7 | 3.9 | 102.6 | 9.67 | 1 | -82.5457 | 41.4579
2014-09-22 08:57 | 17.67 | 0.01 | 0.009 | 116.28 | 0.01 | 0.006 | 1 | 0.123 | 8.39 | -82.3 | 0.7 | 2.6 | 4.3 | 102.5 | 9.78 | 1 | -82.5457 | 41.4579
2014-09-22 08:57 | 17.61 | 0.296 | 0.254 | 3.93 | 0.14 | 0.192 | 1 | 0.509 | 8.38 | -81.9 | 1.4 | 8.9 | 9.4 | 103.1 | 9.83 | 1 | -82.5457 | 41.4579
2014-09-22 08:57 | 17.99 | 0.289 | 0.25 | 4 | 0.14 | 0.188 | 1 | 0.389 | 8.4 | -83.1 | 0.9 | 9.6 | 9.9 | 102.5 | 9.7 | 1 | -82.5457 | 41.4578
2014-09-22 08:57 | 18.17 | 0.075 | 0.065 | 15.33 | 0.04 | 0.049 | 1 | 0.127 | 8.36 | -81.1 | 0.6 | 973.1 | 107.4 | 102.2 | 9.65 | 1 | -82.5457 | 41.4578
2014-09-22 08:57 | 18.24 | 0.291 | 0.253 | 3.95 | 0.14 | 0.189 | 1 | 0.75 | 8.36 | -80.8 | 0.9 | 8.2 | 10.8 | 102.3 | 9.63 | 1 | -82.5457 | 41.4578
2014-09-22 08:57 | 18.28 | 0.288 | 0.251 | 3.98 | 0.14 | 0.187 | 1 | 0.707 | 8.37 | -81.2 | 0.9 | 157.6 | 25.5 | 102.6 | 9.65 | 1 | -82.5457 | 41.4578
2014-09-22 08:57 | 18.29 | 0.288 | 0.251 | 3.98 | 0.14 | 0.187 | 1 | 0.825 | 8.39 | -82.6 | 0.9 | 8.2 | 9.4 | 102.6 | 9.64 | 1 | -82.5457 | 41.4578
2014-09-22 08:57 | 18.3 | 0.288 | 0.251 | 3.98 | 0.14 | 0.187 | 1 | 0.731 | 8.41 | -83.5 | 1.1 | 7.9 | 8.8 | 102.2 | 9.61 | 1 | -82.5457 | 41.4578
2014-09-22 08:57 | 18.3 | 0.288 | 0.251 | 3.98 | 0.14 | 0.187 | 1 | 0.83 | 8.4 | -83.1 | 0.7 | 8.5 | 9.3 | 102.2 | 9.61 | 1 | -82.5457 | 41.4578
2014-09-22 08:57 | 18.3 | 0.288 | 0.251 | 3.98 | 0.14 | 0.187 | 1 | 1.47 | 8.4 | -83.1 | 0.8 | 8.5 | 10.8 | 102.5 | 9.64 | 1 | -82.5457 | 41.4578
2014-09-22 08:57 | 18.3 | 0.288 | 0.251 | 3.98 | 0.14 | 0.187 | 1 | 1.418 | 8.4 | -83.1 | 0.7 | 9.2 | 12.3 | 102.8 | 9.66 | 1 | -82.5457 | 41.4578
2014-09-22 08:57 | 18.3 | 0.287 | 0.25 | 4 | 0.14 | 0.187 | 1 | 1.258 | 8.39 | -82.3 | 1.2 | 8.4 | 7.7 | 102.5 | 9.64 | 1 | -82.5457 | 41.4578
2014-09-22 08:57 | 18.3 | 0.287 | 0.25 | 4 | 0.14 | 0.187 | 1 | 1.654 | 8.38 | -81.9 | 1.3 | 8.3 | 9.4 | 102.6 | 9.65 | 1 | -82.5458 | 41.4578
2014-09-22 08:57 | 18.3 | 0.288 | 0.251 | 3.98 | 0.14 | 0.187 | 1 | 1.886 | 8.38 | -82.3 | 1.1 | 8.5 | 11.3 | 102.5 | 9.63 | 1 | -82.5458 | 41.4578
2014-09-22 08:57 | 18.3 | 0.287 | 0.25 | 4 | 0.14 | 0.187 | 1 | 1.974 | 8.4 | -83.2 | 1 | 9 | 8.8 | 102.5 | 9.64 | 1 | -82.5458 | 41.4578
2014-09-22 08:57 | 18.3 | 0.287 | 0.25 | 4 | 0.14 | 0.187 | 1 | 2.155 | 8.4 | -83.4 | 0.6 | 8.8 | 12.9 | 102.7 | 9.66 | 1 | -82.5458 | 41.4578
2014-09-22 08:57 | 18.3 | 0.287 | 0.25 | 4 | 0.14 | 0.187 | 1 | 2.046 | 8.41 | -84 | 0.7 | 9.4 | 9.5 | 102.9 | 9.68 | 1 | -82.5458 | 41.4578
2014-09-22 08:57 | 18.3 | 0.287 | 0.25 | 4 | 0.14 | 0.187 | 1 | 2.377 | 8.42 | -84.6 | 0.5 | 8.4 | 9.3 | 103.2 | 9.7 | 1 | -82.5458 | 41.4578
2014-09-22 08:57 | 18.3 | 0.287 | 0.25 | 4 | 0.14 | 0.187 | 1 | 2.659 | 8.42 | -84.5 | 0.8 | 9.6 | 13.3 | 103.4 | 9.72 | 1 | -82.5458 | 41.4578
2014-09-22 08:57 | 18.3 | 0.288 | 0.251 | 3.98 | 0.14 | 0.187 | 1 | 2.234 | 8.42 | -84.6 | 0.6 | 7.6 | 11.4 | 103.5 | 9.73 | 1 | -82.5458 | 41.4578
2014-09-22 08:57 | 18.3 | 0.288 | 0.251 | 3.98 | 0.14 | 0.187 | 1 | 2.204 | 8.41 | -83.8 | 0.9 | 9.7 | 9.6 | 103.3 | 9.71 | 1 | -82.5458 | 41.4578
2014-09-22 08:57 | 18.3 | 0.288 | 0.251 | 3.98 | 0.14 | 0.187 | 1 | 2.743 | 8.39 | -82.7 | 0.7 | 7.8 | 10.6 | 103.3 | 9.71 | 1 | -82.5458 | 41.4578
2014-09-22 08:57 | 18.3 | 0.288 | 0.251 | 3.98 | 0.14 | 0.187 | 1 | 2.809 | 8.39 | -82.6 | 0.9 | 8.5 | 8.7 | 103.4 | 9.72 | 1 | -82.5458 | 41.4577
2014-09-22 08:57 | 18.3 | 0.288 | 0.251 | 3.98 | 0.14 | 0.187 | 1 | 2.583 | 8.4 | -83.4 | 0.6 | 7.6 | 12.1 | 103.7 | 9.75 | 1 | -82.5458 | 41.4577
2014-09-22 08:57 | 18.3 | 0.288 | 0.251 | 3.98 | 0.14 | 0.187 | 1 | 2.908 | 8.41 | -83.8 | 1.3 | 8.7 | 11.8 | 103.6 | 9.74 | 1 | -82.5458 | 41.4577
2014-09-22 08:57 | 18.3 | 0.288 | 0.251 | 3.98 | 0.14 | 0.187 | 1 | 3.225 | 8.4 | -83.1 | 0.8 | 9.1 | 8.8 | 103.9 | 9.77 | 1 | -82.5458 | 41.4577
2014-09-22 08:57 | 18.29 | 0.288 | 0.251 | 3.98 | 0.14 | 0.187 | 1 | 3.264 | 8.41 | -83.8 | 1.8 | 7.6 | 9.9 | 104.8 | 9.85 | 1 | -82.5458 | 41.4577
2014-09-22 08:57 | 18.29 | 0.288 | 0.251 | 3.98 | 0.14 | 0.187 | 1 | 3.304 | 8.41 | -83.7 | 0.9 | 9.1 | 9.5 | 104.8 | 9.85 | 1 | -82.5458 | 41.4577
2014-09-22 08:57 | 18.29 | 0.287 | 0.25 | 4 | 0.14 | 0.187 | 1 | 3.259 | 8.41 | -83.9 | 1.2 | 7.3 | 9.9 | 104.6 | 9.84 | 1 | -82.5459 | 41.4577
2014-09-22 08:57 | 18.29 | 0.288 | 0.251 | 3.98 | 0.14 | 0.187 | 1 | 3.421 | 8.42 | -84.1 | 0.4 | 10.8 | 9.9 | 104.3 | 9.81 | 1 | -82.5459 | 41.4577
2014-09-22 08:57 | 18.29 | 0.287 | 0.25 | 4 | 0.14 | 0.187 | 1 | 3.588 | 8.42 | -84.4 | 1 | 8.8 | 11.8 | 104.5 | 9.82 | 1 | -82.5459 | 41.4577
2014-09-22 08:57 | 18.29 | 0.288 | 0.251 | 3.98 | 0.14 | 0.187 | 1 | 3.652 | 8.41 | -83.6 | 0.8 | 8.2 | 11.2 | 105 | 9.87 | 1 | -82.5459 | 41.4577
2014-09-22 08:57 | 18.29 | 0.287 | 0.25 | 4 | 0.14 | 0.187 | 1 | 3.751 | 8.41 | -83.7 | 1.3 | 8 | 13.6 | 104.5 | 9.83 | 1 | -82.5459 | 41.4577
2014-09-22 08:57 | 18.3 | 0.288 | 0.251 | 3.98 | 0.14 | 0.187 | 1 | 4.09 | 8.4 | -83.3 | 0.8 | 7.6 | 11.2 | 104.5 | 9.82 | 1 | -82.5459 | 41.4577
2014-09-22 08:57 | 18.3 | 0.288 | 0.251 | 3.98 | 0.14 | 0.187 | 1 | 4.423 | 8.39 | -82.4 | 0.6 | 7.6 | 12.5 | 104.6 | 9.83 | 1 | -82.5459 | 41.4577
2014-09-22 08:57 | 18.3 | 0.287 | 0.25 | 4 | 0.14 | 0.187 | 1 | 4.608 | 8.39 | -82.6 | 1 | 8.5 | 10.8 | 104.6 | 9.84 | 1 | -82.5459 | 41.4577
2014-09-22 08:57 | 18.3 | 0.287 | 0.25 | 4 | 0.14 | 0.187 | 1 | 4.568 | 8.41 | -83.5 | 1.2 | 8.4 | 10.6 | 104.7 | 9.84 | 1 | -82.5459 | 41.4577
2014-09-22 08:57 | 18.3 | 0.287 | 0.25 | 4 | 0.14 | 0.187 | 1 | 4.678 | 8.41 | -83.6 | 0.8 | 8.5 | 12.4 | 104.6 | 9.83 | 1 | -82.5459 | 41.4577
2014-09-22 08:57 | 18.3 | 0.287 | 0.25 | 4 | 0.14 | 0.187 | 1 | 5.165 | 8.4 | -82.9 | 0.7 | 9 | 7.9 | 104.5 | 9.83 | 1 | -82.5459 | 41.4577
2014-09-22 08:57 | 18.3 | 0.288 | 0.251 | 3.98 | 0.14 | 0.187 | 1 | 5.47 | 8.4 | -83.1 | 1.3 | 8.7 | 10.6 | 104.8 | 9.85 | 1 | -82.5459 | 41.4577
2014-09-22 08:57 | 18.31 | 0.287 | 0.25 | 3.99 | 0.14 | 0.187 | 1 | 5.315 | 8.41 | -84 | 0.9 | 7.8 | 11.2 | 104.5 | 9.83 | 1 | -82.5459 | 41.4577
2014-09-22 08:57 | 18.3 | 0.288 | 0.251 | 3.98 | 0.14 | 0.187 | 1 | 5.345 | 8.42 | -84.2 | 0.2 | 12.7 | 10.5 | 104.3 | 9.81 | 1 | -82.5459 | 41.4577
2014-09-22 08:57 | 18.29 | 0.288 | 0.251 | 3.98 | 0.14 | 0.187 | 1 | 5.779 | 8.39 | -82.6 | 0.2 | 7.9 | 10.3 | 104.5 | 9.82 | 1 | -82.5459 | 41.4577
2014-09-22 08:57 | 18.3 | 0.287 | 0.25 | 4 | 0.14 | 0.187 | 1 | 5.91 | 8.4 | -83.2 | 1.2 | 8.3 | 10.5 | 104.5 | 9.83 | 1 | -82.5459 | 41.4577
2014-09-22 08:57 | 18.3 | 0.287 | 0.25 | 4 | 0.14 | 0.187 | 1 | 5.816 | 8.41 | -83.9 | 0.3 | 9 | 14.8 | 104.5 | 9.82 | 1 | -82.5459 | 41.4577
2014-09-22 08:57 | 18.3 | 0.287 | 0.25 | 4 | 0.14 | 0.187 | 1 | 6.051 | 8.4 | -83.3 | 0.5 | 8.3 | 12.9 | 104.7 | 9.84 | 1 | -82.5459 | 41.4577
2014-09-22 08:57 | 18.31 | 0.288 | 0.251 | 3.98 | 0.14 | 0.187 | 1 | 6.137 | 8.41 | -83.7 | 0.6 | 8.2 | 11.6 | 104.8 | 9.85 | 1 | -82.546 | 41.4577
2014-09-22 08:58 | 18.31 | 0.288 | 0.251 | 3.98 | 0.14 | 0.187 | 1 | 6.15 | 8.41 | -84 | 0.7 | 8.9 | 14 | 104.9 | 9.86 | 1 | -82.546 | 41.4577
2014-09-22 08:58 | 18.31 | 0.288 | 0.251 | 3.98 | 0.14 | 0.187 | 1 | 6.508 | 8.39 | -82.6 | 0.9 | 8.3 | 7.2 | 104.7 | 9.85 | 1 | -82.546 | 41.4577
2014-09-22 08:58 | 18.31 | 0.288 | 0.251 | 3.98 | 0.14 | 0.187 | 1 | 6.854 | 8.4 | -82.9 | 0.7 | 7.7 | 11.8 | 104.3 | 9.8 | 1 | -82.546 | 41.4577
2014-09-22 08:58 | 18.31 | 0.288 | 0.251 | 3.98 | 0.14 | 0.187 | 1 | 6.737 | 8.41 | -83.8 | 0.6 | 9.4 | 7 | 104.3 | 9.81 | 1 | -82.546 | 41.4577
2014-09-22 08:58 | 18.31 | 0.287 | 0.25 | 3.99 | 0.14 | 0.187 | 1 | 6.993 | 8.4 | -83.4 | 0.4 | 7.4 | 12.2 | 104.4 | 9.81 | 1 | -82.546 | 41.4577
2014-09-22 08:58 | 18.3 | 0.287 | 0.25 | 4 | 0.14 | 0.187 | 1 | 7.296 | 8.39 | -82.7 | 0.2 | 8.7 | 10.2 | 104.4 | 9.82 | 1 | -82.546 | 41.4576
2014-09-22 08:58 | 18.3 | 0.288 | 0.251 | 3.98 | 0.14 | 0.187 | 1 | 7.342 | 8.41 | -83.7 | 0.3 | 8.9 | 10.7 | 104.2 | 9.8 | 1 | -82.546 | 41.4576
2014-09-22 08:58 | 18.31 | 0.288 | 0.251 | 3.98 | 0.14 | 0.187 | 1 | 7.48 | 8.4 | -83.2 | 0.8 | 7.3 | 9.7 | 104 | 9.78 | 1 | -82.546 | 41.4576
2014-09-22 08:58 | 18.3 | 0.287 | 0.25 | 4 | 0.14 | 0.187 | 1 | 7.796 | 8.4 | -83.2 | 1 | 7.8 | 9.4 | 104.3 | 9.8 | 1 | -82.546 | 41.4576
2014-09-22 08:58 | 18.3 | 0.288 | 0.251 | 3.98 | 0.14 | 0.187 | 1 | 7.721 | 8.41 | -83.6 | 0.5 | 7.3 | 9.2 | 104.2 | 9.8 | 1 | -82.546 | 41.4576
2014-09-22 08:58 | 18.3 | 0.287 | 0.25 | 4 | 0.14 | 0.187 | 1 | 7.648 | 8.41 | -83.7 | 0.5 | 8 | 10 | 104.1 | 9.78 | 1 | -82.546 | 41.4576
2014-09-22 08:58 | 18.3 | 0.287 | 0.25 | 4 | 0.14 | 0.187 | 1 | 8.017 | 8.39 | -82.7 | 1.2 | 7.6 | 8.2 | 103.9 | 9.77 | 1 | -82.546 | 41.4576
2014-09-22 08:58 | 18.3 | 0.288 | 0.251 | 3.98 | 0.14 | 0.187 | 1 | 8.272 | 8.39 | -82.7 | 0.8 | 8.8 | 10.7 | 103.8 | 9.76 | 1 | -82.546 | 41.4576
2014-09-22 08:58 | 18.3 | 0.288 | 0.251 | 3.98 | 0.14 | 0.187 | 1 | 8.279 | 8.4 | -83.2 | 0.7 | 8.9 | 9.5 | 103.7 | 9.75 | 1 | -82.546 | 41.4576
2014-09-22 08:58 | 18.3 | 0.288 | 0.251 | 3.98 | 0.14 | 0.187 | 1 | 8.325 | 8.4 | -83.4 | 1.2 | 10.1 | 11.4 | 103.6 | 9.74 | 1 | -82.546 | 41.4576
2014-09-22 08:58 | 18.3 | 0.287 | 0.25 | 4 | 0.14 | 0.187 | 1 | 8.588 | 8.39 | -82.4 | 1.1 | 10.3 | 7.8 | 103.5 | 9.73 | 1 | -82.546 | 41.4576
2014-09-22 08:58 | 18.3 | 0.287 | 0.25 | 4 | 0.14 | 0.187 | 1 | 8.824 | 8.39 | -82.8 | 1.1 | 8.1 | 8.2 | 103.4 | 9.72 | 1 | -82.546 | 41.4576
2014-09-22 08:58 | 18.3 | 0.287 | 0.25 | 4 | 0.14 | 0.187 | 1 | 8.743 | 8.41 | -83.5 | 0.3 | 8.7 | 11.7 | 103.2 | 9.71 | 1 | -82.546 | 41.4576
2014-09-22 08:58 | 18.3 | 0.288 | 0.251 | 3.98 | 0.14 | 0.187 | 1 | 8.872 | 8.4 | -82.9 | 0.7 | 7.8 | 9.3 | 103.2 | 9.7 | 1 | -82.546 | 41.4576
2014-09-22 08:58 | 18.3 | 0.287 | 0.25 | 4 | 0.14 | 0.187 | 1 | 9.218 | 8.39 | -82.5 | 1 | 9.5 | 11.6 | 103.1 | 9.69 | 1 | -82.546 | 41.4576
2014-09-22 08:58 | 18.3 | 0.288 | 0.251 | 3.98 | 0.14 | 0.187 | 1 | 9.376 | 8.39 | -82.6 | 1.2 | 9.9 | 12.7 | 103.1 | 9.69 | 1 | -82.546 | 41.4576
2014-09-22 08:58 | 18.3 | 0.287 | 0.25 | 4 | 0.14 | 0.187 | 1 | 9.251 | 8.4 | -83.3 | 0.8 | 8.5 | 10.1 | 103 | 9.68 | 1 | -82.546 | 41.4576
2014-09-22 08:58 | 18.3 | 0.288 | 0.251 | 3.98 | 0.14 | 0.187 | 1 | 9.331 | 8.4 | -83.2 | 1.2 | 9.5 | 6.7 | 103.1 | 9.69 | 1 | -82.546 | 41.4576
2014-09-22 08:58 | 18.3 | 0.288 | 0.251 | 3.98 | 0.14 | 0.187 | 1 | 9.835 | 8.4 | -83.4 | 0.9 | 8.4 | 10 | 103 | 9.69 | 1 | -82.546 | 41.4576
2014-09-22 08:58 | 18.3 | 0.288 | 0.251 | 3.98 | 0.14 | 0.187 | 1 | 10.17 | 8.4 | -83.3 | 1.2 | 10.9 | 7.4 | 103 | 9.69 | 1 | -82.546 | 41.4576
2014-09-22 08:58 | 18.3 | 0.288 | 0.251 | 3.98 | 0.14 | 0.187 | 1 | 9.791 | 8.41 | -83.9 | 1 | 8.3 | 8.9 | 102.9 | 9.68 | 1 | -82.546 | 41.4576
2014-09-22 08:58 | 18.31 | 0.288 | 0.251 | 3.98 | 0.14 | 0.187 | 1 | 9.749 | 8.41 | -83.7 | 1.3 | 7.3 | 10.2 | 102.9 | 9.67 | 1 | -82.546 | 41.4576
2014-09-22 08:58 | 18.31 | 0.287 | 0.25 | 3.99 | 0.14 | 0.187 | 1 | 10.401 | 8.41 | -83.9 | 0.6 | 8.9 | 9 | 103 | 9.68 | 1 | -82.546 | 41.4576
2014-09-22 08:58 | 18.31 | 0.287 | 0.25 | 3.99 | 0.14 | 0.187 | 1 | 10.519 | 8.42 | -84.3 | 0.9 | 9.1 | 8.9 | 103.1 | 9.69 | 1 | -82.546 | 41.4576
2014-09-22 08:58 | 18.31 | 0.287 | 0.25 | 3.99 | 0.14 | 0.187 | 1 | 10.198 | 8.42 | -84.4 | 0.8 | 8.1 | 9.9 | 102.8 | 9.67 | 1 | -82.546 | 41.4576
2014-09-22 08:58 | 18.31 | 0.287 | 0.25 | 3.99 | 0.14 | 0.187 | 1 | 10.32 | 8.4 | -83.4 | 0.7 | 8 | 13.9 | 102.7 | 9.66 | 1 | -82.546 | 41.4576
2014-09-22 08:58 | 18.31 | 0.287 | 0.25 | 3.99 | 0.14 | 0.187 | 1 | 10.689 | 8.4 | -82.9 | 0.8 | 9.9 | 10.7 | 102.7 | 9.65 | 1 | -82.546 | 41.4576
2014-09-22 08:58 | 18.3 | 0.288 | 0.251 | 3.98 | 0.14 | 0.187 | 1 | 10.844 | 8.4 | -83.2 | 0.5 | 9.3 | 12.5 | 102.8 | 9.66 | 1 | -82.546 | 41.4576
2014-09-22 08:58 | 18.3 | 0.287 | 0.25 | 4 | 0.14 | 0.187 | 1 | 10.768 | 8.41 | -83.6 | 1.1 | 11 | 8.7 | 102.9 | 9.67 | 1 | -82.546 | 41.4576
2014-09-22 08:58 | 18.31 | 0.288 | 0.251 | 3.98 | 0.14 | 0.187 | 1 | 10.723 | 8.41 | -83.5 | 1 | 9 | 9.3 | 102.8 | 9.67 | 1 | -82.546 | 41.4576
2014-09-22 08:58 | 18.3 | 0.288 | 0.251 | 3.98 | 0.14 | 0.187 | 1 | 11.019 | 8.4 | -83.1 | 0.5 | 6.7 | 12.6 | 102.9 | 9.67 | 1 | -82.546 | 41.4576
2014-09-22 08:58 | 18.3 | 0.287 | 0.25 | 4 | 0.14 | 0.187 | 1 | 11.47 | 8.4 | -83.3 | 1.2 | 8.1 | 12 | 103.1 | 9.69 | 1 | -82.546 | 41.4576
2014-09-22 08:58 | 18.31 | 0.288 | 0.251 | 3.98 | 0.14 | 0.187 | 1 | 11.449 | 8.41 | -83.9 | 0.5 | 10.4 | 10.2 | 103 | 9.68 | 1 | -82.546 | 41.4576
2014-09-22 08:58 | 18.31 | 0.287 | 0.25 | 3.99 | 0.14 | 0.187 | 1 | 11.175 | 8.4 | -83.3 | 0.3 | 11.9 | 11.3 | 102.9 | 9.67 | 1 | -82.546 | 41.4576
2014-09-22 08:58 | 18.31 | 0.288 | 0.251 | 3.98 | 0.14 | 0.187 | 1 | 11.341 | 8.4 | -83.3 | 1 | 9.2 | 10.7 | 102.8 | 9.67 | 1 | -82.546 | 41.4576
2014-09-22 08:58 | 18.31 | 0.287 | 0.25 | 3.99 | 0.14 | 0.187 | 1 | 11.745 | 8.39 | -82.7 | 1 | 9.8 | 9.5 | 102.9 | 9.67 | 1 | -82.546 | 41.4576
2014-09-22 08:58 | 18.31 | 0.288 | 0.251 | 3.98 | 0.14 | 0.187 | 1 | 11.943 | 8.39 | -82.8 | 0.8 | 11.3 | 11.3 | 102.7 | 9.66 | 1 | -82.546 | 41.4576
2014-09-22 08:58 | 18.31 | 0.288 | 0.251 | 3.98 | 0.14 | 0.187 | 1 | 11.929 | 8.4 | -83.2 | 1.3 | 9.6 | 8.2 | 102.7 | 9.65 | 1 | -82.546 | 41.4576
2014-09-22 08:58 | 18.31 | 0.288 | 0.251 | 3.98 | 0.14 | 0.187 | 1 | 11.851 | 8.41 | -83.6 | 0.7 | 10.6 | 10.5 | 102.8 | 9.66 | 1 | -82.546 | 41.4576
2014-09-22 08:58 | 18.31 | 0.288 | 0.251 | 3.98 | 0.14 | 0.187 | 1 | 12.102 | 8.4 | -83.2 | 1.3 | 7.8 | 12 | 102.6 | 9.65 | 1 | -82.546 | 41.4576
2014-09-22 08:58 | 18.31 | 0.288 | 0.251 | 3.98 | 0.14 | 0.187 | 1 | 12.35 | 8.41 | -83.5 | 0.3 | 898.8 | 16.3 | 102.6 | 9.65 | 1 | -82.546 | 41.4576
2014-09-22 08:58 | 18.31 | 0.288 | 0.251 | 3.98 | 0.14 | 0.187 | 1 | 12.129 | 8.42 | -84.2 | 0.2 | 763.9 | 18.6 | 102.5 | 9.64 | 1 | -82.546 | 41.4576
2014-09-22 08:58 | 18.31 | 0.288 | 0.251 | 3.98 | 0.14 | 0.187 | 1 | 11.266 | 8.41 | -83.8 | 0.6 | 32.4 | 6 | 102.6 | 9.65 | 1 | -82.546 | 41.4576
2014-09-22 08:58 | 18.31 | 0.288 | 0.251 | 3.98 | 0.14 | 0.187 | 1 | 10.303 | 8.42 | -84.1 | 0.5 | 8.6 | 14.6 | 102.4 | 9.62 | 1 | -82.546 | 41.4576
2014-09-22 08:58 | 18.31 | 0.288 | 0.251 | 3.98 | 0.14 | 0.187 | 1 | 9.778 | 8.42 | -84.3 | 0.9 | 9.1 | 11 | 102.4 | 9.63 | 1 | -82.546 | 41.4576
2014-09-22 08:58 | 18.31 | 0.288 | 0.251 | 3.98 | 0.14 | 0.187 | 1 | 9.549 | 8.43 | -84.7 | 0.6 | 8 | 9.3 | 102.4 | 9.63 | 1 | -82.546 | 41.4576
2014-09-22 08:58 | 18.3 | 0.288 | 0.251 | 3.98 | 0.14 | 0.187 | 1 | 9.081 | 8.43 | -84.7 | 0.7 | 9.9 | 12.1 | 102.4 | 9.62 | 1 | -82.546 | 41.4576
2014-09-22 08:58 | 18.31 | 0.288 | 0.251 | 3.98 | 0.14 | 0.187 | 1 | 8.591 | 8.43 | -84.7 | 0.7 | 10.2 | 11.5 | 102.4 | 9.63 | 1 | -82.546 | 41.4576
2014-09-22 08:58 | 18.31 | 0.288 | 0.251 | 3.98 | 0.14 | 0.187 | 1 | 8.381 | 8.42 | -84.3 | 1.2 | 7 | 10.7 | 102.4 | 9.62 | 1 | -82.546 | 41.4576
2014-09-22 08:58 | 18.3 | 0.288 | 0.251 | 3.98 | 0.14 | 0.187 | 1 | 8.452 | 8.4 | -83.3 | 0.8 | 8.9 | 13.2 | 102.4 | 9.63 | 1 | -82.546 | 41.4576
2014-09-22 08:58 | 18.3 | 0.287 | 0.25 | 4 | 0.14 | 0.187 | 1 | 7.706 | 8.4 | -83.4 | 0.1 | 8.6 | 11.9 | 102.3 | 9.62 | 1 | -82.5461 | 41.4576
2014-09-22 08:58 | 18.3 | 0.287 | 0.25 | 4 | 0.14 | 0.187 | 1 | 6.921 | 8.41 | -83.9 | 0.7 | 8 | 10.9 | 102.3 | 9.61 | 1 | -82.5461 | 41.4576
2014-09-22 08:58 | 18.3 | 0.288 | 0.251 | 3.98 | 0.14 | 0.187 | 1 | 6.058 | 8.41 | -83.9 | 0.9 | 8.4 | 12.1 | 102.2 | 9.61 | 1 | -82.5461 | 41.4576
2014-09-22 08:58 | 18.3 | 0.287 | 0.25 | 4 | 0.14 | 0.187 | 1 | 5.121 | 8.42 | -84.1 | 0.8 | 7.7 | 8.9 | 102.3 | 9.62 | 1 | -82.5461 | 41.4576
2014-09-22 08:58 | 18.3 | 0.288 | 0.251 | 3.98 | 0.14 | 0.187 | 1 | 4.147 | 8.42 | -84 | 0.9 | 7.4 | 6 | 102.5 | 9.64 | 1 | -82.5461 | 41.4576
2014-09-22 08:58 | 18.3 | 0.288 | 0.251 | 3.98 | 0.14 | 0.187 | 1 | 3.413 | 8.42 | -84.5 | 0.5 | 10 | 9.8 | 102.4 | 9.63 | 1 | -82.5461 | 41.4576
2014-09-22 08:59 | 18.3 | 0.287 | 0.25 | 4 | 0.14 | 0.187 | 1 | 2.42 | 8.42 | -84.5 | 0.8 | 7.4 | 11.9 | 102.6 | 9.65 | 1 | -82.5462 | 41.4575
2014-09-22 08:59 | 18.29 | 0.287 | 0.25 | 4 | 0.14 | 0.187 | 1 | 1.501 | 8.42 | -84.2 | 0.5 | 7.6 | 6.9 | 102.3 | 9.62 | 1 | -82.5462 | 41.4575
2014-09-22 08:59 | 18.28 | 0.288 | 0.251 | 3.98 | 0.14 | 0.187 | 1 | 0.891 | 8.43 | -84.7 | 0.9 | 8.1 | 11.2 | 102.1 | 9.6 | 1 | -82.5462 | 41.4575
2014-09-22 08:59 | 18.28 | 0.288 | 0.251 | 3.98 | 0.14 | 0.187 | 1 | 0.204 | 8.41 | -83.9 | 0.7 | 7.5 | 11.7 | 102.2 | 9.62 | 1 | -82.5462 | 41.4575
2014-09-22 08:59 | 18.28 | 0.044 | 0.038 | 26.07 | 0.02 | 0.029 | 1 | 0.141 | 8.24 | -73.7 | 0.6 | 23.4 | 27.1 | 102.2 | 9.62 | 1 | -82.5462 | 41.4575
2014-09-22 08:59 | 18.11 | 0.012 | 0.01 | 95.96 | 0.01 | 0.008 | 1 | 0.136 | 8.25 | -74.3 | 0.7 | 1.4 | -0.2 | 102 | 9.64 | 1 | -82.5462 | 41.4575
2014-09-22 08:59 | 17.38 | 0.01 | 0.009 | 117.03 | 0.01 | 0.006 | 1 | 0.138 | 8.33 | -79 | 1.2 | 0.9 | 5.6 | 102.6 | 9.84 | 1 | -82.5462 | 41.4575
2014-09-22 08:59 | 16.64 | 0.008 | 0.007 | 148.75 | 0 | 0.005 | 1 | 0.143 | 8.39 | -82.2 | 1.2 | 0.9 | 3.2 | 102.3 | 9.97 | 1 | -82.5462 | 41.4575
2014-09-22 08:59 | 15.82 | 0.012 | 0.01 | 101.05 | 0 | 0.008 | 1 | 0.15 | 8.38 | -81.4 | -0.2 | 1.2 | 3.7 | 102.1 | 10.12 | 1 | -82.5462 | 41.4575
2014-09-22 08:59 | 15.16 | 0.01 | 0.008 | 123.14 | 0 | 0.006 | 1 | 0.145 | 8.37 | -80.6 | 1.7 | 0.4 | 2.8 | 101.6 | 10.21 | 1 | -82.5462 | 41.4575
2014-09-22 08:59 | 14.77 | 0.008 | 0.006 | 155.36 | 0 | 0.005 | 1 | 0.145 | 8.25 | -73.7 | 0.8 | 0 | 3.4 | 101.5 | 10.29 | 1 | -82.5462 | 41.4575
2014-09-22 08:59 | 14.51 | 0.012 | 0.01 | 104.21 | 0 | 0.008 | 1 | 0.151 | 8.44 | -84.2 | 2.3 | 10.7 | 7 | 101.2 | 10.32 | 1 | -82.5462 | 41.4575
2014-09-22 08:59 | 14.23 | 0.007 | 0.006 | 179.85 | 0 | 0.005 | 1 | 0.151 | 8.41 | -82.6 | 0.3 | 9.7 | 5.4 | 100.2 | 10.28 | 1 | -82.5462 | 41.4575
2014-09-22 08:59 | 14.05 | 0.009 | 0.007 | 140.49 | 0 | 0.006 | 1 | 0.151 | 8.39 | -81.7 | 0.7 | 10 | 4.6 | 99.2 | 10.22 | 1 | -82.5462 | 41.4575